## bus_data
BUS_I | BUS_TYPE | Pd | Qd | Gs | Bs | area | Vm | Va | baseKV | zone | Vmax | Vmin
1 | 1 | 0.22542 | 0.10918 | 0 | 0 | 1 | 0.98749 | -0.039434 | 20 | 1 | 1.05 | 0.95
3 | 1 | 0 | 0 | 0 | 0 | 1 | 0.98752 | -0.03967 | 20 | 1 | 1.05 | 0.95
4 | 1 | 0 | 0 | 0 | 0 | 1 | 0.98742 | -0.039916 | 20 | 1 | 1.05 | 0.95
5 | 1 | 0 | 0 | 0 | 0 | 1 | 0.98769 | -0.041232 | 20 | 1 | 1.05 | 0.95
6 | 1 | 0.20502 | 0.099295 | 0 | 0 | 1 | 0.9874 | -0.039738 | 20 | 1 | 1.05 | 0.95
132 | 1 | 0.080519 | 0.038997 | 0 | 0 | 1 | 0.99007 | -0.029603 | 20 | 1 | 1.05 | 0.95
12 | 1 | 0.12405 | 0.06008 | 0 | 0 | 1 | 0.98819 | -0.044541 | 20 | 1 | 1.05 | 0.95
16 | 1 | 0 | 0 | 0 | 0 | 1 | 0.99008 | -0.029673 | 20 | 1 | 1.05 | 0.95
9 | 1 | 0.17559 | 0.085043 | 0 | 0 | 1 | 0.98774 | -0.040875 | 20 | 1 | 1.05 | 0.95
11 | 1 | 0 | 0 | 0 | 0 | 1 | 0.98808 | -0.043674 | 20 | 1 | 1.05 | 0.95
10 | 1 | 0 | 0 | 0 | 0 | 1 | 0.98779 | -0.041281 | 20 | 1 | 1.05 | 0.95
160 | 1 | 0.13961 | 0.067616 | 0 | 0 | 1 | 0.98955 | -0.2997 | 20 | 1 | 1.05 | 0.95
7 | 1 | 0.18741 | 0.090765 | 0 | 0 | 1 | 0.98979 | -0.29815 | 20 | 1 | 1.05 | 0.95
8 | 1 | 0 | 0 | 0 | 0 | 1 | 0.98984 | -0.29752 | 20 | 1 | 1.05 | 0.95
97 | 1 | 0 | 0 | 0 | 0 | 1 | 0.98788 | -0.34667 | 20 | 1 | 1.05 | 0.95
153 | 1 | 0 | 0 | 0 | 0 | 1 | 0.99098 | -0.23312 | 20 | 1 | 1.05 | 0.95
165 | 1 | 0.10908 | 0.052829 | 0 | 0 | 1 | 0.99098 | -0.2331 | 20 | 1 | 1.05 | 0.95
67 | 1 | 0 | 0 | 0 | 0 | 1 | 0.99159 | -0.23013 | 20 | 1 | 1.05 | 0.95
96 | 1 | 0.29927 | 0.14494 | 0 | 0 | 1 | 0.98788 | -0.34665 | 20 | 1 | 1.05 | 0.95
98 | 1 | 0 | 0 | 0 | 0 | 1 | 0.98777 | -0.34572 | 20 | 1 | 1.05 | 0.95
99 | 1 | 0 | 0 | 0 | 0 | 1 | 0.98752 | -0.34336 | 20 | 1 | 1.05 | 0.95
100 | 1 | 0 | 0 | 0 | 0 | 1 | 0.98761 | -0.34458 | 20 | 1 | 1.05 | 0.95
101 | 1 | 0.19687 | 0.09535 | 0 | 0 | 1 | 0.98746 | -0.34373 | 20 | 1 | 1.05 | 0.95
161 | 1 | 0.59535 | 0.28834 | 0 | 0 | 1 | 0.98697 | -0.34686 | 20 | 1 | 1.05 | 0.95
162 | 1 | 0.28692 | 0.13896 | 0 | 0 | 1 | 0.98695 | -0.34666 | 20 | 1 | 1.05 | 0.95
13 | 1 | 0.11115 | 0.05383 | 0 | 0 | 1 | 0.99054 | -0.031459 | 20 | 1 | 1.05 | 0.95
15 | 1 | 0 | 0 | 0 | 0 | 1 | 0.99061 | -0.031998 | 20 | 1 | 1.05 | 0.95
14 | 1 | 0 | 0 | 0 | 0 | 1 | 0.99043 | -0.032376 | 20 | 1 | 1.05 | 0.95
17 | 1 | 0 | 0 | 0 | 0 | 1 | 0.99148 | -0.03824 | 20 | 1 | 1.05 | 0.95
34 | 1 | 0 | 0 | 0 | 0 | 1 | 0.99571 | -0.043111 | 20 | 1 | 1.05 | 0.95
35 | 1 | 0.11445 | 0.055429 | 0 | 0 | 1 | 0.99554 | -0.044235 | 20 | 1 | 1.05 | 0.95
126 | 1 | 0 | 0 | 0 | 0 | 1 | 0.99485 | -0.049565 | 20 | 1 | 1.05 | 0.95
129 | 1 | 2.2145 | 1.0725 | 0 | 0 | 1 | 0.99261 | -0.11887 | 20 | 1 | 1.05 | 0.95
19 | 1 | 0 | 0 | 0 | 0 | 1 | 0.99561 | -0.043963 | 20 | 1 | 1.05 | 0.95
32 | 1 | 0 | 0 | 0 | 0 | 1 | 0.99823 | -0.032408 | 20 | 1 | 1.05 | 0.95
21 | 1 | 0.3306 | 0.16012 | 0 | 0 | 1 | 0.99146 | -0.038072 | 20 | 1 | 1.05 | 0.95
22 | 1 | 0 | 0 | 0 | 0 | 1 | 0.99167 | -0.036749 | 20 | 1 | 1.05 | 0.95
24 | 1 | 0 | 0 | 0 | 0 | 1 | 0.99139 | -0.038845 | 20 | 1 | 1.05 | 0.95
23 | 1 | 0 | 0 | 0 | 0 | 1 | 0.99226 | -0.041292 | 20 | 1 | 1.05 | 0.95
171 | 1 | 0.28645 | 0.13873 | 0 | 0 | 1 | 0.99134 | -0.039124 | 20 | 1 | 1.05 | 0.95
18 | 1 | 0.053361 | 0.025844 | 0 | 0 | 1 | 0.99561 | -0.043917 | 20 | 1 | 1.05 | 0.95
20 | 1 | 0 | 0 | 0 | 0 | 1 | 0.99259 | -0.040584 | 20 | 1 | 1.05 | 0.95
26 | 1 | 0 | 0 | 0 | 0 | 1 | 0.99299 | -0.043679 | 20 | 1 | 1.05 | 0.95
169 | 1 | 0.297 | 0.14384 | 0 | 0 | 1 | 0.99238 | -0.042212 | 20 | 1 | 1.05 | 0.95
29 | 1 | 0 | 0 | 0 | 0 | 1 | 0.99375 | -0.049741 | 20 | 1 | 1.05 | 0.95
25 | 1 | 0.39835 | 0.19293 | 0 | 0 | 1 | 0.99287 | -0.044385 | 20 | 1 | 1.05 | 0.95
27 | 1 | 0 | 0 | 0 | 0 | 1 | 0.9955 | -0.043853 | 20 | 1 | 1.05 | 0.95
28 | 1 | 0 | 0 | 0 | 0 | 1 | 0.99534 | -0.042325 | 20 | 1 | 1.05 | 0.95
130 | 1 | 0.24342 | 0.11789 | 0 | 0 | 1 | 0.99532 | -0.042157 | 20 | 1 | 1.05 | 0.95
125 | 1 | 0.16042 | 0.077694 | 0 | 0 | 1 | 0.99374 | -0.049673 | 20 | 1 | 1.05 | 0.95
124 | 1 | 0.076205 | 0.036908 | 0 | 0 | 1 | 0.99375 | -0.049718 | 20 | 1 | 1.05 | 0.95
135 | 1 | 0.071979 | 0.034861 | 0 | 0 | 1 | 0.994 | -0.047817 | 20 | 1 | 1.05 | 0.95
131 | 1 | 0.36589 | 0.17721 | 0 | 0 | 1 | 0.99531 | -0.042073 | 20 | 1 | 1.05 | 0.95
136 | 1 | 0.07196 | 0.034852 | 0 | 0 | 1 | 0.99406 | -0.048287 | 20 | 1 | 1.05 | 0.95
128 | 1 | 1.7312 | 0.83847 | 0 | 0 | 1 | 0.99259 | -0.11868 | 20 | 1 | 1.05 | 0.95
31 | 1 | 0.37612 | 0.18216 | 0 | 0 | 1 | 0.99812 | -0.033132 | 20 | 1 | 1.05 | 0.95
33 | 3 | 0 | 0 | 0 | 0 | 1 | 1 | 0 | 20 | 1 | 1.05 | 0.95
47 | 1 | 0 | 0 | 0 | 0 | 1 | 0.99911 | -0.016662 | 20 | 1 | 1.05 | 0.95
45 | 1 | 0.36962 | 0.17902 | 0 | 0 | 1 | 0.99999 | 7.2609e-05 | 20 | 1 | 1.05 | 0.95
46 | 1 | 0 | 0 | 0 | 0 | 1 | 0.99688 | -0.057952 | 20 | 1 | 1.05 | 0.95
49 | 1 | 0.33913 | 0.16425 | 0 | 0 | 1 | 0.99681 | -0.05934 | 20 | 1 | 1.05 | 0.95
52 | 1 | 0.36123 | 0.17495 | 0 | 0 | 1 | 0.99908 | -0.016421 | 20 | 1 | 1.05 | 0.95
127 | 1 | 0 | 0 | 0 | 0 | 1 | 0.99454 | -0.047013 | 20 | 1 | 1.05 | 0.95
134 | 1 | 0 | 0 | 0 | 0 | 1 | 0.99439 | -0.045771 | 20 | 1 | 1.05 | 0.95
133 | 1 | 0.073272 | 0.035487 | 0 | 0 | 1 | 0.99454 | -0.047002 | 20 | 1 | 1.05 | 0.95
137 | 1 | 0.37439 | 0.18132 | 0 | 0 | 1 | 0.99439 | -0.045754 | 20 | 1 | 1.05 | 0.95
36 | 1 | 0.28303 | 0.13708 | 0 | 0 | 1 | 0.9836 | -0.24302 | 20 | 1 | 1.05 | 0.95
38 | 1 | 0.091804 | 0.044463 | 0 | 0 | 1 | 0.98359 | -0.24297 | 20 | 1 | 1.05 | 0.95
39 | 1 | 0.84273 | 0.40815 | 0 | 0 | 1 | 0.98353 | -0.24241 | 20 | 1 | 1.05 | 0.95
37 | 1 | 0 | 0 | 0 | 0 | 1 | 0.98364 | -0.24273 | 20 | 1 | 1.05 | 0.95
40 | 1 | 0 | 0 | 0 | 0 | 1 | 0.98307 | -0.23856 | 20 | 1 | 1.05 | 0.95
41 | 1 | 0 | 0 | 0 | 0 | 1 | 0.98463 | -0.25103 | 20 | 1 | 1.05 | 0.95
88 | 1 | 0 | 0 | 0 | 0 | 1 | 0.98288 | -0.23703 | 20 | 1 | 1.05 | 0.95
87 | 1 | 0.29628 | 0.14349 | 0 | 0 | 1 | 0.98299 | -0.23906 | 20 | 1 | 1.05 | 0.95
57 | 1 | 0 | 0 | 0 | 0 | 1 | 0.98658 | -0.26666 | 20 | 1 | 1.05 | 0.95
59 | 1 | 0 | 0 | 0 | 0 | 1 | 0.9846 | -0.25076 | 20 | 1 | 1.05 | 0.95
116 | 1 | 0.13901 | 0.067325 | 0 | 0 | 1 | 0.98462 | -0.25091 | 20 | 1 | 1.05 | 0.95
168 | 1 | 0.24605 | 0.11917 | 0 | 0 | 1 | 0.98287 | -0.23689 | 20 | 1 | 1.05 | 0.95
58 | 1 | 0 | 0 | 0 | 0 | 1 | 0.98654 | -0.26689 | 20 | 1 | 1.05 | 0.95
60 | 1 | 0 | 0 | 0 | 0 | 1 | 0.98745 | -0.25972 | 20 | 1 | 1.05 | 0.95
113 | 1 | 0.15488 | 0.075014 | 0 | 0 | 1 | 0.98458 | -0.25061 | 20 | 1 | 1.05 | 0.95
42 | 1 | 0.37318 | 0.18074 | 0 | 0 | 1 | 0.99342 | -0.16906 | 20 | 1 | 1.05 | 0.95
43 | 1 | 0 | 0 | 0 | 0 | 1 | 0.99348 | -0.16873 | 20 | 1 | 1.05 | 0.95
44 | 1 | 0 | 0 | 0 | 0 | 1 | 0.99375 | -0.16351 | 20 | 1 | 1.05 | 0.95
155 | 1 | 0 | 0 | 0 | 0 | 1 | 0.992 | -0.22015 | 20 | 1 | 1.05 | 0.95
84 | 1 | 0 | 0 | 0 | 0 | 1 | 0.99388 | -0.15931 | 20 | 1 | 1.05 | 0.95
85 | 1 | 0 | 0 | 0 | 0 | 1 | 0.99365 | -0.16267 | 20 | 1 | 1.05 | 0.95
83 | 1 | 0.41058 | 0.19885 | 0 | 0 | 1 | 0.99385 | -0.16005 | 20 | 1 | 1.05 | 0.95
62 | 1 | 0.11332 | 0.054883 | 0 | 0 | 1 | 0.99149 | -0.23091 | 20 | 1 | 1.05 | 0.95
154 | 1 | 0.069285 | 0.033556 | 0 | 0 | 1 | 0.99171 | -0.22951 | 20 | 1 | 1.05 | 0.95
123 | 1 | 0.1903 | 0.092166 | 0 | 0 | 1 | 0.98759 | -0.34441 | 20 | 1 | 1.05 | 0.95
63 | 1 | 0.21643 | 0.10482 | 0 | 0 | 1 | 0.99174 | -0.22925 | 20 | 1 | 1.05 | 0.95
64 | 1 | 0.071796 | 0.034773 | 0 | 0 | 1 | 0.99186 | -0.22506 | 20 | 1 | 1.05 | 0.95
163 | 1 | 0.24216 | 0.11729 | 0 | 0 | 1 | 0.99365 | -0.16265 | 20 | 1 | 1.05 | 0.95
86 | 1 | 0 | 0 | 0 | 0 | 1 | 0.99352 | -0.166 | 20 | 1 | 1.05 | 0.95
53 | 1 | 0 | 0 | 0 | 0 | 1 | 0.99905 | -0.016637 | 20 | 1 | 1.05 | 0.95
138 | 1 | 0.083506 | 0.040444 | 0 | 0 | 1 | 0.99892 | -0.016146 | 20 | 1 | 1.05 | 0.95
55 | 1 | 0.22239 | 0.10771 | 0 | 0 | 1 | 0.99897 | -0.015892 | 20 | 1 | 1.05 | 0.95
51 | 1 | 0 | 0 | 0 | 0 | 1 | 0.9918 | -0.22038 | 20 | 1 | 1.05 | 0.95
73 | 1 | 0 | 0 | 0 | 0 | 1 | 0.99162 | -0.22368 | 20 | 1 | 1.05 | 0.95
74 | 1 | 0.22691 | 0.1099 | 0 | 0 | 1 | 0.99184 | -0.21979 | 20 | 1 | 1.05 | 0.95
72 | 1 | 0.18862 | 0.091352 | 0 | 0 | 1 | 0.99159 | -0.22432 | 20 | 1 | 1.05 | 0.95
94 | 1 | 0 | 0 | 0 | 0 | 1 | 0.99303 | -0.17922 | 20 | 1 | 1.05 | 0.95
54 | 1 | 0 | 0 | 0 | 0 | 1 | 0.99897 | -0.015921 | 20 | 1 | 1.05 | 0.95
56 | 1 | 0.15238 | 0.073802 | 0 | 0 | 1 | 0.98653 | -0.26679 | 20 | 1 | 1.05 | 0.95
61 | 1 | 0.22892 | 0.11087 | 0 | 0 | 1 | 0.98747 | -0.25986 | 20 | 1 | 1.05 | 0.95
170 | 1 | 0.30096 | 0.14576 | 0 | 0 | 1 | 0.98876 | -0.24978 | 20 | 1 | 1.05 | 0.95
68 | 1 | 0.20477 | 0.099173 | 0 | 0 | 1 | 0.98978 | -0.24208 | 20 | 1 | 1.05 | 0.95
66 | 1 | 0.195 | 0.094445 | 0 | 0 | 1 | 0.9917 | -0.22948 | 20 | 1 | 1.05 | 0.95
65 | 1 | 0.13225 | 0.064051 | 0 | 0 | 1 | 0.99174 | -0.22919 | 20 | 1 | 1.05 | 0.95
69 | 1 | 0 | 0 | 0 | 0 | 1 | 0.9898 | -0.24226 | 20 | 1 | 1.05 | 0.95
70 | 1 | 0 | 0 | 0 | 0 | 1 | 0.99062 | -0.24905 | 20 | 1 | 1.05 | 0.95
158 | 1 | 0.28062 | 0.13591 | 0 | 0 | 1 | 0.99002 | -0.25361 | 20 | 1 | 1.05 | 0.95
109 | 1 | 0 | 0 | 0 | 0 | 1 | 0.99059 | -0.24949 | 20 | 1 | 1.05 | 0.95
120 | 1 | 0 | 0 | 0 | 0 | 1 | 0.98999 | -0.2534 | 20 | 1 | 1.05 | 0.95
71 | 1 | 0 | 0 | 0 | 0 | 1 | 0.99115 | -0.23942 | 20 | 1 | 1.05 | 0.95
157 | 1 | 0.28667 | 0.13884 | 0 | 0 | 1 | 0.99061 | -0.24932 | 20 | 1 | 1.05 | 0.95
92 | 1 | 0.29244 | 0.14163 | 0 | 0 | 1 | 0.99348 | -0.16685 | 20 | 1 | 1.05 | 0.95
93 | 1 | 0 | 0 | 0 | 0 | 1 | 0.99321 | -0.17588 | 20 | 1 | 1.05 | 0.95
156 | 1 | 0.079693 | 0.038597 | 0 | 0 | 1 | 0.99302 | -0.17919 | 20 | 1 | 1.05 | 0.95
75 | 1 | 0.40812 | 0.19766 | 0 | 0 | 1 | 0.98753 | -0.23746 | 20 | 1 | 1.05 | 0.95
76 | 1 | 0 | 0 | 0 | 0 | 1 | 0.98755 | -0.23764 | 20 | 1 | 1.05 | 0.95
78 | 1 | 0 | 0 | 0 | 0 | 1 | 0.98749 | -0.2372 | 20 | 1 | 1.05 | 0.95
166 | 1 | 0.23623 | 0.11441 | 0 | 0 | 1 | 0.98789 | -0.23527 | 20 | 1 | 1.05 | 0.95
79 | 1 | 0 | 0 | 0 | 0 | 1 | 0.9877 | -0.23646 | 20 | 1 | 1.05 | 0.95
121 | 1 | 0 | 0 | 0 | 0 | 1 | 0.9879 | -0.23539 | 20 | 1 | 1.05 | 0.95
77 | 1 | 0 | 0 | 0 | 0 | 1 | 0.98744 | -0.23671 | 20 | 1 | 1.05 | 0.95
81 | 1 | 0.20412 | 0.098858 | 0 | 0 | 1 | 0.98741 | -0.23691 | 20 | 1 | 1.05 | 0.95
167 | 1 | 0.072869 | 0.035292 | 0 | 0 | 1 | 0.98749 | -0.23719 | 20 | 1 | 1.05 | 0.95
82 | 1 | 0.17364 | 0.084097 | 0 | 0 | 1 | 0.9877 | -0.23642 | 20 | 1 | 1.05 | 0.95
89 | 1 | 0.34628 | 0.16771 | 0 | 0 | 1 | 0.98936 | -0.24416 | 20 | 1 | 1.05 | 0.95
90 | 1 | 0 | 0 | 0 | 0 | 1 | 0.98938 | -0.2444 | 20 | 1 | 1.05 | 0.95
91 | 1 | 0 | 0 | 0 | 0 | 1 | 0.9895 | -0.24547 | 20 | 1 | 1.05 | 0.95
148 | 1 | 0.080754 | 0.039111 | 0 | 0 | 1 | 0.98951 | -0.24557 | 20 | 1 | 1.05 | 0.95
149 | 1 | 0 | 0 | 0 | 0 | 1 | 0.98952 | -0.24566 | 20 | 1 | 1.05 | 0.95
95 | 1 | 0 | 0 | 0 | 0 | 1 | 0.9894 | -0.2461 | 20 | 1 | 1.05 | 0.95
164 | 1 | 0.39785 | 0.19269 | 0 | 0 | 1 | 0.98939 | -0.246 | 20 | 1 | 1.05 | 0.95
111 | 1 | 0 | 0 | 0 | 0 | 1 | 0.98953 | -0.24729 | 20 | 1 | 1.05 | 0.95
112 | 1 | 0 | 0 | 0 | 0 | 1 | 0.98951 | -0.24706 | 20 | 1 | 1.05 | 0.95
110 | 1 | 0.3521 | 0.17053 | 0 | 0 | 1 | 0.98963 | -0.2466 | 20 | 1 | 1.05 | 0.95
107 | 1 | 0 | 0 | 0 | 0 | 1 | 0.98964 | -0.24667 | 20 | 1 | 1.05 | 0.95
104 | 1 | 0.28905 | 0.13999 | 0 | 0 | 1 | 0.99023 | -0.24623 | 20 | 1 | 1.05 | 0.95
106 | 1 | 0 | 0 | 0 | 0 | 1 | 0.99039 | -0.24767 | 20 | 1 | 1.05 | 0.95
105 | 1 | 0 | 0 | 0 | 0 | 1 | 0.98987 | -0.24872 | 20 | 1 | 1.05 | 0.95
108 | 1 | 0 | 0 | 0 | 0 | 1 | 0.98956 | -0.24595 | 20 | 1 | 1.05 | 0.95
150 | 1 | 0.088416 | 0.042822 | 0 | 0 | 1 | 0.98955 | -0.24591 | 20 | 1 | 1.05 | 0.95
146 | 1 | 0.15007 | 0.072682 | 0 | 0 | 1 | 0.98961 | -0.25007 | 20 | 1 | 1.05 | 0.95
145 | 1 | 0.17063 | 0.082641 | 0 | 0 | 1 | 0.98962 | -0.25013 | 20 | 1 | 1.05 | 0.95
122 | 1 | 0.33421 | 0.16187 | 0 | 0 | 1 | 0.98949 | -0.24719 | 20 | 1 | 1.05 | 0.95
117 | 1 | 0.38279 | 0.18539 | 0 | 0 | 1 | 0.98862 | -0.24168 | 20 | 1 | 1.05 | 0.95
118 | 1 | 0 | 0 | 0 | 0 | 1 | 0.98862 | -0.2417 | 20 | 1 | 1.05 | 0.95
119 | 1 | 0 | 0 | 0 | 0 | 1 | 0.98968 | -0.25071 | 20 | 1 | 1.05 | 0.95
139 | 1 | 0.13441 | 0.065099 | 0 | 0 | 1 | 0.98967 | -0.25059 | 20 | 1 | 1.05 | 0.95
140 | 1 | 0 | 0 | 0 | 0 | 1 | 0.98964 | -0.25033 | 20 | 1 | 1.05 | 0.95
151 | 1 | 0.070625 | 0.034205 | 0 | 0 | 1 | 0.9895 | -0.24545 | 20 | 1 | 1.05 | 0.95
141 | 1 | 0 | 0 | 0 | 0 | 1 | 0.98963 | -0.25029 | 20 | 1 | 1.05 | 0.95
142 | 1 | 0 | 0 | 0 | 0 | 1 | 0.98963 | -0.25023 | 20 | 1 | 1.05 | 0.95
143 | 1 | 0.08891 | 0.043061 | 0 | 0 | 1 | 0.98963 | -0.25021 | 20 | 1 | 1.05 | 0.95
144 | 1 | 0.068589 | 0.033219 | 0 | 0 | 1 | 0.98962 | -0.25019 | 20 | 1 | 1.05 | 0.95
147 | 1 | 0.083112 | 0.040253 | 0 | 0 | 1 | 0.98962 | -0.25018 | 20 | 1 | 1.05 | 0.95
152 | 1 | 0.30943 | 0.14986 | 0 | 0 | 1 | 0.9895 | -0.2454 | 20 | 1 | 1.05 | 0.95

## generator_data
GEN_BUS | PG | QG | QMAX | QMIN | VG | MBASE | GEN_STATUS | PMAX | PMIN
33 | 22.2785 | 10.1893 | 10 | -10 | 1 | 100 | 1 | 10 | 0

## branch_data
F_BUS | T_BUS | BR_R | BR_X | BR_B | RATE_A | RATE_B | RATE_C | TAP | SHIFT | BR_STATUS | ANGMIN | ANGMAX | P_in | Q_in | P_out | Q_out
1 | 3 | 0.0051274 | 0.0015209 | 1.1004e-05 | 0 | 0 | 0 | 0 | 0 | 1 | -90 | 90 | -0.43046 | -0.20658 | 0.43047 | 0.20551
1 | 4 | 0.026539 | 0.016623 | 2.1338e-06 | 0 | 0 | 0 | 0 | 0 | 1 | -90 | 90 | 0.20504 | 0.097406 | -0.20502 | -0.097605
3 | 5 | 0.035883 | 0.010644 | 7.701e-05 | 0 | 0 | 0 | 0 | 0 | 1 | -90 | 90 | -0.43047 | -0.20551 | 0.43056 | 0.19803
4 | 6 | 0.0080829 | 0.0023976 | 1.7347e-05 | 0 | 0 | 0 | 0 | 0 | 1 | -90 | 90 | 0.20502 | 0.097605 | -0.20502 | -0.099295
5 | 9 | 0.008459 | 0.0052984 | 6.8014e-07 | 0 | 0 | 0 | 0 | 0 | 1 | -90 | 90 | -0.43056 | -0.19803 | 0.43058 | 0.19797
132 | 12 | 0.19815 | 0.12412 | 1.5932e-05 | 0 | 0 | 0 | 0 | 0 | 1 | -90 | 90 | 0.73181 | 0.32888 | -0.73051 | -0.32962
132 | 16 | 0.00094924 | 0.00028157 | 2.0372e-06 | 0 | 0 | 0 | 0 | 0 | 1 | -90 | 90 | -0.81233 | -0.36787 | 0.81234 | 0.36768
12 | 11 | 0.016173 | 0.0047972 | 3.4709e-05 | 0 | 0 | 0 | 0 | 0 | 1 | -90 | 90 | 0.60646 | 0.26954 | -0.60639 | -0.27291
16 | 14 | 0.037681 | 0.011177 | 8.0869e-05 | 0 | 0 | 0 | 0 | 0 | 1 | -90 | 90 | -0.81234 | -0.36768 | 0.81264 | 0.35984
9 | 10 | 0.0067455 | 0.0020009 | 1.4477e-05 | 0 | 0 | 0 | 0 | 0 | 1 | -90 | 90 | -0.60617 | -0.28302 | 0.6062 | 0.28161
11 | 10 | 0.041835 | 0.01241 | 8.9786e-05 | 0 | 0 | 0 | 0 | 0 | 1 | -90 | 90 | 0.60639 | 0.27291 | -0.6062 | -0.28161
160 | 7 | 0.13035 | 0.081647 | 1.0481e-05 | 0 | 0 | 0 | 0 | 0 | 1 | -90 | 90 | -0.13961 | -0.067616 | 0.13964 | 0.06661
7 | 8 | 0.0021861 | 0.0015887 | 1.8633e-05 | 0 | 0 | 0 | 0 | 0 | 1 | -90 | 90 | -1.8991 | -0.89428 | 1.8992 | 0.89253
7 | 97 | 0.078071 | 0.089297 | 1.2824e-05 | 0 | 0 | 0 | 0 | 0 | 1 | -90 | 90 | 1.5721 | 0.73691 | -1.5697 | -0.73541
8 | 153 | 0.026159 | 0.070343 | 1.2154e-05 | 0 | 0 | 0 | 0 | 0 | 1 | -90 | 90 | -1.8992 | -0.89253 | 1.9004 | 0.8945
97 | 96 | 0.00011003 | 3.2637e-05 | 2.3613e-07 | 0 | 0 | 0 | 0 | 0 | 1 | -90 | 90 | 1.5697 | 0.73541 | -1.5697 | -0.73544
153 | 165 | 0.0015901 | 0.00047167 | 3.4126e-06 | 0 | 0 | 0 | 0 | 0 | 1 | -90 | 90 | 0.10908 | 0.052494 | -0.10908 | -0.052829
153 | 67 | 0.024028 | 0.013531 | 0.00058631 | 0 | 0 | 0 | 0 | 0 | 1 | -90 | 90 | -2.0095 | -0.94699 | 2.0107 | 0.89005
67 | 66 | 0.0044871 | 0.0025267 | 0.00010949 | 0 | 0 | 0 | 0 | 0 | 1 | -90 | 90 | -2.0107 | -0.89005 | 2.0109 | 0.87941
96 | 98 | 0.0074119 | 0.0021986 | 1.5907e-05 | 0 | 0 | 0 | 0 | 0 | 1 | -90 | 90 | 1.2704 | 0.59049 | -1.2703 | -0.592
98 | 99 | 0.020181 | 0.0059864 | 4.3313e-05 | 0 | 0 | 0 | 0 | 0 | 1 | -90 | 90 | 1.0799 | 0.51692 | -1.0796 | -0.52106
98 | 100 | 0.073656 | 0.021849 | 0.00015808 | 0 | 0 | 0 | 0 | 0 | 1 | -90 | 90 | 0.19033 | 0.075079 | -0.1903 | -0.09049
99 | 101 | 0.022758 | 0.014255 | 1.8298e-06 | 0 | 0 | 0 | 0 | 0 | 1 | -90 | 90 | 0.19688 | 0.095179 | -0.19687 | -0.09535
99 | 161 | 0.04699 | 0.029433 | 3.7782e-06 | 0 | 0 | 0 | 0 | 0 | 1 | -90 | 90 | 0.88274 | 0.42588 | -0.88227 | -0.42596
100 | 123 | 0.0080103 | 0.0023761 | 1.7192e-05 | 0 | 0 | 0 | 0 | 0 | 1 | -90 | 90 | 0.1903 | 0.09049 | -0.1903 | -0.092166
161 | 162 | 0.0064256 | 0.001906 | 1.379e-05 | 0 | 0 | 0 | 0 | 0 | 1 | -90 | 90 | 0.28692 | 0.13762 | -0.28692 | -0.13896
13 | 15 | 0.0066475 | 0.0019718 | 1.4267e-05 | 0 | 0 | 0 | 0 | 0 | 1 | -90 | 90 | -0.92387 | -0.41364 | 0.92394 | 0.41226
13 | 14 | 0.010519 | 0.0065887 | 8.4577e-07 | 0 | 0 | 0 | 0 | 0 | 1 | -90 | 90 | 0.81273 | 0.35981 | -0.81264 | -0.35984
15 | 17 | 0.082641 | 0.024514 | 0.00017736 | 0 | 0 | 0 | 0 | 0 | 1 | -90 | 90 | -0.92394 | -0.41226 | 0.9248 | 0.39509
17 | 21 | 0.0046841 | 0.0013894 | 1.0053e-05 | 0 | 0 | 0 | 0 | 0 | 1 | -90 | 90 | 0.33061 | 0.15913 | -0.3306 | -0.16012
17 | 22 | 0.0093705 | 0.0058694 | 7.5343e-07 | 0 | 0 | 0 | 0 | 0 | 1 | -90 | 90 | -1.5419 | -0.69269 | 1.5422 | 0.69278
17 | 24 | 0.02539 | 0.015904 | 2.0415e-06 | 0 | 0 | 0 | 0 | 0 | 1 | -90 | 90 | 0.28648 | 0.13846 | -0.28646 | -0.13865
34 | 35 | 0.01764 | 0.011049 | 1.4183e-06 | 0 | 0 | 0 | 0 | 0 | 1 | -90 | 90 | 0.72402 | 0.34313 | -0.7239 | -0.3432
34 | 126 | 0.021636 | 0.013552 | 1.7396e-06 | 0 | 0 | 0 | 0 | 0 | 1 | -90 | 90 | 3.0755 | 1.4105 | -3.073 | -1.4091
34 | 129 | 0.050211 | 0.057431 | 8.2481e-06 | 0 | 0 | 0 | 0 | 0 | 1 | -90 | 90 | 3.9556 | 1.9212 | -3.9458 | -1.9108
34 | 19 | 0.14705 | 0.092105 | 1.1823e-05 | 0 | 0 | 0 | 0 | 0 | 1 | -90 | 90 | 0.053366 | 0.022808 | -0.053361 | -0.023976
34 | 32 | 0.02543 | 0.01432 | 0.00062051 | 0 | 0 | 0 | 0 | 0 | 1 | -90 | 90 | -7.8085 | -3.6977 | 7.8276 | 3.6467
35 | 27 | 0.0061496 | 0.0018241 | 1.3198e-05 | 0 | 0 | 0 | 0 | 0 | 1 | -90 | 90 | 0.60946 | 0.28778 | -0.60943 | -0.28907
126 | 127 | 0.008841 | 0.0026225 | 1.8974e-05 | 0 | 0 | 0 | 0 | 0 | 1 | -90 | 90 | 3.073 | 1.4091 | -3.072 | -1.4107
129 | 128 | 0.0009978 | 0.00029598 | 2.1414e-06 | 0 | 0 | 0 | 0 | 0 | 1 | -90 | 90 | 1.7313 | 0.83827 | -1.7312 | -0.83847
19 | 18 | 0.0087783 | 0.0026039 | 1.884e-05 | 0 | 0 | 0 | 0 | 0 | 1 | -90 | 90 | 0.053361 | 0.023976 | -0.053361 | -0.025844
32 | 33 | 0.015096 | 0.013859 | 0.00075633 | 0 | 0 | 0 | 0 | 0 | 1 | -90 | 90 | -8.2037 | -3.8287 | 8.2161 | 3.7646
32 | 31 | 0.023509 | 0.014725 | 1.8902e-06 | 0 | 0 | 0 | 0 | 0 | 1 | -90 | 90 | 0.37616 | 0.182 | -0.37612 | -0.18216
22 | 23 | 0.033665 | 0.0099859 | 7.225e-05 | 0 | 0 | 0 | 0 | 0 | 1 | -90 | 90 | -1.5422 | -0.69278 | 1.5431 | 0.68596
24 | 171 | 0.011715 | 0.0073382 | 9.4197e-07 | 0 | 0 | 0 | 0 | 0 | 1 | -90 | 90 | 0.28646 | 0.13865 | -0.28645 | -0.13873
23 | 169 | 0.0069507 | 0.0020618 | 1.4917e-05 | 0 | 0 | 0 | 0 | 0 | 1 | -90 | 90 | -1.5431 | -0.68596 | 1.5433 | 0.68455
20 | 26 | 0.01898 | 0.0056302 | 4.0735e-05 | 0 | 0 | 0 | 0 | 0 | 1 | -90 | 90 | -1.8407 | -0.82855 | 1.8415 | 0.82477
20 | 169 | 0.0086292 | 0.0054051 | 6.9383e-07 | 0 | 0 | 0 | 0 | 0 | 1 | -90 | 90 | 1.8407 | 0.82855 | -1.8403 | -0.8284
26 | 29 | 0.02983 | 0.0088484 | 6.402e-05 | 0 | 0 | 0 | 0 | 0 | 1 | -90 | 90 | -2.2399 | -1.0176 | 2.2417 | 1.0118
26 | 25 | 0.021411 | 0.013411 | 1.7216e-06 | 0 | 0 | 0 | 0 | 0 | 1 | -90 | 90 | 0.39839 | 0.19279 | -0.39835 | -0.19293
29 | 125 | 0.0039848 | 0.001182 | 8.552e-06 | 0 | 0 | 0 | 0 | 0 | 1 | -90 | 90 | 0.16042 | 0.07685 | -0.16042 | -0.077694
29 | 124 | 0.0029045 | 0.00086157 | 6.2336e-06 | 0 | 0 | 0 | 0 | 0 | 1 | -90 | 90 | 0.076205 | 0.036292 | -0.076205 | -0.036908
29 | 135 | 0.0077611 | 0.0048613 | 6.2403e-07 | 0 | 0 | 0 | 0 | 0 | 1 | -90 | 90 | -2.4783 | -1.1249 | 2.4789 | 1.1252
27 | 28 | 0.023841 | 0.007072 | 5.1167e-05 | 0 | 0 | 0 | 0 | 0 | 1 | -90 | 90 | 0.60943 | 0.28907 | -0.60932 | -0.29411
28 | 130 | 0.0025572 | 0.00075854 | 5.4881e-06 | 0 | 0 | 0 | 0 | 0 | 1 | -90 | 90 | 0.60932 | 0.29411 | -0.60931 | -0.29465
130 | 131 | 0.0021105 | 0.00062603 | 4.5294e-06 | 0 | 0 | 0 | 0 | 0 | 1 | -90 | 90 | 0.36589 | 0.17676 | -0.36589 | -0.17721
135 | 136 | 0.0020121 | 0.00059683 | 4.3182e-06 | 0 | 0 | 0 | 0 | 0 | 1 | -90 | 90 | -2.5509 | -1.1601 | 2.551 | 1.1597
136 | 137 | 0.009745 | 0.006104 | 7.8354e-07 | 0 | 0 | 0 | 0 | 0 | 1 | -90 | 90 | -2.623 | -1.1946 | 2.6238 | 1.195
33 | 47 | 0.0046024 | 0.0042251 | 0.00023058 | 0 | 0 | 0 | 0 | 0 | 1 | -90 | 90 | 13.6928 | 6.2461 | -13.6824 | -6.2595
33 | 45 | 0.0018318 | 0.00054338 | 3.9314e-06 | 0 | 0 | 0 | 0 | 0 | 1 | -90 | 90 | 0.36963 | 0.17862 | -0.36962 | -0.17902
47 | 52 | 0.0035134 | 0.0010422 | 7.5403e-06 | 0 | 0 | 0 | 0 | 0 | 1 | -90 | 90 | 0.66718 | 0.31692 | -0.66716 | -0.31766
47 | 46 | 0.012011 | 0.011027 | 0.00060177 | 0 | 0 | 0 | 0 | 0 | 1 | -90 | 90 | 13.0152 | 5.9426 | -12.9905 | -5.9799
46 | 49 | 0.00040486 | 0.00037167 | 2.0284e-05 | 0 | 0 | 0 | 0 | 0 | 1 | -90 | 90 | 12.9905 | 5.9799 | -12.9897 | -5.9812
49 | 84 | 0.013831 | 0.020025 | 1.2056e-05 | 0 | 0 | 0 | 0 | 0 | 1 | -90 | 90 | 12.6506 | 5.8169 | -12.6236 | -5.779
52 | 53 | 0.0077153 | 0.0048326 | 6.2034e-07 | 0 | 0 | 0 | 0 | 0 | 1 | -90 | 90 | 0.30593 | 0.14271 | -0.30592 | -0.14277
127 | 134 | 0.0044053 | 0.0013067 | 9.4545e-06 | 0 | 0 | 0 | 0 | 0 | 1 | -90 | 90 | 2.9987 | 1.3755 | -2.9982 | -1.3763
127 | 133 | 0.0014016 | 0.00041575 | 3.008e-06 | 0 | 0 | 0 | 0 | 0 | 1 | -90 | 90 | 0.073273 | 0.03519 | -0.073272 | -0.035487
134 | 137 | 6.0631e-05 | 1.7985e-05 | 1.3012e-07 | 0 | 0 | 0 | 0 | 0 | 1 | -90 | 90 | 2.9982 | 1.3763 | -2.9982 | -1.3763
36 | 38 | 0.0046641 | 0.0013835 | 1.001e-05 | 0 | 0 | 0 | 0 | 0 | 1 | -90 | 90 | 0.091805 | 0.043494 | -0.091804 | -0.044463
36 | 39 | 0.0065508 | 0.0019432 | 1.4059e-05 | 0 | 0 | 0 | 0 | 0 | 1 | -90 | 90 | 0.84279 | 0.40681 | -0.84273 | -0.40815
36 | 37 | 0.0027564 | 0.0017265 | 2.2162e-07 | 0 | 0 | 0 | 0 | 0 | 1 | -90 | 90 | -1.2176 | -0.58738 | 1.2177 | 0.58739
37 | 40 | 0.09147 | 0.027133 | 0.00019631 | 0 | 0 | 0 | 0 | 0 | 1 | -90 | 90 | 0.54274 | 0.22852 | -0.54241 | -0.24741
37 | 41 | 0.048621 | 0.014422 | 0.00010435 | 0 | 0 | 0 | 0 | 0 | 1 | -90 | 90 | -1.7604 | -0.81592 | 1.7623 | 0.80637
40 | 88 | 0.067465 | 0.020012 | 0.00014479 | 0 | 0 | 0 | 0 | 0 | 1 | -90 | 90 | 0.24611 | 0.10406 | -0.24606 | -0.11803
40 | 87 | 0.019992 | 0.012523 | 1.6075e-06 | 0 | 0 | 0 | 0 | 0 | 1 | -90 | 90 | 0.2963 | 0.14335 | -0.29628 | -0.14349
41 | 57 | 0.082081 | 0.024348 | 0.00017616 | 0 | 0 | 0 | 0 | 0 | 1 | -90 | 90 | -2.0562 | -0.94129 | 2.0605 | 0.92546
41 | 59 | 0.018085 | 0.0053647 | 3.8814e-05 | 0 | 0 | 0 | 0 | 0 | 1 | -90 | 90 | 0.15489 | 0.069291 | -0.15489 | -0.073052
41 | 116 | 0.0081527 | 0.0024183 | 1.7497e-05 | 0 | 0 | 0 | 0 | 0 | 1 | -90 | 90 | 0.13901 | 0.065629 | -0.13901 | -0.067325
88 | 168 | 0.0054909 | 0.0016287 | 1.1784e-05 | 0 | 0 | 0 | 0 | 0 | 1 | -90 | 90 | 0.24606 | 0.11803 | -0.24605 | -0.11917
57 | 58 | 0.01681 | 0.010529 | 1.3516e-06 | 0 | 0 | 0 | 0 | 0 | 1 | -90 | 90 | 0.15239 | 0.07234 | -0.15238 | -0.072469
57 | 60 | 0.030401 | 0.019042 | 2.4443e-06 | 0 | 0 | 0 | 0 | 0 | 1 | -90 | 90 | -2.2129 | -0.9978 | 2.2147 | 0.99871
59 | 113 | 0.0094327 | 0.002798 | 2.0244e-05 | 0 | 0 | 0 | 0 | 0 | 1 | -90 | 90 | 0.15489 | 0.073052 | -0.15488 | -0.075014
58 | 56 | 0.0063843 | 0.0018938 | 1.3702e-05 | 0 | 0 | 0 | 0 | 0 | 1 | -90 | 90 | 0.15238 | 0.072469 | -0.15238 | -0.073802
60 | 61 | 0.00071734 | 0.00021278 | 1.5395e-06 | 0 | 0 | 0 | 0 | 0 | 1 | -90 | 90 | -2.2147 | -0.99871 | 2.2148 | 0.99857
42 | 43 | 0.010843 | 0.0067918 | 8.7184e-07 | 0 | 0 | 0 | 0 | 0 | 1 | -90 | 90 | -0.37318 | -0.18074 | 0.3732 | 0.18067
43 | 44 | 0.0060104 | 0.0055178 | 0.00030113 | 0 | 0 | 0 | 0 | 0 | 1 | -90 | 90 | -3.1859 | -1.443 | 3.1866 | 1.4139
43 | 155 | 0.031494 | 0.045597 | 2.745e-05 | 0 | 0 | 0 | 0 | 0 | 1 | -90 | 90 | 2.8127 | 1.2623 | -2.8096 | -1.2606
44 | 85 | 0.034664 | 0.010282 | 7.4396e-05 | 0 | 0 | 0 | 0 | 0 | 1 | -90 | 90 | 0.24219 | 0.1098 | -0.24216 | -0.11714
44 | 83 | 0.0017323 | 0.002508 | 1.5099e-06 | 0 | 0 | 0 | 0 | 0 | 1 | -90 | 90 | -3.4288 | -1.5237 | 3.429 | 1.5239
155 | 64 | 0.0030026 | 0.0043472 | 2.6171e-06 | 0 | 0 | 0 | 0 | 0 | 1 | -90 | 90 | 2.8096 | 1.2606 | -2.8093 | -1.2604
84 | 86 | 0.0028838 | 0.0026475 | 0.00014448 | 0 | 0 | 0 | 0 | 0 | 1 | -90 | 90 | 8.7838 | 4.0596 | -8.7811 | -4.0714
84 | 83 | 0.00070649 | 0.00064858 | 3.5395e-05 | 0 | 0 | 0 | 0 | 0 | 1 | -90 | 90 | 3.8397 | 1.7194 | -3.8396 | -1.7228
85 | 163 | 0.00068063 | 0.00020189 | 1.4607e-06 | 0 | 0 | 0 | 0 | 0 | 1 | -90 | 90 | 0.24216 | 0.11714 | -0.24216 | -0.11729
62 | 154 | 0.14423 | 0.090344 | 1.1597e-05 | 0 | 0 | 0 | 0 | 0 | 1 | -90 | 90 | -0.11332 | -0.054883 | 0.11334 | 0.053757
154 | 63 | 0.016466 | 0.010314 | 1.324e-06 | 0 | 0 | 0 | 0 | 0 | 1 | -90 | 90 | -0.18263 | -0.087313 | 0.18263 | 0.087188
63 | 65 | 0.0042751 | 0.0012681 | 9.175e-06 | 0 | 0 | 0 | 0 | 0 | 1 | -90 | 90 | 0.13225 | 0.063149 | -0.13225 | -0.064051
63 | 64 | 0.0026273 | 0.0038038 | 2.29e-06 | 0 | 0 | 0 | 0 | 0 | 1 | -90 | 90 | -2.7373 | -1.2256 | 2.7375 | 1.2257
63 | 66 | 0.0014615 | 0.000823 | 3.5663e-05 | 0 | 0 | 0 | 0 | 0 | 1 | -90 | 90 | 2.206 | 0.97039 | -2.2059 | -0.97385
86 | 92 | 0.00036501 | 0.00033509 | 1.8287e-05 | 0 | 0 | 0 | 0 | 0 | 1 | -90 | 90 | 8.7811 | 4.0714 | -8.7808 | -4.0729
53 | 54 | 0.02292 | 0.0067986 | 4.9189e-05 | 0 | 0 | 0 | 0 | 0 | 1 | -90 | 90 | 0.30592 | 0.14277 | -0.3059 | -0.14767
138 | 55 | 0.036899 | 0.023113 | 2.9669e-06 | 0 | 0 | 0 | 0 | 0 | 1 | -90 | 90 | -0.083506 | -0.040444 | 0.083509 | 0.04015
55 | 54 | 0.00087398 | 0.00025925 | 1.8757e-06 | 0 | 0 | 0 | 0 | 0 | 1 | -90 | 90 | -0.3059 | -0.14786 | 0.3059 | 0.14767
51 | 73 | 0.0015254 | 0.0014003 | 7.6422e-05 | 0 | 0 | 0 | 0 | 0 | 1 | -90 | 90 | 8.1712 | 3.7786 | -8.1699 | -3.785
51 | 74 | 0.00027241 | 0.00025008 | 1.3648e-05 | 0 | 0 | 0 | 0 | 0 | 1 | -90 | 90 | -8.1712 | -3.7786 | 8.1714 | 3.7775
73 | 72 | 0.00029147 | 0.00026758 | 1.4603e-05 | 0 | 0 | 0 | 0 | 0 | 1 | -90 | 90 | 8.1699 | 3.785 | -8.1697 | -3.7862
74 | 94 | 0.0084309 | 0.012206 | 7.3484e-06 | 0 | 0 | 0 | 0 | 0 | 1 | -90 | 90 | -8.3983 | -3.8874 | 8.4057 | 3.8973
72 | 71 | 0.0032952 | 0.0047708 | 2.8721e-06 | 0 | 0 | 0 | 0 | 0 | 1 | -90 | 90 | 7.9811 | 3.6948 | -7.9785 | -3.6914
94 | 156 | 0.0033511 | 0.00099402 | 7.1919e-06 | 0 | 0 | 0 | 0 | 0 | 1 | -90 | 90 | 0.079693 | 0.037888 | -0.079693 | -0.038597
94 | 93 | 0.0014903 | 0.0013681 | 7.4664e-05 | 0 | 0 | 0 | 0 | 0 | 1 | -90 | 90 | -8.4853 | -3.9352 | 8.4867 | 3.929
61 | 170 | 0.040755 | 0.025527 | 3.2769e-06 | 0 | 0 | 0 | 0 | 0 | 1 | -90 | 90 | -2.4437 | -1.1094 | 2.4467 | 1.111
170 | 68 | 0.028331 | 0.017745 | 2.2779e-06 | 0 | 0 | 0 | 0 | 0 | 1 | -90 | 90 | -2.7477 | -1.2568 | 2.7503 | 1.2582
68 | 69 | 0.00064158 | 0.00019031 | 1.3769e-06 | 0 | 0 | 0 | 0 | 0 | 1 | -90 | 90 | -2.9551 | -1.3574 | 2.9552 | 1.3573
69 | 70 | 0.024304 | 0.0072092 | 5.216e-05 | 0 | 0 | 0 | 0 | 0 | 1 | -90 | 90 | -2.9552 | -1.3573 | 2.9578 | 1.3529
70 | 71 | 0.0045599 | 0.0041861 | 0.00022845 | 0 | 0 | 0 | 0 | 0 | 1 | -90 | 90 | -7.9749 | -3.7105 | 7.9785 | 3.6914
70 | 157 | 0.0002058 | 0.00018893 | 1.0311e-05 | 0 | 0 | 0 | 0 | 0 | 1 | -90 | 90 | 5.0171 | 2.3576 | -5.017 | -2.3585
158 | 109 | 0.01787 | 0.011193 | 1.4368e-06 | 0 | 0 | 0 | 0 | 0 | 1 | -90 | 90 | -2.4578 | -1.1451 | 2.4592 | 1.1458
158 | 120 | 0.0010199 | 0.00030254 | 2.189e-06 | 0 | 0 | 0 | 0 | 0 | 1 | -90 | 90 | 2.1772 | 1.0092 | -2.1771 | -1.0094
109 | 157 | 0.00023994 | 0.00017437 | 2.0451e-06 | 0 | 0 | 0 | 0 | 0 | 1 | -90 | 90 | -4.7303 | -2.2198 | 4.7304 | 2.2197
109 | 106 | 0.0077862 | 0.0023096 | 1.671e-05 | 0 | 0 | 0 | 0 | 0 | 1 | -90 | 90 | 2.2711 | 1.0741 | -2.2706 | -1.0755
120 | 119 | 0.012585 | 0.003733 | 2.7009e-05 | 0 | 0 | 0 | 0 | 0 | 1 | -90 | 90 | 2.1771 | 1.0094 | -2.1764 | -1.0118
92 | 93 | 0.0018609 | 0.0026942 | 1.6219e-06 | 0 | 0 | 0 | 0 | 0 | 1 | -90 | 90 | 8.4883 | 3.9312 | -8.4867 | -3.929
75 | 76 | 0.0042103 | 0.0012489 | 9.0359e-06 | 0 | 0 | 0 | 0 | 0 | 1 | -90 | 90 | -0.40812 | -0.19766 | 0.40813 | 0.19678
76 | 78 | 0.016751 | 0.0049689 | 3.5951e-05 | 0 | 0 | 0 | 0 | 0 | 1 | -90 | 90 | 0.27702 | 0.12517 | -0.277 | -0.12867
76 | 166 | 0.03765 | 0.023583 | 3.0272e-06 | 0 | 0 | 0 | 0 | 0 | 1 | -90 | 90 | -0.68515 | -0.32195 | 0.68537 | 0.32179
78 | 167 | 0.0022174 | 0.00065776 | 4.759e-06 | 0 | 0 | 0 | 0 | 0 | 1 | -90 | 90 | 0.072869 | 0.034828 | -0.072869 | -0.035292
78 | 77 | 0.023574 | 0.0069927 | 5.0593e-05 | 0 | 0 | 0 | 0 | 0 | 1 | -90 | 90 | 0.20413 | 0.09384 | -0.20412 | -0.098769
166 | 79 | 0.079813 | 0.049992 | 6.4173e-06 | 0 | 0 | 0 | 0 | 0 | 1 | -90 | 90 | 0.17367 | 0.083046 | -0.17364 | -0.083653
166 | 121 | 0.0010759 | 0.00031914 | 2.3091e-06 | 0 | 0 | 0 | 0 | 0 | 1 | -90 | 90 | -1.0953 | -0.51925 | 1.0953 | 0.51903
79 | 82 | 0.0021206 | 0.00062905 | 4.5513e-06 | 0 | 0 | 0 | 0 | 0 | 1 | -90 | 90 | 0.17364 | 0.083653 | -0.17364 | -0.084097
121 | 118 | 0.057163 | 0.016956 | 0.00012268 | 0 | 0 | 0 | 0 | 0 | 1 | -90 | 90 | -1.0953 | -0.51903 | 1.0961 | 0.5073
77 | 81 | 0.011771 | 0.007373 | 9.4645e-07 | 0 | 0 | 0 | 0 | 0 | 1 | -90 | 90 | 0.20412 | 0.098769 | -0.20412 | -0.098858
89 | 90 | 0.0063601 | 0.0018866 | 1.365e-05 | 0 | 0 | 0 | 0 | 0 | 1 | -90 | 90 | -0.34628 | -0.16771 | 0.34629 | 0.16638
90 | 91 | 0.030368 | 0.009008 | 6.5175e-05 | 0 | 0 | 0 | 0 | 0 | 1 | -90 | 90 | -0.34629 | -0.16638 | 0.34634 | 0.16001
91 | 148 | 0.0027376 | 0.00081204 | 5.8753e-06 | 0 | 0 | 0 | 0 | 0 | 1 | -90 | 90 | -0.34634 | -0.16001 | 0.34634 | 0.15944
148 | 149 | 0.0022146 | 0.00065693 | 4.753e-06 | 0 | 0 | 0 | 0 | 0 | 1 | -90 | 90 | -0.4271 | -0.19855 | 0.4271 | 0.19809
149 | 151 | 0.0050344 | 0.0014934 | 1.0805e-05 | 0 | 0 | 0 | 0 | 0 | 1 | -90 | 90 | 0.38006 | 0.18271 | -0.38005 | -0.18376
149 | 150 | 0.0030295 | 0.00089865 | 6.5019e-06 | 0 | 0 | 0 | 0 | 0 | 1 | -90 | 90 | -0.80716 | -0.38079 | 0.80719 | 0.38016
95 | 164 | 0.0023534 | 0.00069808 | 5.0508e-06 | 0 | 0 | 0 | 0 | 0 | 1 | -90 | 90 | 0.39786 | 0.19219 | -0.39785 | -0.19269
95 | 111 | 0.028564 | 0.008473 | 6.1304e-05 | 0 | 0 | 0 | 0 | 0 | 1 | -90 | 90 | -0.39786 | -0.19219 | 0.39791 | 0.18621
111 | 112 | 0.0062349 | 0.0018495 | 1.3381e-05 | 0 | 0 | 0 | 0 | 0 | 1 | -90 | 90 | 0.33423 | 0.16053 | -0.33422 | -0.16183
111 | 110 | 0.010435 | 0.0065363 | 8.3904e-07 | 0 | 0 | 0 | 0 | 0 | 1 | -90 | 90 | -0.73214 | -0.34674 | 0.73221 | 0.3467
112 | 122 | 0.0047905 | 0.0030006 | 3.8518e-07 | 0 | 0 | 0 | 0 | 0 | 1 | -90 | 90 | 0.33422 | 0.16183 | -0.33421 | -0.16187
110 | 107 | 0.00059819 | 0.00017744 | 1.2838e-06 | 0 | 0 | 0 | 0 | 0 | 1 | -90 | 90 | -1.0843 | -0.51723 | 1.0843 | 0.5171
107 | 108 | 0.0079415 | 0.0023557 | 1.7044e-05 | 0 | 0 | 0 | 0 | 0 | 1 | -90 | 90 | 0.89569 | 0.42126 | -0.89561 | -0.4229
107 | 105 | 0.010024 | 0.0029735 | 2.1514e-05 | 0 | 0 | 0 | 0 | 0 | 1 | -90 | 90 | -1.98 | -0.93836 | 1.9805 | 0.9364
104 | 106 | 0.0061077 | 0.0018117 | 1.3108e-05 | 0 | 0 | 0 | 0 | 0 | 1 | -90 | 90 | -2.2702 | -1.0767 | 2.2706 | 1.0755
104 | 105 | 0.014018 | 0.0087803 | 1.1271e-06 | 0 | 0 | 0 | 0 | 0 | 1 | -90 | 90 | 1.9812 | 0.93672 | -1.9805 | -0.9364
108 | 150 | 0.00040722 | 0.00012079 | 8.7396e-07 | 0 | 0 | 0 | 0 | 0 | 1 | -90 | 90 | 0.89561 | 0.4229 | -0.8956 | -0.42299
146 | 145 | 0.0032735 | 0.00097103 | 7.0256e-06 | 0 | 0 | 0 | 0 | 0 | 1 | -90 | 90 | -0.15007 | -0.072682 | 0.15007 | 0.071994
145 | 143 | 0.0024364 | 0.00072271 | 5.2289e-06 | 0 | 0 | 0 | 0 | 0 | 1 | -90 | 90 | -0.3207 | -0.15464 | 0.32071 | 0.15412
117 | 118 | 0.00058718 | 0.00017417 | 1.2602e-06 | 0 | 0 | 0 | 0 | 0 | 1 | -90 | 90 | -0.38279 | -0.18539 | 0.38279 | 0.18527
118 | 119 | 0.06218 | 0.018444 | 0.00013345 | 0 | 0 | 0 | 0 | 0 | 1 | -90 | 90 | -1.4789 | -0.69258 | 1.4806 | 0.68002
119 | 139 | 0.0015736 | 0.00046679 | 3.3773e-06 | 0 | 0 | 0 | 0 | 0 | 1 | -90 | 90 | 0.69577 | 0.33178 | -0.69576 | -0.33211
139 | 140 | 0.0044834 | 0.0013299 | 9.6221e-06 | 0 | 0 | 0 | 0 | 0 | 1 | -90 | 90 | 0.56134 | 0.26701 | -0.56132 | -0.26794
140 | 141 | 0.00082892 | 0.00024588 | 1.779e-06 | 0 | 0 | 0 | 0 | 0 | 1 | -90 | 90 | 0.40962 | 0.19662 | -0.40962 | -0.19679
140 | 142 | 0.0063518 | 0.0018841 | 1.3632e-05 | 0 | 0 | 0 | 0 | 0 | 1 | -90 | 90 | 0.1517 | 0.071322 | -0.1517 | -0.072656
151 | 152 | 0.0014452 | 0.00042868 | 3.1016e-06 | 0 | 0 | 0 | 0 | 0 | 1 | -90 | 90 | 0.30943 | 0.14956 | -0.30943 | -0.14986
141 | 143 | 0.001862 | 0.00055233 | 3.9962e-06 | 0 | 0 | 0 | 0 | 0 | 1 | -90 | 90 | 0.40962 | 0.19679 | -0.40962 | -0.19718
142 | 144 | 0.0021622 | 0.00064138 | 4.6405e-06 | 0 | 0 | 0 | 0 | 0 | 1 | -90 | 90 | 0.1517 | 0.072656 | -0.1517 | -0.073111
144 | 147 | 0.0017202 | 0.00051026 | 3.6919e-06 | 0 | 0 | 0 | 0 | 0 | 1 | -90 | 90 | 0.083112 | 0.039891 | -0.083112 | -0.040253