## bus_data
BUS_I | BUS_TYPE | Pd | Qd | Gs | Bs | area | Vm | Va | baseKV | zone | Vmax | Vmin
1 | 1 | 0.29454 | 0.14265 | 0 | 0 | 1 | 0.98995 | -0.33545 | 20 | 1 | 1.05 | 0.95
2 | 1 | 0 | 0 | 0 | 0 | 1 | 0.98996 | -0.33557 | 20 | 1 | 1.05 | 0.95
3 | 1 | 0 | 0 | 0 | 0 | 1 | 0.99005 | -0.33634 | 20 | 1 | 1.05 | 0.95
168 | 1 | 0.1479 | 0.071629 | 0 | 0 | 1 | 0.99887 | -0.042549 | 20 | 1 | 1.05 | 0.95
22 | 1 | 0 | 0 | 0 | 0 | 1 | 0.99342 | -0.2496 | 20 | 1 | 1.05 | 0.95
167 | 3 | 0 | 0 | 0 | 0 | 1 | 1 | 0 | 20 | 1 | 1.05 | 0.95
29 | 1 | 0.26987 | 0.1307 | 0 | 0 | 1 | 0.99007 | -0.33651 | 20 | 1 | 1.05 | 0.95
4 | 1 | 0 | 0 | 0 | 0 | 1 | 0.99113 | -0.31093 | 20 | 1 | 1.05 | 0.95
5 | 1 | 0 | 0 | 0 | 0 | 1 | 0.99147 | -0.30357 | 20 | 1 | 1.05 | 0.95
12 | 1 | 0 | 0 | 0 | 0 | 1 | 0.99101 | -0.30994 | 20 | 1 | 1.05 | 0.95
175 | 1 | 0.30247 | 0.14649 | 0 | 0 | 1 | 0.99106 | -0.31233 | 20 | 1 | 1.05 | 0.95
30 | 1 | 0.21569 | 0.10446 | 0 | 0 | 1 | 0.99151 | -0.30268 | 20 | 1 | 1.05 | 0.95
10 | 1 | 0 | 0 | 0 | 0 | 1 | 0.99016 | -0.33588 | 20 | 1 | 1.05 | 0.95
11 | 1 | 0.21713 | 0.10516 | 0 | 0 | 1 | 0.99098 | -0.31013 | 20 | 1 | 1.05 | 0.95
174 | 1 | 0.0981 | 0.047512 | 0 | 0 | 1 | 0.99095 | -0.31663 | 20 | 1 | 1.05 | 0.95
24 | 1 | 0 | 0 | 0 | 0 | 1 | 0.99161 | -0.30053 | 20 | 1 | 1.05 | 0.95
6 | 1 | 0.35667 | 0.17274 | 0 | 0 | 1 | 0.99027 | -0.33793 | 20 | 1 | 1.05 | 0.95
8 | 1 | 0 | 0 | 0 | 0 | 1 | 0.99031 | -0.33714 | 20 | 1 | 1.05 | 0.95
7 | 1 | 0 | 0 | 0 | 0 | 1 | 0.99019 | -0.34096 | 20 | 1 | 1.05 | 0.95
31 | 1 | 0.23399 | 0.11333 | 0 | 0 | 1 | 0.99056 | -0.32723 | 20 | 1 | 1.05 | 0.95
9 | 1 | 0 | 0 | 0 | 0 | 1 | 0.99007 | -0.3439 | 20 | 1 | 1.05 | 0.95
27 | 1 | 0 | 0 | 0 | 0 | 1 | 0.98988 | -0.34218 | 20 | 1 | 1.05 | 0.95
25 | 1 | 0.28815 | 0.13956 | 0 | 0 | 1 | 0.99006 | -0.34401 | 20 | 1 | 1.05 | 0.95
32 | 1 | 0 | 0 | 0 | 0 | 1 | 0.99062 | -0.32596 | 20 | 1 | 1.05 | 0.95
33 | 1 | 0 | 0 | 0 | 0 | 1 | 0.99056 | -0.3254 | 20 | 1 | 1.05 | 0.95
34 | 1 | 0 | 0 | 0 | 0 | 1 | 0.99083 | -0.32145 | 20 | 1 | 1.05 | 0.95
184 | 1 | 0.36292 | 0.17577 | 0 | 0 | 1 | 0.98985 | -0.34192 | 20 | 1 | 1.05 | 0.95
26 | 1 | 0 | 0 | 0 | 0 | 1 | 0.99005 | -0.34444 | 20 | 1 | 1.05 | 0.95
13 | 1 | 0.21965 | 0.10638 | 0 | 0 | 1 | 0.99042 | -0.32617 | 20 | 1 | 1.05 | 0.95
14 | 1 | 0 | 0 | 0 | 0 | 1 | 0.99043 | -0.32609 | 20 | 1 | 1.05 | 0.95
117 | 1 | 0.070125 | 0.033963 | 0 | 0 | 1 | 0.99055 | -0.32532 | 20 | 1 | 1.05 | 0.95
15 | 1 | 0 | 0 | 0 | 0 | 1 | 0.98953 | -0.34156 | 20 | 1 | 1.05 | 0.95
17 | 1 | 0.32913 | 0.1594 | 0 | 0 | 1 | 0.98952 | -0.34144 | 20 | 1 | 1.05 | 0.95
181 | 1 | 0.33146 | 0.16054 | 0 | 0 | 1 | 0.9897 | -0.34047 | 20 | 1 | 1.05 | 0.95
180 | 1 | 0 | 0 | 0 | 0 | 1 | 0.98973 | -0.34083 | 20 | 1 | 1.05 | 0.95
182 | 1 | 0 | 0 | 0 | 0 | 1 | 0.98985 | -0.34186 | 20 | 1 | 1.05 | 0.95
18 | 1 | 0.16238 | 0.078646 | 0 | 0 | 1 | 0.9925 | -0.27919 | 20 | 1 | 1.05 | 0.95
19 | 1 | 0.069678 | 0.033747 | 0 | 0 | 1 | 0.99249 | -0.27911 | 20 | 1 | 1.05 | 0.95
23 | 1 | 0 | 0 | 0 | 0 | 1 | 0.99262 | -0.27837 | 20 | 1 | 1.05 | 0.95
21 | 1 | 0.16286 | 0.078877 | 0 | 0 | 1 | 0.99273 | -0.27605 | 20 | 1 | 1.05 | 0.95
28 | 1 | 0 | 0 | 0 | 0 | 1 | 0.98993 | -0.34738 | 20 | 1 | 1.05 | 0.95
183 | 1 | 0.40453 | 0.19592 | 0 | 0 | 1 | 0.98985 | -0.35087 | 20 | 1 | 1.05 | 0.95
177 | 1 | 0.12076 | 0.058485 | 0 | 0 | 1 | 0.98975 | -0.35323 | 20 | 1 | 1.05 | 0.95
178 | 1 | 0 | 0 | 0 | 0 | 1 | 0.98977 | -0.35315 | 20 | 1 | 1.05 | 0.95
179 | 1 | 0 | 0 | 0 | 0 | 1 | 0.98982 | -0.35169 | 20 | 1 | 1.05 | 0.95
160 | 1 | 0.061756 | 0.02991 | 0 | 0 | 1 | 0.98847 | -0.41183 | 20 | 1 | 1.05 | 0.95
35 | 1 | 0.15485 | 0.074999 | 0 | 0 | 1 | 0.98593 | -0.49577 | 20 | 1 | 1.05 | 0.95
36 | 1 | 0 | 0 | 0 | 0 | 1 | 0.98592 | -0.49579 | 20 | 1 | 1.05 | 0.95
38 | 1 | 0.29445 | 0.14261 | 0 | 0 | 1 | 0.98616 | -0.48638 | 20 | 1 | 1.05 | 0.95
37 | 1 | 0 | 0 | 0 | 0 | 1 | 0.98575 | -0.49519 | 20 | 1 | 1.05 | 0.95
40 | 1 | 0 | 0 | 0 | 0 | 1 | 0.98616 | -0.48649 | 20 | 1 | 1.05 | 0.95
163 | 1 | 0.2969 | 0.1438 | 0 | 0 | 1 | 0.98661 | -0.468 | 20 | 1 | 1.05 | 0.95
164 | 1 | 0.13577 | 0.065758 | 0 | 0 | 1 | 0.98571 | -0.49488 | 20 | 1 | 1.05 | 0.95
55 | 1 | 0.071014 | 0.034394 | 0 | 0 | 1 | 0.98581 | -0.50301 | 20 | 1 | 1.05 | 0.95
41 | 1 | 0 | 0 | 0 | 0 | 1 | 0.98661 | -0.46784 | 20 | 1 | 1.05 | 0.95
185 | 1 | 0.13722 | 0.066459 | 0 | 0 | 1 | 0.98729 | -0.4412 | 20 | 1 | 1.05 | 0.95
56 | 1 | 0 | 0 | 0 | 0 | 1 | 0.9858 | -0.50319 | 20 | 1 | 1.05 | 0.95
53 | 1 | 0.12558 | 0.060822 | 0 | 0 | 1 | 0.98534 | -0.52538 | 20 | 1 | 1.05 | 0.95
42 | 1 | 0.26739 | 0.1295 | 0 | 0 | 1 | 0.98784 | -0.42828 | 20 | 1 | 1.05 | 0.95
43 | 1 | 0 | 0 | 0 | 0 | 1 | 0.98787 | -0.42748 | 20 | 1 | 1.05 | 0.95
44 | 1 | 0 | 0 | 0 | 0 | 1 | 0.9878 | -0.42915 | 20 | 1 | 1.05 | 0.95
45 | 1 | 0 | 0 | 0 | 0 | 1 | 0.98845 | -0.41248 | 20 | 1 | 1.05 | 0.95
46 | 1 | 0 | 0 | 0 | 0 | 1 | 0.98744 | -0.4377 | 20 | 1 | 1.05 | 0.95
161 | 1 | 0.31404 | 0.1521 | 0 | 0 | 1 | 0.98743 | -0.43757 | 20 | 1 | 1.05 | 0.95
162 | 1 | 0 | 0 | 0 | 0 | 1 | 0.98732 | -0.44062 | 20 | 1 | 1.05 | 0.95
47 | 1 | 0.053254 | 0.025792 | 0 | 0 | 1 | 0.9851 | -0.52988 | 20 | 1 | 1.05 | 0.95
48 | 1 | 0 | 0 | 0 | 0 | 1 | 0.98511 | -0.52956 | 20 | 1 | 1.05 | 0.95
50 | 1 | 0 | 0 | 0 | 0 | 1 | 0.98511 | -0.52952 | 20 | 1 | 1.05 | 0.95
51 | 1 | 0 | 0 | 0 | 0 | 1 | 0.98519 | -0.52852 | 20 | 1 | 1.05 | 0.95
52 | 1 | 0.13199 | 0.063925 | 0 | 0 | 1 | 0.98511 | -0.52951 | 20 | 1 | 1.05 | 0.95
176 | 1 | 0.058115 | 0.028146 | 0 | 0 | 1 | 0.98518 | -0.52848 | 20 | 1 | 1.05 | 0.95
54 | 1 | 0 | 0 | 0 | 0 | 1 | 0.98533 | -0.52565 | 20 | 1 | 1.05 | 0.95
57 | 1 | 0.40334 | 0.19534 | 0 | 0 | 1 | 0.9936 | -0.12077 | 20 | 1 | 1.05 | 0.95
58 | 1 | 0 | 0 | 0 | 0 | 1 | 0.99365 | -0.12045 | 20 | 1 | 1.05 | 0.95
59 | 1 | 0 | 0 | 0 | 0 | 1 | 0.99356 | -0.11968 | 20 | 1 | 1.05 | 0.95
62 | 1 | 0 | 0 | 0 | 0 | 1 | 0.9941 | -0.12416 | 20 | 1 | 1.05 | 0.95
64 | 1 | 0.25002 | 0.12109 | 0 | 0 | 1 | 0.99354 | -0.11947 | 20 | 1 | 1.05 | 0.95
60 | 1 | 0 | 0 | 0 | 0 | 1 | 0.99356 | -0.13424 | 20 | 1 | 1.05 | 0.95
61 | 1 | 0 | 0 | 0 | 0 | 1 | 0.99365 | -0.1324 | 20 | 1 | 1.05 | 0.95
72 | 1 | 0.38509 | 0.18651 | 0 | 0 | 1 | 0.99355 | -0.13435 | 20 | 1 | 1.05 | 0.95
126 | 1 | 1.046 | 0.5066 | 0 | 0 | 1 | 0.99361 | -0.132 | 20 | 1 | 1.05 | 0.95
63 | 1 | 0 | 0 | 0 | 0 | 1 | 0.99381 | -0.12955 | 20 | 1 | 1.05 | 0.95
125 | 1 | 0 | 0 | 0 | 0 | 1 | 0.99359 | -0.13186 | 20 | 1 | 1.05 | 0.95
136 | 1 | 0 | 0 | 0 | 0 | 1 | 0.99419 | -0.12239 | 20 | 1 | 1.05 | 0.95
173 | 1 | 0.19228 | 0.093123 | 0 | 0 | 1 | 0.99408 | -0.12427 | 20 | 1 | 1.05 | 0.95
118 | 1 | 0.51159 | 0.24778 | 0 | 0 | 1 | 0.99378 | -0.1293 | 20 | 1 | 1.05 | 0.95
69 | 1 | 0 | 0 | 0 | 0 | 1 | 0.99355 | -0.13446 | 20 | 1 | 1.05 | 0.95
124 | 1 | 0.13204 | 0.063949 | 0 | 0 | 1 | 0.99351 | -0.13108 | 20 | 1 | 1.05 | 0.95
137 | 1 | 0 | 0 | 0 | 0 | 1 | 0.99426 | -0.12107 | 20 | 1 | 1.05 | 0.95
135 | 1 | 0.18855 | 0.091317 | 0 | 0 | 1 | 0.99419 | -0.12239 | 20 | 1 | 1.05 | 0.95
138 | 1 | 0.098688 | 0.047797 | 0 | 0 | 1 | 0.99429 | -0.12062 | 20 | 1 | 1.05 | 0.95
65 | 1 | 0.38488 | 0.18641 | 0 | 0 | 1 | 0.99337 | -0.13748 | 20 | 1 | 1.05 | 0.95
66 | 1 | 0 | 0 | 0 | 0 | 1 | 0.9934 | -0.1373 | 20 | 1 | 1.05 | 0.95
67 | 1 | 0 | 0 | 0 | 0 | 1 | 0.99336 | -0.13706 | 20 | 1 | 1.05 | 0.95
170 | 1 | 0.12929 | 0.062617 | 0 | 0 | 1 | 0.99332 | -0.13671 | 20 | 1 | 1.05 | 0.95
68 | 1 | 0 | 0 | 0 | 0 | 1 | 0.99349 | -0.1347 | 20 | 1 | 1.05 | 0.95
70 | 1 | 0 | 0 | 0 | 0 | 1 | 0.99334 | -0.13338 | 20 | 1 | 1.05 | 0.95
74 | 1 | 0.37143 | 0.17989 | 0 | 0 | 1 | 0.99345 | -0.13495 | 20 | 1 | 1.05 | 0.95
171 | 1 | 0.33624 | 0.16285 | 0 | 0 | 1 | 0.99329 | -0.13294 | 20 | 1 | 1.05 | 0.95
71 | 1 | 0 | 0 | 0 | 0 | 1 | 0.99329 | -0.13296 | 20 | 1 | 1.05 | 0.95
73 | 1 | 0.26169 | 0.12674 | 0 | 0 | 1 | 0.99328 | -0.13284 | 20 | 1 | 1.05 | 0.95
75 | 1 | 0.32971 | 0.15968 | 0 | 0 | 1 | 0.99411 | -0.13386 | 20 | 1 | 1.05 | 0.95
76 | 1 | 0 | 0 | 0 | 0 | 1 | 0.99411 | -0.13377 | 20 | 1 | 1.05 | 0.95
77 | 1 | 0 | 0 | 0 | 0 | 1 | 0.99409 | -0.13413 | 20 | 1 | 1.05 | 0.95
78 | 1 | 0 | 0 | 0 | 0 | 1 | 0.99425 | -0.13113 | 20 | 1 | 1.05 | 0.95
79 | 1 | 0 | 0 | 0 | 0 | 1 | 0.99378 | -0.13105 | 20 | 1 | 1.05 | 0.95
83 | 1 | 0 | 0 | 0 | 0 | 1 | 0.99406 | -0.1348 | 20 | 1 | 1.05 | 0.95
84 | 1 | 0 | 0 | 0 | 0 | 1 | 0.99394 | -0.13277 | 20 | 1 | 1.05 | 0.95
116 | 1 | 0.40516 | 0.19623 | 0 | 0 | 1 | 0.99426 | -0.13087 | 20 | 1 | 1.05 | 0.95
81 | 1 | 0 | 0 | 0 | 0 | 1 | 0.99337 | -0.12767 | 20 | 1 | 1.05 | 0.95
92 | 1 | 0.40532 | 0.1963 | 0 | 0 | 1 | 0.99375 | -0.1308 | 20 | 1 | 1.05 | 0.95
80 | 1 | 0 | 0 | 0 | 0 | 1 | 0.99545 | -0.098816 | 20 | 1 | 1.05 | 0.95
82 | 1 | 0 | 0 | 0 | 0 | 1 | 0.99526 | -0.10252 | 20 | 1 | 1.05 | 0.95
104 | 1 | 0 | 0 | 0 | 0 | 1 | 0.99565 | -0.094843 | 20 | 1 | 1.05 | 0.95
158 | 1 | 0.13729 | 0.066491 | 0 | 0 | 1 | 0.99545 | -0.098842 | 20 | 1 | 1.05 | 0.95
94 | 1 | 0.40944 | 0.1983 | 0 | 0 | 1 | 0.99337 | -0.12763 | 20 | 1 | 1.05 | 0.95
172 | 1 | 0.23244 | 0.11258 | 0 | 0 | 1 | 0.99525 | -0.10277 | 20 | 1 | 1.05 | 0.95
102 | 1 | 0 | 0 | 0 | 0 | 1 | 0.99404 | -0.13519 | 20 | 1 | 1.05 | 0.95
101 | 1 | 0.35386 | 0.17138 | 0 | 0 | 1 | 0.99401 | -0.13514 | 20 | 1 | 1.05 | 0.95
100 | 1 | 0.37571 | 0.18196 | 0 | 0 | 1 | 0.99393 | -0.13263 | 20 | 1 | 1.05 | 0.95
99 | 1 | 0 | 0 | 0 | 0 | 1 | 0.99437 | -0.12137 | 20 | 1 | 1.05 | 0.95
90 | 1 | 0.38014 | 0.18411 | 0 | 0 | 1 | 0.99451 | -0.12051 | 20 | 1 | 1.05 | 0.95
98 | 1 | 0.29437 | 0.14257 | 0 | 0 | 1 | 0.99427 | -0.12197 | 20 | 1 | 1.05 | 0.95
89 | 1 | 0 | 0 | 0 | 0 | 1 | 0.99443 | -0.12466 | 20 | 1 | 1.05 | 0.95
93 | 1 | 0.072919 | 0.035316 | 0 | 0 | 1 | 0.99374 | -0.13075 | 20 | 1 | 1.05 | 0.95
106 | 1 | 0 | 0 | 0 | 0 | 1 | 0.9953 | -0.10168 | 20 | 1 | 1.05 | 0.95
107 | 1 | 0 | 0 | 0 | 0 | 1 | 0.996 | -0.088196 | 20 | 1 | 1.05 | 0.95
103 | 1 | 0.39392 | 0.19078 | 0 | 0 | 1 | 0.99563 | -0.09538 | 20 | 1 | 1.05 | 0.95
142 | 1 | 0 | 0 | 0 | 0 | 1 | 0.99529 | -0.1017 | 20 | 1 | 1.05 | 0.95
141 | 1 | 0.14349 | 0.069494 | 0 | 0 | 1 | 0.99519 | -0.10374 | 20 | 1 | 1.05 | 0.95
95 | 1 | 0.24066 | 0.11656 | 0 | 0 | 1 | 0.99486 | -0.11628 | 20 | 1 | 1.05 | 0.95
111 | 1 | 0 | 0 | 0 | 0 | 1 | 0.99399 | -0.13626 | 20 | 1 | 1.05 | 0.95
159 | 1 | 0.098547 | 0.047728 | 0 | 0 | 1 | 0.99404 | -0.13522 | 20 | 1 | 1.05 | 0.95
85 | 1 | 0.24684 | 0.11955 | 0 | 0 | 1 | 0.9945 | -0.12332 | 20 | 1 | 1.05 | 0.95
86 | 1 | 0 | 0 | 0 | 0 | 1 | 0.99451 | -0.1231 | 20 | 1 | 1.05 | 0.95
87 | 1 | 0 | 0 | 0 | 0 | 1 | 0.99448 | -0.12367 | 20 | 1 | 1.05 | 0.95
88 | 1 | 0 | 0 | 0 | 0 | 1 | 0.9946 | -0.1214 | 20 | 1 | 1.05 | 0.95
91 | 1 | 0 | 0 | 0 | 0 | 1 | 0.99455 | -0.12096 | 20 | 1 | 1.05 | 0.95
149 | 1 | 0.13101 | 0.063451 | 0 | 0 | 1 | 0.99471 | -0.11933 | 20 | 1 | 1.05 | 0.95
97 | 1 | 0 | 0 | 0 | 0 | 1 | 0.99473 | -0.11886 | 20 | 1 | 1.05 | 0.95
96 | 1 | 0 | 0 | 0 | 0 | 1 | 0.99486 | -0.11635 | 20 | 1 | 1.05 | 0.95
113 | 1 | 0.058234 | 0.028204 | 0 | 0 | 1 | 0.99394 | -0.13822 | 20 | 1 | 1.05 | 0.95
109 | 1 | 0.2684 | 0.12999 | 0 | 0 | 1 | 0.99396 | -0.13601 | 20 | 1 | 1.05 | 0.95
105 | 1 | 0 | 0 | 0 | 0 | 1 | 0.99561 | -0.095868 | 20 | 1 | 1.05 | 0.95
108 | 1 | 0 | 0 | 0 | 0 | 1 | 0.99559 | -0.096305 | 20 | 1 | 1.05 | 0.95
146 | 1 | 0.27428 | 0.13284 | 0 | 0 | 1 | 0.99641 | -0.080094 | 20 | 1 | 1.05 | 0.95
151 | 1 | 0 | 0 | 0 | 0 | 1 | 0.99558 | -0.096494 | 20 | 1 | 1.05 | 0.95
152 | 1 | 0.13409 | 0.064944 | 0 | 0 | 1 | 0.99559 | -0.096367 | 20 | 1 | 1.05 | 0.95
143 | 1 | 0.072393 | 0.035062 | 0 | 0 | 1 | 0.99529 | -0.10173 | 20 | 1 | 1.05 | 0.95
132 | 1 | 0 | 0 | 0 | 0 | 1 | 0.995 | -0.10722 | 20 | 1 | 1.05 | 0.95
144 | 1 | 1.5482 | 0.74984 | 0 | 0 | 1 | 0.99663 | -0.075781 | 20 | 1 | 1.05 | 0.95
150 | 1 | 0.57071 | 0.27641 | 0 | 0 | 1 | 0.99557 | -0.096709 | 20 | 1 | 1.05 | 0.95
153 | 1 | 0 | 0 | 0 | 0 | 1 | 0.99558 | -0.096434 | 20 | 1 | 1.05 | 0.95
110 | 1 | 0 | 0 | 0 | 0 | 1 | 0.99395 | -0.13596 | 20 | 1 | 1.05 | 0.95
112 | 1 | 0 | 0 | 0 | 0 | 1 | 0.99376 | -0.1344 | 20 | 1 | 1.05 | 0.95
115 | 1 | 0.30099 | 0.14578 | 0 | 0 | 1 | 0.99373 | -0.13412 | 20 | 1 | 1.05 | 0.95
119 | 1 | 0.29139 | 0.14113 | 0 | 0 | 1 | 0.99344 | -0.13044 | 20 | 1 | 1.05 | 0.95
120 | 1 | 0.3395 | 0.16443 | 0 | 0 | 1 | 0.99344 | -0.13038 | 20 | 1 | 1.05 | 0.95
121 | 1 | 0 | 0 | 0 | 0 | 1 | 0.99346 | -0.13062 | 20 | 1 | 1.05 | 0.95
122 | 1 | 0.070208 | 0.034003 | 0 | 0 | 1 | 0.99346 | -0.13061 | 20 | 1 | 1.05 | 0.95
123 | 1 | 0.21265 | 0.10299 | 0 | 0 | 1 | 0.9935 | -0.13096 | 20 | 1 | 1.05 | 0.95
127 | 1 | 0.068912 | 0.033376 | 0 | 0 | 1 | 0.99445 | -0.11754 | 20 | 1 | 1.05 | 0.95
128 | 1 | 0 | 0 | 0 | 0 | 1 | 0.9944 | -0.11848 | 20 | 1 | 1.05 | 0.95
129 | 1 | 0 | 0 | 0 | 0 | 1 | 0.99455 | -0.11566 | 20 | 1 | 1.05 | 0.95
130 | 1 | 0.36533 | 0.17694 | 0 | 0 | 1 | 0.99436 | -0.11919 | 20 | 1 | 1.05 | 0.95
131 | 1 | 0 | 0 | 0 | 0 | 1 | 0.9944 | -0.11852 | 20 | 1 | 1.05 | 0.95
133 | 1 | 0.3588 | 0.17377 | 0 | 0 | 1 | 0.99436 | -0.11921 | 20 | 1 | 1.05 | 0.95
134 | 1 | 0.20837 | 0.10092 | 0 | 0 | 1 | 0.99439 | -0.11848 | 20 | 1 | 1.05 | 0.95
140 | 1 | 0 | 0 | 0 | 0 | 1 | 0.99434 | -0.11966 | 20 | 1 | 1.05 | 0.95
139 | 1 | 0 | 0 | 0 | 0 | 1 | 0.99431 | -0.12013 | 20 | 1 | 1.05 | 0.95
145 | 1 | 0 | 0 | 0 | 0 | 1 | 0.99677 | -0.073035 | 20 | 1 | 1.05 | 0.95
147 | 1 | 0.12507 | 0.060576 | 0 | 0 | 1 | 0.99677 | -0.07309 | 20 | 1 | 1.05 | 0.95
166 | 1 | 0.082172 | 0.039798 | 0 | 0 | 1 | 0.99746 | -0.049088 | 20 | 1 | 1.05 | 0.95
148 | 1 | 0.12366 | 0.05989 | 0 | 0 | 1 | 0.99677 | -0.073111 | 20 | 1 | 1.05 | 0.95
165 | 1 | 0 | 0 | 0 | 0 | 1 | 0.99845 | -0.03002 | 20 | 1 | 1.05 | 0.95
154 | 1 | 0 | 0 | 0 | 0 | 1 | 0.99558 | -0.096577 | 20 | 1 | 1.05 | 0.95
155 | 1 | 0 | 0 | 0 | 0 | 1 | 0.99557 | -0.096947 | 20 | 1 | 1.05 | 0.95
157 | 1 | 0.082816 | 0.04011 | 0 | 0 | 1 | 0.99558 | -0.096588 | 20 | 1 | 1.05 | 0.95
169 | 1 | 0.10752 | 0.052074 | 0 | 0 | 1 | 0.99557 | -0.096954 | 20 | 1 | 1.05 | 0.95

## generator_data
GEN_BUS | PG | QG | QMAX | QMIN | VG | MBASE | GEN_STATUS | PMAX | PMIN
167 | 21.8911 | 9.4478 | 10 | -10 | 1 | 100 | 1 | 10 | 0

## branch_data
F_BUS | T_BUS | BR_R | BR_X | BR_B | RATE_A | RATE_B | RATE_C | TAP | SHIFT | BR_STATUS | ANGMIN | ANGMAX | P_in | Q_in | P_out | Q_out
1 | 2 | 0.0036043 | 0.0010691 | 7.7354e-06 | 0 | 0 | 0 | 0 | 0 | 1 | -90 | 90 | -0.29454 | -0.14265 | 0.29455 | 0.1419
2 | 3 | 0.025664 | 0.0076128 | 5.508e-05 | 0 | 0 | 0 | 0 | 0 | 1 | -90 | 90 | -0.29455 | -0.1419 | 0.29457 | 0.13651
3 | 29 | 0.0060344 | 0.00179 | 1.2951e-05 | 0 | 0 | 0 | 0 | 0 | 1 | -90 | 90 | -0.29457 | -0.13651 | 0.29458 | 0.13524
168 | 22 | 0.051583 | 0.074683 | 4.496e-05 | 0 | 0 | 0 | 0 | 0 | 1 | -90 | 90 | 6.6619 | 2.6915 | -6.6352 | -2.6573
168 | 167 | 0.010453 | 0.015133 | 9.1106e-06 | 0 | 0 | 0 | 0 | 0 | 1 | -90 | 90 | -6.8098 | -2.7631 | 6.8155 | 2.7704
22 | 21 | 0.0065533 | 0.009488 | 5.7119e-06 | 0 | 0 | 0 | 0 | 0 | 1 | -90 | 90 | 6.6352 | 2.6573 | -6.6318 | -2.6529
167 | 165 | 0.0073226 | 0.0067224 | 0.00036687 | 0 | 0 | 0 | 0 | 0 | 1 | -90 | 90 | 15.0756 | 6.6774 | -15.0557 | -6.6957
29 | 10 | 0.012455 | 0.0078016 | 1.0015e-06 | 0 | 0 | 0 | 0 | 0 | 1 | -90 | 90 | -0.56445 | -0.26594 | 0.56449 | 0.26587
4 | 5 | 0.0040929 | 0.0037574 | 0.00020506 | 0 | 0 | 0 | 0 | 0 | 1 | -90 | 90 | -6.0127 | -2.4445 | 6.0145 | 2.426
4 | 12 | 0.047695 | 0.014148 | 0.00010236 | 0 | 0 | 0 | 0 | 0 | 1 | -90 | 90 | 0.21716 | 0.095033 | -0.21713 | -0.10508
4 | 175 | 0.00080393 | 0.00073804 | 4.0278e-05 | 0 | 0 | 0 | 0 | 0 | 1 | -90 | 90 | 5.7956 | 2.3495 | -5.7952 | -2.3531
5 | 30 | 0.00049579 | 0.00045515 | 2.484e-05 | 0 | 0 | 0 | 0 | 0 | 1 | -90 | 90 | -6.0145 | -2.426 | 6.0147 | 2.4237
12 | 11 | 0.010552 | 0.0066093 | 8.4841e-07 | 0 | 0 | 0 | 0 | 0 | 1 | -90 | 90 | 0.21713 | 0.10508 | -0.21713 | -0.10516
175 | 174 | 0.0012844 | 0.0018595 | 1.1195e-06 | 0 | 0 | 0 | 0 | 0 | 1 | -90 | 90 | 5.4928 | 2.2066 | -5.4923 | -2.2061
30 | 24 | 0.0011506 | 0.0010563 | 5.7646e-05 | 0 | 0 | 0 | 0 | 0 | 1 | -90 | 90 | -6.2304 | -2.5282 | 6.2309 | 2.523
10 | 8 | 0.02245 | 0.0066594 | 4.8182e-05 | 0 | 0 | 0 | 0 | 0 | 1 | -90 | 90 | -0.56449 | -0.26587 | 0.56458 | 0.26117
174 | 34 | 0.0014618 | 0.0021163 | 1.2741e-06 | 0 | 0 | 0 | 0 | 0 | 1 | -90 | 90 | 5.3942 | 2.1586 | -5.3937 | -2.158
24 | 23 | 0.011801 | 0.010834 | 0.00059126 | 0 | 0 | 0 | 0 | 0 | 1 | -90 | 90 | -6.2309 | -2.523 | 6.2363 | 2.4698
6 | 8 | 0.0005931 | 0.00054449 | 2.9715e-05 | 0 | 0 | 0 | 0 | 0 | 1 | -90 | 90 | -4.3031 | -1.6661 | 4.3032 | 1.6633
6 | 7 | 0.0012315 | 0.001783 | 1.0734e-06 | 0 | 0 | 0 | 0 | 0 | 1 | -90 | 90 | 3.9464 | 1.4934 | -3.9462 | -1.4932
8 | 31 | 0.0033117 | 0.0047948 | 2.8865e-06 | 0 | 0 | 0 | 0 | 0 | 1 | -90 | 90 | -4.8678 | -1.9245 | 4.8687 | 1.9256
7 | 9 | 0.0023614 | 0.0021678 | 0.00011831 | 0 | 0 | 0 | 0 | 0 | 1 | -90 | 90 | 3.9462 | 1.4932 | -3.9457 | -1.5044
31 | 32 | 0.00082103 | 0.00075373 | 4.1134e-05 | 0 | 0 | 0 | 0 | 0 | 1 | -90 | 90 | -5.1027 | -2.0389 | 5.1029 | 2.0351
9 | 27 | 0.015927 | 0.0047243 | 3.4181e-05 | 0 | 0 | 0 | 0 | 0 | 1 | -90 | 90 | 1.0239 | 0.48672 | -1.0237 | -0.49001
9 | 25 | 0.00011749 | 0.00010786 | 5.8861e-06 | 0 | 0 | 0 | 0 | 0 | 1 | -90 | 90 | 2.9218 | 1.0177 | -2.9218 | -1.0182
27 | 184 | 0.0023083 | 0.00068472 | 4.9541e-06 | 0 | 0 | 0 | 0 | 0 | 1 | -90 | 90 | 1.0237 | 0.49001 | -1.0237 | -0.49049
25 | 26 | 0.00047876 | 0.00043952 | 2.3986e-05 | 0 | 0 | 0 | 0 | 0 | 1 | -90 | 90 | 2.6337 | 0.87867 | -2.6336 | -0.88099
32 | 33 | 0.018378 | 0.0054516 | 3.9443e-05 | 0 | 0 | 0 | 0 | 0 | 1 | -90 | 90 | 0.28982 | 0.1356 | -0.2898 | -0.13947
32 | 34 | 0.0027688 | 0.0025419 | 0.00013872 | 0 | 0 | 0 | 0 | 0 | 1 | -90 | 90 | -5.3928 | -2.1707 | 5.3937 | 2.158
33 | 117 | 0.0025079 | 0.00074392 | 5.3824e-06 | 0 | 0 | 0 | 0 | 0 | 1 | -90 | 90 | 0.2898 | 0.13947 | -0.2898 | -0.14
184 | 182 | 0.00098712 | 0.00029281 | 2.1185e-06 | 0 | 0 | 0 | 0 | 0 | 1 | -90 | 90 | 0.66076 | 0.31472 | -0.66076 | -0.31492
26 | 28 | 0.0032906 | 0.0030209 | 0.00016486 | 0 | 0 | 0 | 0 | 0 | 1 | -90 | 90 | 2.6336 | 0.88099 | -2.6334 | -0.89691
13 | 14 | 0.0045051 | 0.0028218 | 3.6223e-07 | 0 | 0 | 0 | 0 | 0 | 1 | -90 | 90 | -0.21965 | -0.10638 | 0.21965 | 0.10635
14 | 117 | 0.0418 | 0.026182 | 3.3609e-06 | 0 | 0 | 0 | 0 | 0 | 1 | -90 | 90 | -0.21965 | -0.10635 | 0.21968 | 0.10603
15 | 17 | 0.0031464 | 0.00093331 | 6.7526e-06 | 0 | 0 | 0 | 0 | 0 | 1 | -90 | 90 | 0.32913 | 0.15874 | -0.32913 | -0.1594
15 | 181 | 0.039002 | 0.024429 | 3.1359e-06 | 0 | 0 | 0 | 0 | 0 | 1 | -90 | 90 | -0.32913 | -0.15874 | 0.32919 | 0.15847
181 | 180 | 0.0049787 | 0.0014768 | 1.0685e-05 | 0 | 0 | 0 | 0 | 0 | 1 | -90 | 90 | -0.66065 | -0.31901 | 0.66068 | 0.31797
180 | 182 | 0.014586 | 0.0043267 | 3.1304e-05 | 0 | 0 | 0 | 0 | 0 | 1 | -90 | 90 | -0.66068 | -0.31797 | 0.66076 | 0.31492
18 | 19 | 0.011641 | 0.003453 | 2.4983e-05 | 0 | 0 | 0 | 0 | 0 | 1 | -90 | 90 | 0.069679 | 0.031286 | -0.069678 | -0.033747
18 | 23 | 0.039533 | 0.024762 | 3.1787e-06 | 0 | 0 | 0 | 0 | 0 | 1 | -90 | 90 | -0.23206 | -0.10993 | 0.23209 | 0.10964
23 | 21 | 0.0011853 | 0.0010882 | 5.9385e-05 | 0 | 0 | 0 | 0 | 0 | 1 | -90 | 90 | -6.4684 | -2.5794 | 6.469 | 2.5741
28 | 183 | 0.0020441 | 0.0029594 | 1.7816e-06 | 0 | 0 | 0 | 0 | 0 | 1 | -90 | 90 | 2.6334 | 0.89691 | -2.6332 | -0.89685
183 | 179 | 0.0010435 | 0.00095799 | 5.2281e-05 | 0 | 0 | 0 | 0 | 0 | 1 | -90 | 90 | 2.2287 | 0.70092 | -2.2286 | -0.70599
177 | 178 | 0.0076808 | 0.004811 | 6.1757e-07 | 0 | 0 | 0 | 0 | 0 | 1 | -90 | 90 | -0.12076 | -0.058485 | 0.12076 | 0.058425
178 | 179 | 0.0018736 | 0.00172 | 9.3866e-05 | 0 | 0 | 0 | 0 | 0 | 1 | -90 | 90 | -2.2285 | -0.71509 | 2.2286 | 0.70599
178 | 160 | 0.04187 | 0.060619 | 3.6494e-05 | 0 | 0 | 0 | 0 | 0 | 1 | -90 | 90 | 2.1077 | 0.65667 | -2.1057 | -0.65722
160 | 45 | 0.0008884 | 0.00081558 | 4.451e-05 | 0 | 0 | 0 | 0 | 0 | 1 | -90 | 90 | 2.0439 | 0.62731 | -2.0439 | -0.63162
35 | 36 | 0.0057918 | 0.001718 | 1.243e-05 | 0 | 0 | 0 | 0 | 0 | 1 | -90 | 90 | 0.1358 | 0.036225 | -0.1358 | -0.037433
35 | 38 | 0.051157 | 0.074066 | 4.4589e-05 | 0 | 0 | 0 | 0 | 0 | 1 | -90 | 90 | -0.29066 | -0.11122 | 0.29071 | 0.10696
36 | 37 | 0.11296 | 0.033508 | 0.00024244 | 0 | 0 | 0 | 0 | 0 | 1 | -90 | 90 | 0.1358 | 0.037433 | -0.13578 | -0.060988
38 | 40 | 0.00070839 | 0.00065033 | 3.5491e-05 | 0 | 0 | 0 | 0 | 0 | 1 | -90 | 90 | 0.44026 | 0.12295 | -0.44025 | -0.1264
38 | 163 | 0.02803 | 0.040582 | 2.4431e-05 | 0 | 0 | 0 | 0 | 0 | 1 | -90 | 90 | -1.0254 | -0.37252 | 1.0258 | 0.37064
37 | 164 | 0.022883 | 0.0067877 | 4.911e-05 | 0 | 0 | 0 | 0 | 0 | 1 | -90 | 90 | 0.13578 | 0.060988 | -0.13577 | -0.065758
40 | 55 | 0.055095 | 0.079767 | 4.8021e-05 | 0 | 0 | 0 | 0 | 0 | 1 | -90 | 90 | 0.44025 | 0.1264 | -0.44013 | -0.1309
163 | 41 | 0.00039304 | 0.00036082 | 1.9691e-05 | 0 | 0 | 0 | 0 | 0 | 1 | -90 | 90 | -1.3227 | -0.51444 | 1.3227 | 0.51253
55 | 56 | 0.0013183 | 0.0012102 | 6.6047e-05 | 0 | 0 | 0 | 0 | 0 | 1 | -90 | 90 | 0.36912 | 0.096502 | -0.36912 | -0.10292
41 | 185 | 0.032253 | 0.046696 | 2.8112e-05 | 0 | 0 | 0 | 0 | 0 | 1 | -90 | 90 | -1.3227 | -0.51253 | 1.3233 | 0.51075
185 | 162 | 0.001292 | 0.0011861 | 6.4731e-05 | 0 | 0 | 0 | 0 | 0 | 1 | -90 | 90 | -1.4606 | -0.57721 | 1.4606 | 0.57093
56 | 53 | 0.08792 | 0.12729 | 7.6632e-05 | 0 | 0 | 0 | 0 | 0 | 1 | -90 | 90 | 0.36912 | 0.10292 | -0.36899 | -0.11017
53 | 54 | 0.003629 | 0.0026372 | 3.0931e-05 | 0 | 0 | 0 | 0 | 0 | 1 | -90 | 90 | 0.2434 | 0.049346 | -0.2434 | -0.052348
42 | 43 | 0.0012066 | 0.0011077 | 6.0452e-05 | 0 | 0 | 0 | 0 | 0 | 1 | -90 | 90 | -2.0428 | -0.74141 | 2.0428 | 0.73557
42 | 44 | 0.0014547 | 0.0013355 | 7.2881e-05 | 0 | 0 | 0 | 0 | 0 | 1 | -90 | 90 | 1.7754 | 0.61191 | -1.7753 | -0.61897
43 | 45 | 0.021439 | 0.019682 | 0.0010741 | 0 | 0 | 0 | 0 | 0 | 1 | -90 | 90 | -2.0428 | -0.73557 | 2.0439 | 0.63162
44 | 46 | 0.014938 | 0.013713 | 0.00074838 | 0 | 0 | 0 | 0 | 0 | 1 | -90 | 90 | 1.7753 | 0.61897 | -1.7748 | -0.69147
46 | 161 | 0.0036355 | 0.0010784 | 7.8025e-06 | 0 | 0 | 0 | 0 | 0 | 1 | -90 | 90 | 0.31405 | 0.15134 | -0.31404 | -0.1521
46 | 162 | 0.0063362 | 0.0058168 | 0.00031745 | 0 | 0 | 0 | 0 | 0 | 1 | -90 | 90 | 1.4607 | 0.54013 | -1.4606 | -0.57093
47 | 48 | 0.015299 | 0.017499 | 2.5131e-06 | 0 | 0 | 0 | 0 | 0 | 1 | -90 | 90 | -0.053254 | -0.025792 | 0.053254 | 0.025549
48 | 50 | 0.0028877 | 0.00085658 | 6.1975e-06 | 0 | 0 | 0 | 0 | 0 | 1 | -90 | 90 | 0.13199 | 0.06312 | -0.13199 | -0.063722
48 | 51 | 0.030211 | 0.021955 | 0.0002575 | 0 | 0 | 0 | 0 | 0 | 1 | -90 | 90 | -0.18524 | -0.088669 | 0.18526 | 0.063687
50 | 52 | 0.00097488 | 0.00028918 | 2.0923e-06 | 0 | 0 | 0 | 0 | 0 | 1 | -90 | 90 | 0.13199 | 0.063722 | -0.13199 | -0.063925
51 | 176 | 0.0064214 | 0.0019048 | 1.3781e-05 | 0 | 0 | 0 | 0 | 0 | 1 | -90 | 90 | 0.058115 | 0.026809 | -0.058115 | -0.028146
51 | 54 | 0.046134 | 0.033526 | 0.00039321 | 0 | 0 | 0 | 0 | 0 | 1 | -90 | 90 | -0.24337 | -0.090496 | 0.2434 | 0.052348
57 | 58 | 0.0094727 | 0.0059334 | 7.6165e-07 | 0 | 0 | 0 | 0 | 0 | 1 | -90 | 90 | -0.40334 | -0.19534 | 0.40335 | 0.19528
58 | 59 | 0.031762 | 0.0094216 | 6.8167e-05 | 0 | 0 | 0 | 0 | 0 | 1 | -90 | 90 | 0.25005 | 0.11269 | -0.25002 | -0.11941
58 | 62 | 0.059317 | 0.017595 | 0.0001273 | 0 | 0 | 0 | 0 | 0 | 1 | -90 | 90 | -0.6534 | -0.30797 | 0.65371 | 0.29549
59 | 64 | 0.0079202 | 0.0023494 | 1.6998e-05 | 0 | 0 | 0 | 0 | 0 | 1 | -90 | 90 | 0.25002 | 0.11941 | -0.25002 | -0.12109
62 | 63 | 0.0045317 | 0.0041603 | 0.00022704 | 0 | 0 | 0 | 0 | 0 | 1 | -90 | 90 | 4.4744 | 2.0465 | -4.4733 | -2.0679
62 | 136 | 0.0012458 | 0.0011436 | 6.2413e-05 | 0 | 0 | 0 | 0 | 0 | 1 | -90 | 90 | -5.3204 | -2.435 | 5.3208 | 2.4293
62 | 173 | 0.0067823 | 0.0042482 | 5.4533e-07 | 0 | 0 | 0 | 0 | 0 | 1 | -90 | 90 | 0.19228 | 0.093071 | -0.19228 | -0.093123
60 | 61 | 0.0035897 | 0.0032955 | 0.00017985 | 0 | 0 | 0 | 0 | 0 | 1 | -90 | 90 | -1.8689 | -0.84432 | 1.8691 | 0.8267
60 | 72 | 0.00022791 | 0.00020923 | 1.1419e-05 | 0 | 0 | 0 | 0 | 0 | 1 | -90 | 90 | 1.8689 | 0.84432 | -1.8689 | -0.84543
61 | 126 | 0.003504 | 0.0010394 | 7.5202e-06 | 0 | 0 | 0 | 0 | 0 | 1 | -90 | 90 | 1.0461 | 0.50588 | -1.046 | -0.5066
61 | 63 | 0.0027171 | 0.0024944 | 0.00013613 | 0 | 0 | 0 | 0 | 0 | 1 | -90 | 90 | -3.9611 | -1.834 | 3.9617 | 1.8211
61 | 125 | 0.0048507 | 0.0014389 | 1.041e-05 | 0 | 0 | 0 | 0 | 0 | 1 | -90 | 90 | 1.046 | 0.50146 | -1.0459 | -0.50247
72 | 69 | 0.00026091 | 0.00023953 | 1.3072e-05 | 0 | 0 | 0 | 0 | 0 | 1 | -90 | 90 | 1.4838 | 0.65892 | -1.4838 | -0.66021
63 | 118 | 0.0045242 | 0.001342 | 9.7096e-06 | 0 | 0 | 0 | 0 | 0 | 1 | -90 | 90 | 0.51161 | 0.24682 | -0.51159 | -0.24778
125 | 124 | 0.0069498 | 0.0020615 | 1.4916e-05 | 0 | 0 | 0 | 0 | 0 | 1 | -90 | 90 | 1.0459 | 0.50247 | -1.0458 | -0.50391
136 | 137 | 0.00089967 | 0.00082593 | 4.5074e-05 | 0 | 0 | 0 | 0 | 0 | 1 | -90 | 90 | -5.5093 | -2.5196 | 5.5097 | 2.5154
136 | 135 | 0.00041257 | 0.00023232 | 1.0067e-05 | 0 | 0 | 0 | 0 | 0 | 1 | -90 | 90 | 0.18855 | 0.090322 | -0.18855 | -0.091317
69 | 66 | 0.019842 | 0.018215 | 0.00024852 | 0 | 0 | 0 | 0 | 0 | 1 | -90 | 90 | 0.51426 | 0.21286 | -0.51419 | -0.23733
69 | 68 | 0.0044444 | 0.0025027 | 0.00010845 | 0 | 0 | 0 | 0 | 0 | 1 | -90 | 90 | 0.96956 | 0.44735 | -0.9695 | -0.45802
124 | 123 | 0.0013074 | 0.00038781 | 2.8059e-06 | 0 | 0 | 0 | 0 | 0 | 1 | -90 | 90 | 0.91381 | 0.43996 | -0.91379 | -0.44024
137 | 138 | 0.00030295 | 0.00027812 | 1.5178e-05 | 0 | 0 | 0 | 0 | 0 | 1 | -90 | 90 | -5.5097 | -2.5154 | 5.5098 | 2.514
138 | 139 | 0.00032869 | 0.00030175 | 1.6467e-05 | 0 | 0 | 0 | 0 | 0 | 1 | -90 | 90 | -5.6085 | -2.5618 | 5.6086 | 2.5603
65 | 66 | 0.0055187 | 0.0034567 | 4.4373e-07 | 0 | 0 | 0 | 0 | 0 | 1 | -90 | 90 | -0.38488 | -0.18641 | 0.38489 | 0.18637
66 | 67 | 0.026544 | 0.0078738 | 5.6968e-05 | 0 | 0 | 0 | 0 | 0 | 1 | -90 | 90 | 0.1293 | 0.050962 | -0.12929 | -0.056582
67 | 170 | 0.028509 | 0.0084565 | 6.1184e-05 | 0 | 0 | 0 | 0 | 0 | 1 | -90 | 90 | 0.12929 | 0.056582 | -0.12929 | -0.062617
68 | 70 | 0.021991 | 0.0065232 | 4.7197e-05 | 0 | 0 | 0 | 0 | 0 | 1 | -90 | 90 | 0.59806 | 0.27819 | -0.59796 | -0.28282
68 | 74 | 0.0082277 | 0.0051535 | 6.6154e-07 | 0 | 0 | 0 | 0 | 0 | 1 | -90 | 90 | 0.37144 | 0.17983 | -0.37143 | -0.17989
70 | 171 | 0.01223 | 0.0036277 | 2.6247e-05 | 0 | 0 | 0 | 0 | 0 | 1 | -90 | 90 | 0.33626 | 0.16026 | -0.33624 | -0.16285
70 | 71 | 0.015634 | 0.0046374 | 3.3552e-05 | 0 | 0 | 0 | 0 | 0 | 1 | -90 | 90 | 0.26171 | 0.12255 | -0.26169 | -0.12586
71 | 73 | 0.0041694 | 0.0012368 | 8.9483e-06 | 0 | 0 | 0 | 0 | 0 | 1 | -90 | 90 | 0.26169 | 0.12586 | -0.26169 | -0.12674
75 | 76 | 0.00019362 | 0.00017775 | 9.7007e-06 | 0 | 0 | 0 | 0 | 0 | 1 | -90 | 90 | -1.7857 | -0.77816 | 1.7857 | 0.77721
75 | 77 | 0.00063055 | 0.00057887 | 3.1591e-05 | 0 | 0 | 0 | 0 | 0 | 1 | -90 | 90 | 1.456 | 0.61847 | -1.456 | -0.62158
76 | 78 | 0.0035406 | 0.0032504 | 0.00017739 | 0 | 0 | 0 | 0 | 0 | 1 | -90 | 90 | -2.6739 | -1.1794 | 2.6742 | 1.1622
76 | 79 | 0.032968 | 0.0097792 | 7.0754e-05 | 0 | 0 | 0 | 0 | 0 | 1 | -90 | 90 | 0.88819 | 0.40221 | -0.88787 | -0.40911
77 | 83 | 0.0021427 | 0.0019671 | 0.00010735 | 0 | 0 | 0 | 0 | 0 | 1 | -90 | 90 | 1.0802 | 0.44781 | -1.0802 | -0.45839
77 | 84 | 0.035501 | 0.010531 | 7.6191e-05 | 0 | 0 | 0 | 0 | 0 | 1 | -90 | 90 | 0.37578 | 0.17377 | -0.37571 | -0.18128
78 | 116 | 0.00034674 | 0.00031832 | 1.7372e-05 | 0 | 0 | 0 | 0 | 0 | 1 | -90 | 90 | -2.6742 | -1.1622 | 2.6742 | 1.1605
79 | 81 | 0.086158 | 0.025557 | 0.00018491 | 0 | 0 | 0 | 0 | 0 | 1 | -90 | 90 | 0.40962 | 0.17991 | -0.40945 | -0.19811
79 | 92 | 0.0049139 | 0.0014576 | 1.0546e-05 | 0 | 0 | 0 | 0 | 0 | 1 | -90 | 90 | 0.47825 | 0.2292 | -0.47824 | -0.23024
83 | 102 | 0.0018227 | 0.0016733 | 9.1321e-05 | 0 | 0 | 0 | 0 | 0 | 1 | -90 | 90 | 0.7263 | 0.28709 | -0.72629 | -0.2961
83 | 101 | 0.011716 | 0.0073386 | 9.4203e-07 | 0 | 0 | 0 | 0 | 0 | 1 | -90 | 90 | 0.35388 | 0.1713 | -0.35386 | -0.17138
84 | 100 | 0.0032451 | 0.00096259 | 6.9645e-06 | 0 | 0 | 0 | 0 | 0 | 1 | -90 | 90 | 0.37571 | 0.18128 | -0.37571 | -0.18196
116 | 89 | 0.0034559 | 0.0050034 | 3.0121e-06 | 0 | 0 | 0 | 0 | 0 | 1 | -90 | 90 | -3.0794 | -1.3567 | 3.0798 | 1.357
81 | 94 | 0.00092794 | 0.00027525 | 1.9915e-06 | 0 | 0 | 0 | 0 | 0 | 1 | -90 | 90 | 0.40945 | 0.19811 | -0.40944 | -0.1983
92 | 93 | 0.0065075 | 0.0019303 | 1.3966e-05 | 0 | 0 | 0 | 0 | 0 | 1 | -90 | 90 | 0.072919 | 0.033937 | -0.072919 | -0.035316
80 | 82 | 0.0029306 | 0.0026904 | 0.00014682 | 0 | 0 | 0 | 0 | 0 | 1 | -90 | 90 | 4.6088 | 2.0398 | -4.6081 | -2.0537
80 | 104 | 0.0030379 | 0.0027889 | 0.0001522 | 0 | 0 | 0 | 0 | 0 | 1 | -90 | 90 | -4.7461 | -2.1026 | 4.7469 | 2.0883
80 | 158 | 0.00074031 | 0.00067963 | 3.709e-05 | 0 | 0 | 0 | 0 | 0 | 1 | -90 | 90 | 0.13729 | 0.062816 | -0.13729 | -0.066491
82 | 172 | 0.00020215 | 0.00018558 | 1.0128e-05 | 0 | 0 | 0 | 0 | 0 | 1 | -90 | 90 | 4.6081 | 2.0537 | -4.608 | -2.0546
104 | 106 | 0.0036984 | 0.0033953 | 0.00018529 | 0 | 0 | 0 | 0 | 0 | 1 | -90 | 90 | 6.8335 | 3.0692 | -6.8314 | -3.0857
104 | 107 | 0.0018739 | 0.0017203 | 9.3883e-05 | 0 | 0 | 0 | 0 | 0 | 1 | -90 | 90 | -12.8696 | -5.6798 | 12.8733 | 5.6739
104 | 103 | 0.0014138 | 0.0012979 | 7.0831e-05 | 0 | 0 | 0 | 0 | 0 | 1 | -90 | 90 | 1.2891 | 0.52231 | -1.2891 | -0.52931
172 | 95 | 0.0053131 | 0.0076924 | 4.631e-06 | 0 | 0 | 0 | 0 | 0 | 1 | -90 | 90 | 4.3756 | 1.942 | -4.3743 | -1.9407
102 | 111 | 0.0059961 | 0.0055046 | 0.00030041 | 0 | 0 | 0 | 0 | 0 | 1 | -90 | 90 | 0.62774 | 0.2544 | -0.62771 | -0.28405
102 | 159 | 0.0012162 | 0.0011165 | 6.0933e-05 | 0 | 0 | 0 | 0 | 0 | 1 | -90 | 90 | 0.098547 | 0.041708 | -0.098547 | -0.047728
99 | 90 | 0.035146 | 0.022014 | 2.8259e-06 | 0 | 0 | 0 | 0 | 0 | 1 | -90 | 90 | -0.2944 | -0.14239 | 0.29444 | 0.14214
99 | 98 | 0.024567 | 0.015388 | 1.9753e-06 | 0 | 0 | 0 | 0 | 0 | 1 | -90 | 90 | 0.2944 | 0.14239 | -0.29437 | -0.14257
90 | 91 | 0.0061359 | 0.0018201 | 1.3169e-05 | 0 | 0 | 0 | 0 | 0 | 1 | -90 | 90 | -0.67457 | -0.32625 | 0.67461 | 0.32495
89 | 87 | 0.0011599 | 0.0010648 | 5.8113e-05 | 0 | 0 | 0 | 0 | 0 | 1 | -90 | 90 | -3.0798 | -1.357 | 3.0799 | 1.3514
106 | 142 | 0.0012111 | 0.0011118 | 6.0677e-05 | 0 | 0 | 0 | 0 | 0 | 1 | -90 | 90 | 0.072393 | 0.022293 | -0.072393 | -0.028304
106 | 141 | 0.0011349 | 0.0010418 | 5.6858e-05 | 0 | 0 | 0 | 0 | 0 | 1 | -90 | 90 | 6.759 | 3.0634 | -6.7584 | -3.0684
107 | 146 | 0.002282 | 0.002095 | 0.00011433 | 0 | 0 | 0 | 0 | 0 | 1 | -90 | 90 | -12.8733 | -5.6739 | 12.8779 | 5.6668
103 | 105 | 0.0017629 | 0.0016184 | 8.8321e-05 | 0 | 0 | 0 | 0 | 0 | 1 | -90 | 90 | 0.89518 | 0.33852 | -0.89517 | -0.34726
142 | 143 | 0.0013616 | 0.00125 | 6.8217e-05 | 0 | 0 | 0 | 0 | 0 | 1 | -90 | 90 | 0.072393 | 0.028304 | -0.072393 | -0.035062
141 | 132 | 0.0019642 | 0.0018032 | 9.8407e-05 | 0 | 0 | 0 | 0 | 0 | 1 | -90 | 90 | 6.6149 | 2.9989 | -6.6139 | -3.0077
95 | 96 | 6.7634e-05 | 6.209e-05 | 3.3885e-06 | 0 | 0 | 0 | 0 | 0 | 1 | -90 | 90 | 4.1337 | 1.8242 | -4.1337 | -1.8245
111 | 113 | 0.05778 | 0.083654 | 5.0361e-05 | 0 | 0 | 0 | 0 | 0 | 1 | -90 | 90 | 0.058237 | 0.023232 | -0.058234 | -0.028204
111 | 109 | 0.0046019 | 0.001365 | 9.8764e-06 | 0 | 0 | 0 | 0 | 0 | 1 | -90 | 90 | 0.56948 | 0.26082 | -0.56946 | -0.26179
85 | 86 | 0.00023497 | 0.00021571 | 1.1772e-05 | 0 | 0 | 0 | 0 | 0 | 1 | -90 | 90 | -3.3268 | -1.4689 | 3.3269 | 1.4678
85 | 87 | 0.00040884 | 0.00037533 | 2.0483e-05 | 0 | 0 | 0 | 0 | 0 | 1 | -90 | 90 | 3.08 | 1.3494 | -3.0799 | -1.3514
86 | 88 | 0.001853 | 0.0017011 | 9.2837e-05 | 0 | 0 | 0 | 0 | 0 | 1 | -90 | 90 | -3.3269 | -1.4678 | 3.3271 | 1.4588
88 | 91 | 0.0060855 | 0.0018051 | 1.3061e-05 | 0 | 0 | 0 | 0 | 0 | 1 | -90 | 90 | 0.67464 | 0.32367 | -0.67461 | -0.32495
88 | 149 | 0.0018866 | 0.0017319 | 9.4519e-05 | 0 | 0 | 0 | 0 | 0 | 1 | -90 | 90 | -4.0017 | -1.7825 | 4.0021 | 1.7735
149 | 97 | 0.00040713 | 0.00037376 | 2.0398e-05 | 0 | 0 | 0 | 0 | 0 | 1 | -90 | 90 | -4.1331 | -1.8369 | 4.1332 | 1.835
97 | 96 | 0.0022059 | 0.0020251 | 0.00011052 | 0 | 0 | 0 | 0 | 0 | 1 | -90 | 90 | -4.1332 | -1.835 | 4.1337 | 1.8245
109 | 110 | 0.0019683 | 0.00058387 | 4.2244e-06 | 0 | 0 | 0 | 0 | 0 | 1 | -90 | 90 | 0.30106 | 0.1318 | -0.30106 | -0.13222
105 | 108 | 0.0016034 | 0.001472 | 8.0333e-05 | 0 | 0 | 0 | 0 | 0 | 1 | -90 | 90 | 0.89517 | 0.34726 | -0.89515 | -0.35521
108 | 151 | 0.0012706 | 0.0011665 | 6.3659e-05 | 0 | 0 | 0 | 0 | 0 | 1 | -90 | 90 | 0.57072 | 0.26277 | -0.57071 | -0.26907
108 | 152 | 0.00052759 | 0.00048435 | 2.6433e-05 | 0 | 0 | 0 | 0 | 0 | 1 | -90 | 90 | 0.32443 | 0.092445 | -0.32443 | -0.095064
146 | 144 | 0.0011906 | 0.001093 | 5.9649e-05 | 0 | 0 | 0 | 0 | 0 | 1 | -90 | 90 | -13.1521 | -5.7996 | 13.1546 | 5.796
151 | 150 | 0.0014778 | 0.0013567 | 7.4041e-05 | 0 | 0 | 0 | 0 | 0 | 1 | -90 | 90 | 0.57071 | 0.26907 | -0.57071 | -0.27641
152 | 153 | 0.00082011 | 0.00075289 | 4.1088e-05 | 0 | 0 | 0 | 0 | 0 | 1 | -90 | 90 | 0.19034 | 0.03012 | -0.19034 | -0.034192
132 | 129 | 0.0047728 | 0.0043816 | 0.00023912 | 0 | 0 | 0 | 0 | 0 | 1 | -90 | 90 | 6.6139 | 3.0077 | -6.6113 | -3.029
144 | 145 | 0.00068479 | 0.00062866 | 3.4309e-05 | 0 | 0 | 0 | 0 | 0 | 1 | -90 | 90 | -14.7028 | -6.5458 | 14.7046 | 6.544
153 | 154 | 0.0018117 | 0.0016632 | 9.0768e-05 | 0 | 0 | 0 | 0 | 0 | 1 | -90 | 90 | 0.19034 | 0.034192 | -0.19034 | -0.043188
110 | 112 | 0.055391 | 0.01643 | 0.00011888 | 0 | 0 | 0 | 0 | 0 | 1 | -90 | 90 | 0.30106 | 0.13222 | -0.301 | -0.14394
112 | 115 | 0.0086644 | 0.0025701 | 1.8595e-05 | 0 | 0 | 0 | 0 | 0 | 1 | -90 | 90 | 0.301 | 0.14394 | -0.30099 | -0.14578
119 | 120 | 0.0016379 | 0.00048585 | 3.5152e-06 | 0 | 0 | 0 | 0 | 0 | 1 | -90 | 90 | 0.3395 | 0.16408 | -0.3395 | -0.16443
119 | 121 | 0.0026785 | 0.00079453 | 5.7486e-06 | 0 | 0 | 0 | 0 | 0 | 1 | -90 | 90 | -0.63089 | -0.30521 | 0.6309 | 0.30464
121 | 122 | 0.0022297 | 0.0006614 | 4.7854e-06 | 0 | 0 | 0 | 0 | 0 | 1 | -90 | 90 | 0.070208 | 0.033531 | -0.070208 | -0.034003
121 | 123 | 0.004428 | 0.0013135 | 9.5032e-06 | 0 | 0 | 0 | 0 | 0 | 1 | -90 | 90 | -0.70111 | -0.33817 | 0.70114 | 0.33724
127 | 128 | 0.00054209 | 0.00049765 | 2.7159e-05 | 0 | 0 | 0 | 0 | 0 | 1 | -90 | 90 | 6.5418 | 3.0004 | -6.5416 | -3.0028
127 | 129 | 0.0010682 | 0.00098068 | 5.352e-05 | 0 | 0 | 0 | 0 | 0 | 1 | -90 | 90 | -6.6108 | -3.0338 | 6.6113 | 3.029
128 | 130 | 0.00042183 | 0.00038725 | 2.1134e-05 | 0 | 0 | 0 | 0 | 0 | 1 | -90 | 90 | 6.3332 | 2.9063 | -6.333 | -2.9082
128 | 131 | 0.00079221 | 0.00072727 | 3.969e-05 | 0 | 0 | 0 | 0 | 0 | 1 | -90 | 90 | 0.20838 | 0.096566 | -0.20837 | -0.10049
130 | 133 | 1.015e-05 | 9.3179e-06 | 5.0851e-07 | 0 | 0 | 0 | 0 | 0 | 1 | -90 | 90 | 5.9676 | 2.7312 | -5.9676 | -2.7313
131 | 134 | 0.0020281 | 0.00060159 | 4.3526e-06 | 0 | 0 | 0 | 0 | 0 | 1 | -90 | 90 | 0.20837 | 0.10049 | -0.20837 | -0.10092
133 | 140 | 0.00029893 | 0.00027443 | 1.4977e-05 | 0 | 0 | 0 | 0 | 0 | 1 | -90 | 90 | 5.6088 | 2.5575 | -5.6087 | -2.5589
140 | 139 | 0.00031299 | 0.00028734 | 1.5681e-05 | 0 | 0 | 0 | 0 | 0 | 1 | -90 | 90 | 5.6087 | 2.5589 | -5.6086 | -2.5603
145 | 147 | 0.00083701 | 0.00076841 | 4.1935e-05 | 0 | 0 | 0 | 0 | 0 | 1 | -90 | 90 | 0.24873 | 0.11292 | -0.24873 | -0.11708
145 | 166 | 0.0027716 | 0.0040127 | 2.4157e-06 | 0 | 0 | 0 | 0 | 0 | 1 | -90 | 90 | -14.9534 | -6.657 | 14.9608 | 6.6675
147 | 148 | 0.00067921 | 0.00062354 | 3.4029e-05 | 0 | 0 | 0 | 0 | 0 | 1 | -90 | 90 | 0.12366 | 0.056509 | -0.12366 | -0.05989
166 | 165 | 0.0046588 | 0.004277 | 0.00023341 | 0 | 0 | 0 | 0 | 0 | 1 | -90 | 90 | -15.043 | -6.7073 | 15.0557 | 6.6957
154 | 155 | 0.0090984 | 0.0083526 | 0.00045584 | 0 | 0 | 0 | 0 | 0 | 1 | -90 | 90 | 0.10752 | 0.0056755 | -0.10752 | -0.050855
154 | 157 | 0.00052299 | 0.00048012 | 2.6202e-05 | 0 | 0 | 0 | 0 | 0 | 1 | -90 | 90 | 0.082817 | 0.037513 | -0.082816 | -0.04011
155 | 169 | 0.00024546 | 0.00022534 | 1.2298e-05 | 0 | 0 | 0 | 0 | 0 | 1 | -90 | 90 | 0.10752 | 0.050855 | -0.10752 | -0.052074