## bus_data
BUS_I | BUS_TYPE | Pd | Qd | Gs | Bs | area | Vm | Va | baseKV | zone | Vmax | Vmin
1 | 1 | 0.2164 | 0.1048 | 0 | 0 | 1 | 0.98921 | -0.48399 | 20 | 1 | 1.05 | 0.95
2 | 1 | 0 | 0 | 0 | 0 | 1 | 0.98923 | -0.48424 | 20 | 1 | 1.05 | 0.95
8 | 1 | 0 | 0 | 0 | 0 | 1 | 0.98946 | -0.47671 | 20 | 1 | 1.05 | 0.95
9 | 1 | 0 | 0 | 0 | 0 | 1 | 0.98954 | -0.47521 | 20 | 1 | 1.05 | 0.95
11 | 1 | 0.27949 | 0.13536 | 0 | 0 | 1 | 0.98944 | -0.47658 | 20 | 1 | 1.05 | 0.95
29 | 1 | 0.099142 | 0.048016 | 0 | 0 | 1 | 0.99708 | -0.0090552 | 20 | 1 | 1.05 | 0.95
30 | 1 | 0 | 0 | 0 | 0 | 1 | 0.99709 | -0.0091577 | 20 | 1 | 1.05 | 0.95
3 | 1 | 0.24175 | 0.11709 | 0 | 0 | 1 | 0.99387 | -0.26163 | 20 | 1 | 1.05 | 0.95
4 | 1 | 0 | 0 | 0 | 0 | 1 | 0.99333 | -0.29734 | 20 | 1 | 1.05 | 0.95
113 | 1 | 0.15539 | 0.075261 | 0 | 0 | 1 | 0.99729 | -0.041858 | 20 | 1 | 1.05 | 0.95
5 | 1 | 0 | 0 | 0 | 0 | 1 | 0.99245 | -0.30454 | 20 | 1 | 1.05 | 0.95
136 | 1 | 0.090733 | 0.043944 | 0 | 0 | 1 | 0.99003 | -0.46087 | 20 | 1 | 1.05 | 0.95
14 | 1 | 0 | 0 | 0 | 0 | 1 | 0.98985 | -0.47257 | 20 | 1 | 1.05 | 0.95
114 | 1 | 0.27901 | 0.13513 | 0 | 0 | 1 | 0.99732 | -0.041676 | 20 | 1 | 1.05 | 0.95
138 | 1 | 0.21179 | 0.10258 | 0 | 0 | 1 | 0.99244 | -0.30456 | 20 | 1 | 1.05 | 0.95
6 | 1 | 0.28881 | 0.13988 | 0 | 0 | 1 | 0.98916 | -0.4784 | 20 | 1 | 1.05 | 0.95
7 | 1 | 0 | 0 | 0 | 0 | 1 | 0.98917 | -0.47854 | 20 | 1 | 1.05 | 0.95
10 | 1 | 0 | 0 | 0 | 0 | 1 | 0.98857 | -0.48387 | 20 | 1 | 1.05 | 0.95
12 | 1 | 0.36137 | 0.17502 | 0 | 0 | 1 | 0.9896 | -0.47465 | 20 | 1 | 1.05 | 0.95
135 | 1 | 0.062319 | 0.030182 | 0 | 0 | 1 | 0.98838 | -0.4961 | 20 | 1 | 1.05 | 0.95
13 | 1 | 0 | 0 | 0 | 0 | 1 | 0.98963 | -0.47446 | 20 | 1 | 1.05 | 0.95
32 | 1 | 0.3073 | 0.14883 | 0 | 0 | 1 | 0.98601 | -0.65176 | 20 | 1 | 1.05 | 0.95
15 | 1 | 0.27268 | 0.13207 | 0 | 0 | 1 | 0.98544 | -0.65925 | 20 | 1 | 1.05 | 0.95
16 | 1 | 0 | 0 | 0 | 0 | 1 | 0.98544 | -0.65924 | 20 | 1 | 1.05 | 0.95
17 | 1 | 0.071303 | 0.034534 | 0 | 0 | 1 | 0.98544 | -0.65924 | 20 | 1 | 1.05 | 0.95
18 | 1 | 0.10322 | 0.049993 | 0 | 0 | 1 | 0.98544 | -0.65925 | 20 | 1 | 1.05 | 0.95
46 | 1 | 0 | 0 | 0 | 0 | 1 | 0.98545 | -0.65922 | 20 | 1 | 1.05 | 0.95
34 | 1 | 0 | 0 | 0 | 0 | 1 | 0.9857 | -0.65708 | 20 | 1 | 1.05 | 0.95
44 | 1 | 0 | 0 | 0 | 0 | 1 | 0.98532 | -0.66028 | 20 | 1 | 1.05 | 0.95
19 | 1 | 0.1929 | 0.093427 | 0 | 0 | 1 | 0.99774 | -0.016423 | 20 | 1 | 1.05 | 0.95
21 | 1 | 0 | 0 | 0 | 0 | 1 | 0.9978 | -0.015978 | 20 | 1 | 1.05 | 0.95
20 | 1 | 0 | 0 | 0 | 0 | 1 | 0.9973 | -0.043521 | 20 | 1 | 1.05 | 0.95
23 | 1 | 0 | 0 | 0 | 0 | 1 | 0.99828 | -0.012473 | 20 | 1 | 1.05 | 0.95
22 | 1 | 0 | 0 | 0 | 0 | 1 | 0.99741 | -0.041003 | 20 | 1 | 1.05 | 0.95
61 | 1 | 0.24912 | 0.12065 | 0 | 0 | 1 | 0.99317 | -0.30321 | 20 | 1 | 1.05 | 0.95
62 | 1 | 0 | 0 | 0 | 0 | 1 | 0.99314 | -0.30342 | 20 | 1 | 1.05 | 0.95
63 | 1 | 0 | 0 | 0 | 0 | 1 | 0.99237 | -0.30919 | 20 | 1 | 1.05 | 0.95
64 | 1 | 0 | 0 | 0 | 0 | 1 | 0.99233 | -0.30942 | 20 | 1 | 1.05 | 0.95
75 | 1 | 0.28815 | 0.13956 | 0 | 0 | 1 | 0.99236 | -0.30927 | 20 | 1 | 1.05 | 0.95
125 | 1 | 0.14709 | 0.07124 | 0 | 0 | 1 | 0.99233 | -0.30943 | 20 | 1 | 1.05 | 0.95
124 | 1 | 0.12972 | 0.062827 | 0 | 0 | 1 | 0.99232 | -0.30943 | 20 | 1 | 1.05 | 0.95
65 | 1 | 0 | 0 | 0 | 0 | 1 | 0.99169 | -0.35152 | 20 | 1 | 1.05 | 0.95
84 | 1 | 0 | 0 | 0 | 0 | 1 | 0.99161 | -0.35219 | 20 | 1 | 1.05 | 0.95
98 | 1 | 0.25607 | 0.12402 | 0 | 0 | 1 | 0.9917 | -0.35141 | 20 | 1 | 1.05 | 0.95
99 | 1 | 0 | 0 | 0 | 0 | 1 | 0.99176 | -0.34782 | 20 | 1 | 1.05 | 0.95
83 | 1 | 0.25956 | 0.12571 | 0 | 0 | 1 | 0.99142 | -0.36435 | 20 | 1 | 1.05 | 0.95
96 | 1 | 0 | 0 | 0 | 0 | 1 | 0.9913 | -0.37112 | 20 | 1 | 1.05 | 0.95
133 | 1 | 0.080436 | 0.038957 | 0 | 0 | 1 | 0.99131 | -0.3728 | 20 | 1 | 1.05 | 0.95
88 | 1 | 0 | 0 | 0 | 0 | 1 | 0.98988 | -0.40954 | 20 | 1 | 1.05 | 0.95
109 | 1 | 0.38476 | 0.18635 | 0 | 0 | 1 | 0.98985 | -0.40965 | 20 | 1 | 1.05 | 0.95
86 | 1 | 0 | 0 | 0 | 0 | 1 | 0.98999 | -0.40852 | 20 | 1 | 1.05 | 0.95
100 | 1 | 0 | 0 | 0 | 0 | 1 | 0.99143 | -0.35032 | 20 | 1 | 1.05 | 0.95
103 | 1 | 0.26053 | 0.12618 | 0 | 0 | 1 | 0.99141 | -0.35044 | 20 | 1 | 1.05 | 0.95
101 | 1 | 0.13187 | 0.063865 | 0 | 0 | 1 | 0.99034 | -0.40137 | 20 | 1 | 1.05 | 0.95
102 | 1 | 0 | 0 | 0 | 0 | 1 | 0.99029 | -0.4048 | 20 | 1 | 1.05 | 0.95
132 | 1 | 0 | 0 | 0 | 0 | 1 | 0.99096 | -0.3557 | 20 | 1 | 1.05 | 0.95
105 | 1 | 0 | 0 | 0 | 0 | 1 | 0.99141 | -0.35047 | 20 | 1 | 1.05 | 0.95
104 | 1 | 0.19308 | 0.093511 | 0 | 0 | 1 | 0.99128 | -0.35225 | 20 | 1 | 1.05 | 0.95
106 | 1 | 0.34833 | 0.1687 | 0 | 0 | 1 | 0.99127 | -0.35228 | 20 | 1 | 1.05 | 0.95
131 | 1 | 0.39723 | 0.19239 | 0 | 0 | 1 | 0.99129 | -0.35137 | 20 | 1 | 1.05 | 0.95
107 | 1 | 0.12349 | 0.059808 | 0 | 0 | 1 | 0.99136 | -0.35085 | 20 | 1 | 1.05 | 0.95
108 | 1 | 0.28707 | 0.13904 | 0 | 0 | 1 | 0.9914 | -0.35049 | 20 | 1 | 1.05 | 0.95
129 | 1 | 0 | 0 | 0 | 0 | 1 | 0.99132 | -0.35122 | 20 | 1 | 1.05 | 0.95
123 | 1 | 0.14591 | 0.070666 | 0 | 0 | 1 | 0.99232 | -0.30944 | 20 | 1 | 1.05 | 0.95
127 | 1 | 0.27017 | 0.13085 | 0 | 0 | 1 | 0.9913 | -0.35128 | 20 | 1 | 1.05 | 0.95
128 | 1 | 0.2308 | 0.11178 | 0 | 0 | 1 | 0.9913 | -0.35129 | 20 | 1 | 1.05 | 0.95
130 | 1 | 0 | 0 | 0 | 0 | 1 | 0.9913 | -0.35132 | 20 | 1 | 1.05 | 0.95
146 | 1 | 0.058466 | 0.028316 | 0 | 0 | 1 | 0.99095 | -0.35599 | 20 | 1 | 1.05 | 0.95
26 | 3 | 0 | 0 | 0 | 0 | 1 | 1 | 0 | 20 | 1 | 1.05 | 0.95
24 | 1 | 0.24002 | 0.11625 | 0 | 0 | 1 | 0.99828 | -0.01243 | 20 | 1 | 1.05 | 0.95
25 | 1 | 0 | 0 | 0 | 0 | 1 | 0.99869 | -0.0069686 | 20 | 1 | 1.05 | 0.95
27 | 1 | 0 | 0 | 0 | 0 | 1 | 0.99771 | -0.012009 | 20 | 1 | 1.05 | 0.95
28 | 1 | 0 | 0 | 0 | 0 | 1 | 0.99967 | -0.0018157 | 20 | 1 | 1.05 | 0.95
51 | 1 | 0.19039 | 0.092212 | 0 | 0 | 1 | 0.99868 | -0.0068714 | 20 | 1 | 1.05 | 0.95
110 | 1 | 0.33006 | 0.15986 | 0 | 0 | 1 | 0.99994 | 0.00054373 | 20 | 1 | 1.05 | 0.95
31 | 1 | 0 | 0 | 0 | 0 | 1 | 0.99721 | -0.0094575 | 20 | 1 | 1.05 | 0.95
37 | 1 | 0 | 0 | 0 | 0 | 1 | 0.99638 | -0.018236 | 20 | 1 | 1.05 | 0.95
35 | 1 | 0.41073 | 0.19892 | 0 | 0 | 1 | 0.99766 | -0.012282 | 20 | 1 | 1.05 | 0.95
50 | 1 | 0.14174 | 0.068646 | 0 | 0 | 1 | 0.99966 | -0.0017816 | 20 | 1 | 1.05 | 0.95
111 | 1 | 0.25876 | 0.12533 | 0 | 0 | 1 | 0.99991 | 0.00080734 | 20 | 1 | 1.05 | 0.95
134 | 1 | 0.32264 | 0.15626 | 0 | 0 | 1 | 0.99717 | -0.0097093 | 20 | 1 | 1.05 | 0.95
36 | 1 | 0 | 0 | 0 | 0 | 1 | 0.99578 | -0.02092 | 20 | 1 | 1.05 | 0.95
57 | 1 | 0.30964 | 0.14997 | 0 | 0 | 1 | 0.99567 | -0.021605 | 20 | 1 | 1.05 | 0.95
126 | 1 | 0.10328 | 0.050019 | 0 | 0 | 1 | 0.99497 | -0.067133 | 20 | 1 | 1.05 | 0.95
66 | 1 | 0.3516 | 0.17029 | 0 | 0 | 1 | 0.99628 | -0.018893 | 20 | 1 | 1.05 | 0.95
40 | 1 | 0 | 0 | 0 | 0 | 1 | 0.99961 | -0.001445 | 20 | 1 | 1.05 | 0.95
33 | 1 | 0 | 0 | 0 | 0 | 1 | 0.98597 | -0.65471 | 20 | 1 | 1.05 | 0.95
53 | 1 | 0 | 0 | 0 | 0 | 1 | 0.98562 | -0.65778 | 20 | 1 | 1.05 | 0.95
52 | 1 | 0.35894 | 0.17384 | 0 | 0 | 1 | 0.9857 | -0.6571 | 20 | 1 | 1.05 | 0.95
43 | 1 | 0.23881 | 0.11566 | 0 | 0 | 1 | 0.98531 | -0.66029 | 20 | 1 | 1.05 | 0.95
45 | 1 | 0 | 0 | 0 | 0 | 1 | 0.98529 | -0.66045 | 20 | 1 | 1.05 | 0.95
112 | 1 | 0.10404 | 0.050388 | 0 | 0 | 1 | 0.98528 | -0.66053 | 20 | 1 | 1.05 | 0.95
47 | 1 | 0.39183 | 0.18977 | 0 | 0 | 1 | 0.98518 | -0.66192 | 20 | 1 | 1.05 | 0.95
48 | 1 | 0 | 0 | 0 | 0 | 1 | 0.98521 | -0.66094 | 20 | 1 | 1.05 | 0.95
49 | 1 | 0 | 0 | 0 | 0 | 1 | 0.98527 | -0.66062 | 20 | 1 | 1.05 | 0.95
149 | 1 | 0.32431 | 0.15707 | 0 | 0 | 1 | 0.98561 | -0.6578 | 20 | 1 | 1.05 | 0.95
59 | 1 | 0 | 0 | 0 | 0 | 1 | 0.9949 | -0.067447 | 20 | 1 | 1.05 | 0.95
60 | 1 | 0 | 0 | 0 | 0 | 1 | 0.99446 | -0.069398 | 20 | 1 | 1.05 | 0.95
38 | 1 | 0.22157 | 0.10731 | 0 | 0 | 1 | 0.99929 | 0.00068969 | 20 | 1 | 1.05 | 0.95
39 | 1 | 0 | 0 | 0 | 0 | 1 | 0.9993 | 0.0006557 | 20 | 1 | 1.05 | 0.95
42 | 1 | 0 | 0 | 0 | 0 | 1 | 0.99895 | 0.0030166 | 20 | 1 | 1.05 | 0.95
41 | 1 | 0 | 0 | 0 | 0 | 1 | 0.99883 | 0.0038186 | 20 | 1 | 1.05 | 0.95
139 | 1 | 0.14503 | 0.070242 | 0 | 0 | 1 | 0.99881 | 0.0036767 | 20 | 1 | 1.05 | 0.95
77 | 1 | 0.30133 | 0.14594 | 0 | 0 | 1 | 0.99892 | 0.0032625 | 20 | 1 | 1.05 | 0.95
93 | 1 | 0.2825 | 0.13682 | 0 | 0 | 1 | 0.99119 | -0.37436 | 20 | 1 | 1.05 | 0.95
94 | 1 | 0 | 0 | 0 | 0 | 1 | 0.99121 | -0.37386 | 20 | 1 | 1.05 | 0.95
95 | 1 | 0 | 0 | 0 | 0 | 1 | 0.99129 | -0.37313 | 20 | 1 | 1.05 | 0.95
97 | 1 | 0.23578 | 0.11419 | 0 | 0 | 1 | 0.9913 | -0.37112 | 20 | 1 | 1.05 | 0.95
54 | 1 | 0.10478 | 0.050749 | 0 | 0 | 1 | 0.9863 | -0.14393 | 20 | 1 | 1.05 | 0.95
55 | 1 | 0 | 0 | 0 | 0 | 1 | 0.98635 | -0.14437 | 20 | 1 | 1.05 | 0.95
148 | 1 | 0.098573 | 0.047741 | 0 | 0 | 1 | 0.98612 | -0.14511 | 20 | 1 | 1.05 | 0.95
56 | 1 | 0 | 0 | 0 | 0 | 1 | 0.98654 | -0.14555 | 20 | 1 | 1.05 | 0.95
68 | 1 | 0 | 0 | 0 | 0 | 1 | 0.98804 | -0.12804 | 20 | 1 | 1.05 | 0.95
122 | 1 | 0.24223 | 0.11732 | 0 | 0 | 1 | 0.9897 | -0.11151 | 20 | 1 | 1.05 | 0.95
144 | 1 | 0.055751 | 0.027002 | 0 | 0 | 1 | 0.98662 | -0.14578 | 20 | 1 | 1.05 | 0.95
67 | 1 | 0.26234 | 0.12706 | 0 | 0 | 1 | 0.98798 | -0.12749 | 20 | 1 | 1.05 | 0.95
69 | 1 | 0.30937 | 0.14983 | 0 | 0 | 1 | 0.99442 | -0.069658 | 20 | 1 | 1.05 | 0.95
79 | 1 | 0 | 0 | 0 | 0 | 1 | 0.99247 | -0.12021 | 20 | 1 | 1.05 | 0.95
70 | 1 | 0 | 0 | 0 | 0 | 1 | 0.99242 | -0.12052 | 20 | 1 | 1.05 | 0.95
76 | 1 | 0.28863 | 0.13979 | 0 | 0 | 1 | 0.9924 | -0.1204 | 20 | 1 | 1.05 | 0.95
80 | 1 | 0 | 0 | 0 | 0 | 1 | 0.99181 | -0.12771 | 20 | 1 | 1.05 | 0.95
78 | 1 | 0.32031 | 0.15513 | 0 | 0 | 1 | 0.99246 | -0.12026 | 20 | 1 | 1.05 | 0.95
82 | 1 | 0 | 0 | 0 | 0 | 1 | 0.98982 | -0.11237 | 20 | 1 | 1.05 | 0.95
81 | 1 | 0 | 0 | 0 | 0 | 1 | 0.99025 | -0.11513 | 20 | 1 | 1.05 | 0.95
72 | 1 | 0.3994 | 0.19344 | 0 | 0 | 1 | 0.99114 | -0.12384 | 20 | 1 | 1.05 | 0.95
73 | 1 | 0 | 0 | 0 | 0 | 1 | 0.99115 | -0.12391 | 20 | 1 | 1.05 | 0.95
74 | 1 | 0.076946 | 0.037266 | 0 | 0 | 1 | 0.9912 | -0.12439 | 20 | 1 | 1.05 | 0.95
143 | 1 | 0.29117 | 0.14102 | 0 | 0 | 1 | 0.99148 | -0.12472 | 20 | 1 | 1.05 | 0.95
140 | 1 | 0.094626 | 0.045829 | 0 | 0 | 1 | 0.99151 | -0.12502 | 20 | 1 | 1.05 | 0.95
121 | 1 | 0.11829 | 0.057293 | 0 | 0 | 1 | 0.99121 | -0.12446 | 20 | 1 | 1.05 | 0.95
120 | 1 | 0.16325 | 0.079067 | 0 | 0 | 1 | 0.99121 | -0.12449 | 20 | 1 | 1.05 | 0.95
118 | 1 | 0.40641 | 0.19683 | 0 | 0 | 1 | 0.99025 | -0.11508 | 20 | 1 | 1.05 | 0.95
141 | 1 | 0.63783 | 0.30891 | 0 | 0 | 1 | 0.99147 | -0.12464 | 20 | 1 | 1.05 | 0.95
142 | 1 | 0.11011 | 0.053329 | 0 | 0 | 1 | 0.99142 | -0.12416 | 20 | 1 | 1.05 | 0.95
116 | 1 | 0.26225 | 0.12701 | 0 | 0 | 1 | 0.99015 | -0.11571 | 20 | 1 | 1.05 | 0.95
115 | 1 | 0.41995 | 0.20339 | 0 | 0 | 1 | 0.99014 | -0.11569 | 20 | 1 | 1.05 | 0.95
117 | 1 | 0.25687 | 0.12441 | 0 | 0 | 1 | 0.99014 | -0.11564 | 20 | 1 | 1.05 | 0.95
85 | 1 | 0.053415 | 0.02587 | 0 | 0 | 1 | 0.98999 | -0.40857 | 20 | 1 | 1.05 | 0.95
87 | 1 | 0 | 0 | 0 | 0 | 1 | 0.99009 | -0.40709 | 20 | 1 | 1.05 | 0.95
92 | 1 | 0.22202 | 0.10753 | 0 | 0 | 1 | 0.99006 | -0.40818 | 20 | 1 | 1.05 | 0.95
89 | 1 | 0.24533 | 0.11882 | 0 | 0 | 1 | 0.99 | -0.40996 | 20 | 1 | 1.05 | 0.95
90 | 1 | 0 | 0 | 0 | 0 | 1 | 0.99005 | -0.4084 | 20 | 1 | 1.05 | 0.95
91 | 1 | 0 | 0 | 0 | 0 | 1 | 0.99005 | -0.40831 | 20 | 1 | 1.05 | 0.95
119 | 1 | 0.19781 | 0.095803 | 0 | 0 | 1 | 0.99128 | -0.12508 | 20 | 1 | 1.05 | 0.95

## generator_data
GEN_BUS | PG | QG | QMAX | QMIN | VG | MBASE | GEN_STATUS | PMAX | PMIN
26 | 18.4933 | 7.8379 | 10 | -10 | 1 | 100 | 1 | 10 | 0

## branch_data
F_BUS | T_BUS | BR_R | BR_X | BR_B | RATE_A | RATE_B | RATE_C | TAP | SHIFT | BR_STATUS | ANGMIN | ANGMAX | P_in | Q_in | P_out | Q_out
1 | 2 | 0.010724 | 0.0031811 | 2.3016e-05 | 0 | 0 | 0 | 0 | 0 | 1 | -90 | 90 | -0.2164 | -0.1048 | 0.2164 | 0.10255
2 | 8 | 0.060891 | 0.088158 | 1.3268e-05 | 0 | 0 | 0 | 0 | 0 | 1 | -90 | 90 | -0.2164 | -0.10255 | 0.21644 | 0.10131
8 | 9 | 0.01127 | 0.010347 | 0.00014116 | 0 | 0 | 0 | 0 | 0 | 1 | -90 | 90 | -0.49593 | -0.23582 | 0.49596 | 0.22203
8 | 11 | 0.0040665 | 0.0012062 | 8.7274e-06 | 0 | 0 | 0 | 0 | 0 | 1 | -90 | 90 | 0.27949 | 0.13451 | -0.27949 | -0.13536
9 | 12 | 0.001728 | 0.00097305 | 4.2165e-05 | 0 | 0 | 0 | 0 | 0 | 1 | -90 | 90 | -3.0259 | -1.1534 | 3.0261 | 1.1494
9 | 7 | 0.01186 | 0.0066782 | 0.00028938 | 0 | 0 | 0 | 0 | 0 | 1 | -90 | 90 | 2.5299 | 0.93135 | -2.529 | -0.95918
29 | 30 | 0.01014 | 0.003008 | 2.1763e-05 | 0 | 0 | 0 | 0 | 0 | 1 | -90 | 90 | -0.099142 | -0.048016 | 0.099143 | 0.045853
30 | 31 | 0.10966 | 0.032528 | 0.00023534 | 0 | 0 | 0 | 0 | 0 | 1 | -90 | 90 | -0.099143 | -0.045853 | 0.099155 | 0.022456
3 | 4 | 0.0072153 | 0.019402 | 3.3525e-06 | 0 | 0 | 0 | 0 | 0 | 1 | -90 | 90 | 3.7001 | 1.4229 | -3.699 | -1.4201
3 | 113 | 0.041959 | 0.11283 | 1.9496e-05 | 0 | 0 | 0 | 0 | 0 | 1 | -90 | 90 | -3.9419 | -1.54 | 3.9495 | 1.5585
4 | 5 | 0.019381 | 0.010913 | 0.0004729 | 0 | 0 | 0 | 0 | 0 | 1 | -90 | 90 | 3.699 | 1.4201 | -3.6959 | -1.465
113 | 114 | 0.00046597 | 0.00026239 | 1.137e-05 | 0 | 0 | 0 | 0 | 0 | 1 | -90 | 90 | -4.1049 | -1.6338 | 4.105 | 1.6327
5 | 138 | 0.0016565 | 0.00093281 | 4.0421e-05 | 0 | 0 | 0 | 0 | 0 | 1 | -90 | 90 | 0.21179 | 0.098595 | -0.21179 | -0.10258
5 | 136 | 0.033503 | 0.090093 | 1.5567e-05 | 0 | 0 | 0 | 0 | 0 | 1 | -90 | 90 | 3.4841 | 1.3664 | -3.4793 | -1.3551
136 | 14 | 0.0025651 | 0.0068978 | 1.1919e-06 | 0 | 0 | 0 | 0 | 0 | 1 | -90 | 90 | 3.3886 | 1.3112 | -3.3882 | -1.3104
14 | 13 | 0.0054751 | 0.003083 | 0.0001336 | 0 | 0 | 0 | 0 | 0 | 1 | -90 | 90 | 3.3882 | 1.3104 | -3.3875 | -1.3231
114 | 22 | 0.0016628 | 0.00093632 | 4.0573e-05 | 0 | 0 | 0 | 0 | 0 | 1 | -90 | 90 | -4.384 | -1.7678 | 4.3843 | 1.764
6 | 7 | 0.0042899 | 0.0012725 | 9.2069e-06 | 0 | 0 | 0 | 0 | 0 | 1 | -90 | 90 | -0.28881 | -0.13988 | 0.28881 | 0.13898
7 | 10 | 0.021927 | 0.012347 | 0.00053503 | 0 | 0 | 0 | 0 | 0 | 1 | -90 | 90 | 2.2402 | 0.8202 | -2.2389 | -0.8718
10 | 135 | 0.0040519 | 0.010896 | 1.8827e-06 | 0 | 0 | 0 | 0 | 0 | 1 | -90 | 90 | 2.2389 | 0.8718 | -2.2387 | -0.87134
12 | 13 | 0.00056683 | 0.00031919 | 1.3831e-05 | 0 | 0 | 0 | 0 | 0 | 1 | -90 | 90 | -3.3874 | -1.3244 | 3.3875 | 1.3231
135 | 32 | 0.052845 | 0.14211 | 2.4554e-05 | 0 | 0 | 0 | 0 | 0 | 1 | -90 | 90 | 2.1764 | 0.84116 | -2.1734 | -0.83563
32 | 33 | 0.0011554 | 0.003107 | 5.3685e-07 | 0 | 0 | 0 | 0 | 0 | 1 | -90 | 90 | 1.8661 | 0.6868 | -1.8661 | -0.68672
15 | 16 | 0.00091351 | 0.0005144 | 2.229e-05 | 0 | 0 | 0 | 0 | 0 | 1 | -90 | 90 | -0.27268 | -0.13207 | 0.27268 | 0.1299
16 | 17 | 0.00015515 | 8.7367e-05 | 3.7858e-06 | 0 | 0 | 0 | 0 | 0 | 1 | -90 | 90 | -0.37591 | -0.17738 | 0.37591 | 0.17701
16 | 18 | 0.0010631 | 0.00059866 | 2.5941e-05 | 0 | 0 | 0 | 0 | 0 | 1 | -90 | 90 | 0.10322 | 0.047474 | -0.10322 | -0.049993
17 | 46 | 0.00091074 | 0.00051285 | 2.2223e-05 | 0 | 0 | 0 | 0 | 0 | 1 | -90 | 90 | -0.44721 | -0.21154 | 0.44721 | 0.20939
46 | 34 | 0.017596 | 0.0099083 | 0.00042935 | 0 | 0 | 0 | 0 | 0 | 1 | -90 | 90 | -1.182 | -0.48098 | 1.1823 | 0.43944
46 | 44 | 0.01436 | 0.0080863 | 0.0003504 | 0 | 0 | 0 | 0 | 0 | 1 | -90 | 90 | 0.73483 | 0.2716 | -0.73474 | -0.30557
34 | 53 | 0.021701 | 0.01222 | 0.00052951 | 0 | 0 | 0 | 0 | 0 | 1 | -90 | 90 | 0.32434 | 0.1027 | -0.32431 | -0.15413
34 | 52 | 0.00096853 | 0.00054539 | 2.3633e-05 | 0 | 0 | 0 | 0 | 0 | 1 | -90 | 90 | 0.35894 | 0.17155 | -0.35894 | -0.17384
34 | 33 | 0.011483 | 0.0064663 | 0.0002802 | 0 | 0 | 0 | 0 | 0 | 1 | -90 | 90 | -1.8656 | -0.71369 | 1.8661 | 0.68672
44 | 45 | 0.0035846 | 0.0020185 | 8.7467e-05 | 0 | 0 | 0 | 0 | 0 | 1 | -90 | 90 | 0.49592 | 0.19324 | -0.49591 | -0.20172
44 | 43 | 0.0014056 | 0.0007915 | 3.4297e-05 | 0 | 0 | 0 | 0 | 0 | 1 | -90 | 90 | 0.23881 | 0.11233 | -0.23881 | -0.11566
19 | 21 | 0.00093207 | 0.00052486 | 2.2743e-05 | 0 | 0 | 0 | 0 | 0 | 1 | -90 | 90 | -5.4954 | -2.2656 | 5.4957 | 2.2636
19 | 20 | 0.0038937 | 0.01047 | 1.8092e-06 | 0 | 0 | 0 | 0 | 0 | 1 | -90 | 90 | 5.3025 | 2.1722 | -5.3012 | -2.1689
21 | 23 | 0.0039599 | 0.0022298 | 9.6624e-05 | 0 | 0 | 0 | 0 | 0 | 1 | -90 | 90 | -9.881 | -4.03 | 9.8856 | 4.0229
21 | 22 | 0.0043356 | 0.011659 | 2.0145e-06 | 0 | 0 | 0 | 0 | 0 | 1 | -90 | 90 | 4.3853 | 1.7664 | -4.3843 | -1.764
20 | 61 | 0.037146 | 0.099887 | 1.7259e-05 | 0 | 0 | 0 | 0 | 0 | 1 | -90 | 90 | 5.3012 | 2.1689 | -5.2889 | -2.1377
23 | 26 | 0.013756 | 0.0077463 | 0.00033567 | 0 | 0 | 0 | 0 | 0 | 1 | -90 | 90 | -10.1256 | -4.1388 | 10.1421 | 4.1146
23 | 24 | 0.0016513 | 0.00048982 | 3.5439e-06 | 0 | 0 | 0 | 0 | 0 | 1 | -90 | 90 | 0.24002 | 0.1159 | -0.24002 | -0.11625
61 | 62 | 0.00044208 | 0.00024894 | 1.0787e-05 | 0 | 0 | 0 | 0 | 0 | 1 | -90 | 90 | 5.0398 | 2.017 | -5.0397 | -2.018
62 | 63 | 0.012343 | 0.0069506 | 0.00030118 | 0 | 0 | 0 | 0 | 0 | 1 | -90 | 90 | 5.0397 | 2.018 | -5.036 | -2.0456
63 | 64 | 0.008045 | 0.0045302 | 0.0001963 | 0 | 0 | 0 | 0 | 0 | 1 | -90 | 90 | 0.42274 | 0.17953 | -0.42272 | -0.19885
63 | 75 | 0.00017896 | 0.00010077 | 4.3668e-06 | 0 | 0 | 0 | 0 | 0 | 1 | -90 | 90 | 4.6133 | 1.8661 | -4.6132 | -1.8665
64 | 125 | 0.0014098 | 0.00079387 | 3.44e-05 | 0 | 0 | 0 | 0 | 0 | 1 | -90 | 90 | 0.14709 | 0.067852 | -0.14709 | -0.07124
64 | 124 | 0.00097136 | 0.00054698 | 2.3702e-05 | 0 | 0 | 0 | 0 | 0 | 1 | -90 | 90 | 0.27563 | 0.13099 | -0.27563 | -0.13333
75 | 99 | 0.006686 | 0.017979 | 3.1066e-06 | 0 | 0 | 0 | 0 | 0 | 1 | -90 | 90 | 4.3251 | 1.727 | -4.3236 | -1.7233
124 | 123 | 6.8871e-05 | 3.8782e-05 | 1.6805e-06 | 0 | 0 | 0 | 0 | 0 | 1 | -90 | 90 | 0.14591 | 0.070501 | -0.14591 | -0.070666
65 | 84 | 0.007479 | 0.0042115 | 0.00018249 | 0 | 0 | 0 | 0 | 0 | 1 | -90 | 90 | 0.85851 | 0.32188 | -0.85845 | -0.33979
65 | 98 | 0.0012174 | 0.00068552 | 2.9705e-05 | 0 | 0 | 0 | 0 | 0 | 1 | -90 | 90 | -0.85851 | -0.32188 | 0.85852 | 0.31897
84 | 83 | 0.010599 | 0.028502 | 4.9247e-06 | 0 | 0 | 0 | 0 | 0 | 1 | -90 | 90 | 0.85845 | 0.33979 | -0.85835 | -0.34003
98 | 99 | 0.0024124 | 0.006487 | 1.1209e-06 | 0 | 0 | 0 | 0 | 0 | 1 | -90 | 90 | -1.1146 | -0.44299 | 1.1146 | 0.44297
99 | 100 | 0.0083167 | 0.0046832 | 0.00020293 | 0 | 0 | 0 | 0 | 0 | 1 | -90 | 90 | 3.209 | 1.2803 | -3.2079 | -1.2997
83 | 96 | 0.022314 | 0.060004 | 1.0368e-05 | 0 | 0 | 0 | 0 | 0 | 1 | -90 | 90 | 0.2358 | 0.11296 | -0.23578 | -0.11394
83 | 133 | 0.016582 | 0.04459 | 7.7046e-06 | 0 | 0 | 0 | 0 | 0 | 1 | -90 | 90 | 0.363 | 0.10135 | -0.36297 | -0.10205
96 | 97 | 0.00010565 | 5.9494e-05 | 2.578e-06 | 0 | 0 | 0 | 0 | 0 | 1 | -90 | 90 | 0.23578 | 0.11394 | -0.23578 | -0.11419
133 | 95 | 0.0063937 | 0.0036003 | 0.00015601 | 0 | 0 | 0 | 0 | 0 | 1 | -90 | 90 | 0.28254 | 0.06309 | -0.28253 | -0.078418
88 | 109 | 0.0050439 | 0.0028402 | 0.00012307 | 0 | 0 | 0 | 0 | 0 | 1 | -90 | 90 | 0.38476 | 0.17429 | -0.38476 | -0.18635
88 | 86 | 0.02439 | 0.013734 | 0.00059513 | 0 | 0 | 0 | 0 | 0 | 1 | -90 | 90 | -0.38476 | -0.17429 | 0.38481 | 0.11599
86 | 87 | 0.019227 | 0.010827 | 0.00046915 | 0 | 0 | 0 | 0 | 0 | 1 | -90 | 90 | -0.43822 | -0.14179 | 0.43826 | 0.095825
86 | 85 | 0.0096631 | 0.0060526 | 7.7695e-07 | 0 | 0 | 0 | 0 | 0 | 1 | -90 | 90 | 0.053416 | 0.025794 | -0.053415 | -0.02587
100 | 103 | 0.00039359 | 0.00022163 | 9.6038e-06 | 0 | 0 | 0 | 0 | 0 | 1 | -90 | 90 | 3.2079 | 1.2997 | -3.2079 | -1.3006
103 | 105 | 0.00012059 | 6.7903e-05 | 2.9424e-06 | 0 | 0 | 0 | 0 | 0 | 1 | -90 | 90 | 2.9474 | 1.1744 | -2.9473 | -1.1747
101 | 102 | 0.0027174 | 0.0073072 | 1.2626e-06 | 0 | 0 | 0 | 0 | 0 | 1 | -90 | 90 | 0.90583 | 0.27389 | -0.90581 | -0.27395
101 | 132 | 0.031882 | 0.085733 | 1.4814e-05 | 0 | 0 | 0 | 0 | 0 | 1 | -90 | 90 | -1.0377 | -0.33776 | 1.0381 | 0.33734
102 | 87 | 0.018279 | 0.010293 | 0.00044602 | 0 | 0 | 0 | 0 | 0 | 1 | -90 | 90 | 0.90581 | 0.27395 | -0.90564 | -0.31758
132 | 146 | 0.0087746 | 0.012704 | 1.912e-06 | 0 | 0 | 0 | 0 | 0 | 1 | -90 | 90 | 0.058466 | 0.028129 | -0.058466 | -0.028316
132 | 130 | 0.026452 | 0.014896 | 0.00064546 | 0 | 0 | 0 | 0 | 0 | 1 | -90 | 90 | -1.0965 | -0.36547 | 1.0969 | 0.30226
105 | 107 | 0.001433 | 0.00080694 | 3.4966e-05 | 0 | 0 | 0 | 0 | 0 | 1 | -90 | 90 | 2.6603 | 1.0385 | -2.6602 | -1.0419
105 | 108 | 0.0011734 | 0.00066073 | 2.8631e-05 | 0 | 0 | 0 | 0 | 0 | 1 | -90 | 90 | 0.28708 | 0.13622 | -0.28707 | -0.13904
104 | 106 | 0.0014762 | 0.00083126 | 3.602e-05 | 0 | 0 | 0 | 0 | 0 | 1 | -90 | 90 | 0.34833 | 0.16517 | -0.34833 | -0.1687
104 | 131 | 0.0012673 | 0.0034078 | 5.8882e-07 | 0 | 0 | 0 | 0 | 0 | 1 | -90 | 90 | -0.54141 | -0.25868 | 0.54141 | 0.25863
131 | 130 | 0.00096502 | 0.00054341 | 2.3547e-05 | 0 | 0 | 0 | 0 | 0 | 1 | -90 | 90 | -0.93864 | -0.45102 | 0.93865 | 0.44871
107 | 129 | 0.0014262 | 0.00080309 | 3.48e-05 | 0 | 0 | 0 | 0 | 0 | 1 | -90 | 90 | 2.5367 | 0.98206 | -2.5366 | -0.98542
129 | 130 | 0.00042982 | 0.00024203 | 1.0488e-05 | 0 | 0 | 0 | 0 | 0 | 1 | -90 | 90 | 2.0356 | 0.74996 | -2.0356 | -0.75098
129 | 127 | 0.0023413 | 0.0013184 | 5.713e-05 | 0 | 0 | 0 | 0 | 0 | 1 | -90 | 90 | 0.50098 | 0.23547 | -0.50097 | -0.24108
127 | 128 | 0.00064883 | 0.00036536 | 1.5832e-05 | 0 | 0 | 0 | 0 | 0 | 1 | -90 | 90 | 0.2308 | 0.11023 | -0.2308 | -0.11178
26 | 28 | 0.0034255 | 0.0019289 | 8.3585e-05 | 0 | 0 | 0 | 0 | 0 | 1 | -90 | 90 | 7.7624 | 3.4421 | -7.7599 | -3.449
26 | 110 | 0.0088276 | 0.0026185 | 1.8946e-05 | 0 | 0 | 0 | 0 | 0 | 1 | -90 | 90 | 0.58887 | 0.28122 | -0.58884 | -0.28311
25 | 27 | 0.011589 | 0.0065258 | 0.00028278 | 0 | 0 | 0 | 0 | 0 | 1 | -90 | 90 | 6.7529 | 3.0321 | -6.7465 | -3.0566
25 | 28 | 0.011221 | 0.0063184 | 0.00027379 | 0 | 0 | 0 | 0 | 0 | 1 | -90 | 90 | -6.9433 | -3.1232 | 6.9498 | 3.0996
25 | 51 | 0.0048062 | 0.0014257 | 1.0315e-05 | 0 | 0 | 0 | 0 | 0 | 1 | -90 | 90 | 0.1904 | 0.091184 | -0.19039 | -0.092212
27 | 31 | 0.10459 | 0.031024 | 0.00022447 | 0 | 0 | 0 | 0 | 0 | 1 | -90 | 90 | 0.42202 | 0.15638 | -0.42181 | -0.17865
27 | 37 | 0.017796 | 0.010021 | 0.00043422 | 0 | 0 | 0 | 0 | 0 | 1 | -90 | 90 | 5.9137 | 2.7014 | -5.9062 | -2.7403
27 | 35 | 0.0081013 | 0.0050744 | 6.5138e-07 | 0 | 0 | 0 | 0 | 0 | 1 | -90 | 90 | 0.41075 | 0.19887 | -0.41073 | -0.19892
28 | 50 | 0.00054424 | 0.00016144 | 1.168e-06 | 0 | 0 | 0 | 0 | 0 | 1 | -90 | 90 | 0.81012 | 0.34946 | -0.81012 | -0.34958
110 | 111 | 0.0096785 | 0.0028709 | 2.0772e-05 | 0 | 0 | 0 | 0 | 0 | 1 | -90 | 90 | 0.25877 | 0.12325 | -0.25876 | -0.12533
31 | 134 | 0.0095264 | 0.005967 | 7.6596e-07 | 0 | 0 | 0 | 0 | 0 | 1 | -90 | 90 | 0.32265 | 0.15619 | -0.32264 | -0.15626
37 | 66 | 0.022754 | 0.014252 | 1.8295e-06 | 0 | 0 | 0 | 0 | 0 | 1 | -90 | 90 | 0.35164 | 0.17013 | -0.3516 | -0.17029
37 | 36 | 0.0084927 | 0.0047823 | 0.00020723 | 0 | 0 | 0 | 0 | 0 | 1 | -90 | 90 | 5.5545 | 2.5702 | -5.5513 | -2.5889
50 | 40 | 0.0070365 | 0.0020872 | 1.5101e-05 | 0 | 0 | 0 | 0 | 0 | 1 | -90 | 90 | 0.66838 | 0.28093 | -0.66834 | -0.28243
36 | 57 | 0.026897 | 0.016847 | 2.1626e-06 | 0 | 0 | 0 | 0 | 0 | 1 | -90 | 90 | 0.30967 | 0.14977 | -0.30964 | -0.14997
36 | 126 | 0.0068559 | 0.018436 | 3.1855e-06 | 0 | 0 | 0 | 0 | 0 | 1 | -90 | 90 | 5.2416 | 2.4392 | -5.2393 | -2.4333
126 | 59 | 0.0010691 | 0.00060203 | 2.6088e-05 | 0 | 0 | 0 | 0 | 0 | 1 | -90 | 90 | 5.136 | 2.3832 | -5.1357 | -2.3856
40 | 39 | 0.04133 | 0.01226 | 8.8701e-05 | 0 | 0 | 0 | 0 | 0 | 1 | -90 | 90 | 0.66834 | 0.28243 | -0.66812 | -0.29123
53 | 149 | 0.0012423 | 0.00069955 | 3.0313e-05 | 0 | 0 | 0 | 0 | 0 | 1 | -90 | 90 | 0.32431 | 0.15413 | -0.32431 | -0.15707
45 | 112 | 0.0017721 | 0.0009979 | 4.3241e-05 | 0 | 0 | 0 | 0 | 0 | 1 | -90 | 90 | 0.49591 | 0.20172 | -0.49591 | -0.20592
112 | 49 | 0.002361 | 0.0013295 | 5.7611e-05 | 0 | 0 | 0 | 0 | 0 | 1 | -90 | 90 | 0.39187 | 0.15553 | -0.39187 | -0.16112
47 | 48 | 0.004387 | 0.0063516 | 9.5594e-07 | 0 | 0 | 0 | 0 | 0 | 1 | -90 | 90 | -0.39183 | -0.18977 | 0.39184 | 0.18969
48 | 49 | 0.012069 | 0.0067964 | 0.0002945 | 0 | 0 | 0 | 0 | 0 | 1 | -90 | 90 | -0.39184 | -0.18969 | 0.39187 | 0.16112
59 | 60 | 0.0067639 | 0.0038088 | 0.00016504 | 0 | 0 | 0 | 0 | 0 | 1 | -90 | 90 | 5.1357 | 2.3856 | -5.1335 | -2.4007
60 | 69 | 0.010187 | 0.0063808 | 8.1908e-07 | 0 | 0 | 0 | 0 | 0 | 1 | -90 | 90 | 0.30938 | 0.14976 | -0.30937 | -0.14983
60 | 79 | 0.026793 | 0.030645 | 4.4011e-06 | 0 | 0 | 0 | 0 | 0 | 1 | -90 | 90 | 4.8241 | 2.251 | -4.8165 | -2.2426
38 | 39 | 0.0014296 | 0.00042405 | 3.0681e-06 | 0 | 0 | 0 | 0 | 0 | 1 | -90 | 90 | -0.22157 | -0.10731 | 0.22157 | 0.10701
39 | 42 | 0.069473 | 0.020608 | 0.0001491 | 0 | 0 | 0 | 0 | 0 | 1 | -90 | 90 | 0.44655 | 0.18422 | -0.44639 | -0.19906
42 | 77 | 0.0076854 | 0.0022797 | 1.6494e-05 | 0 | 0 | 0 | 0 | 0 | 1 | -90 | 90 | 0.30133 | 0.1443 | -0.30133 | -0.14594
42 | 41 | 0.071877 | 0.021321 | 0.00015426 | 0 | 0 | 0 | 0 | 0 | 1 | -90 | 90 | 0.14505 | 0.054762 | -0.14503 | -0.070148
41 | 139 | 0.011963 | 0.0074935 | 9.6191e-07 | 0 | 0 | 0 | 0 | 0 | 1 | -90 | 90 | 0.14503 | 0.070148 | -0.14503 | -0.070242
93 | 94 | 0.0046518 | 0.0053207 | 7.6413e-07 | 0 | 0 | 0 | 0 | 0 | 1 | -90 | 90 | -0.2825 | -0.13682 | 0.28251 | 0.13675
94 | 95 | 0.024336 | 0.013704 | 0.00059382 | 0 | 0 | 0 | 0 | 0 | 1 | -90 | 90 | -0.28251 | -0.13675 | 0.28253 | 0.078418
54 | 55 | 0.0214 | 0.0063478 | 4.5928e-05 | 0 | 0 | 0 | 0 | 0 | 1 | -90 | 90 | -0.20337 | -0.097423 | 0.20338 | 0.092959
54 | 148 | 0.13778 | 0.086301 | 1.1078e-05 | 0 | 0 | 0 | 0 | 0 | 1 | -90 | 90 | 0.09859 | 0.046674 | -0.098573 | -0.047741
55 | 56 | 0.083884 | 0.024882 | 0.00018003 | 0 | 0 | 0 | 0 | 0 | 1 | -90 | 90 | -0.20338 | -0.092959 | 0.20343 | 0.075453
56 | 144 | 0.03416 | 0.010133 | 7.3313e-05 | 0 | 0 | 0 | 0 | 0 | 1 | -90 | 90 | -0.20343 | -0.075453 | 0.20344 | 0.068322
68 | 122 | 0.25002 | 0.1566 | 2.0102e-05 | 0 | 0 | 0 | 0 | 0 | 1 | -90 | 90 | -0.5219 | -0.21502 | 0.52271 | 0.21357
68 | 144 | 0.43908 | 0.27503 | 3.5304e-05 | 0 | 0 | 0 | 0 | 0 | 1 | -90 | 90 | 0.25954 | 0.092096 | -0.25919 | -0.095323
68 | 67 | 0.019757 | 0.0058605 | 4.2402e-05 | 0 | 0 | 0 | 0 | 0 | 1 | -90 | 90 | 0.26236 | 0.12293 | -0.26234 | -0.12706
122 | 82 | 0.014453 | 0.0042871 | 3.1018e-05 | 0 | 0 | 0 | 0 | 0 | 1 | -90 | 90 | -0.76495 | -0.33089 | 0.76505 | 0.32788
79 | 80 | 0.01167 | 0.0084806 | 9.9466e-05 | 0 | 0 | 0 | 0 | 0 | 1 | -90 | 90 | 4.2075 | 1.9486 | -4.2049 | -1.9566
79 | 78 | 0.0022121 | 0.0013856 | 1.7786e-07 | 0 | 0 | 0 | 0 | 0 | 1 | -90 | 90 | 0.32031 | 0.15512 | -0.32031 | -0.15513
79 | 70 | 0.012948 | 0.0081101 | 1.0411e-06 | 0 | 0 | 0 | 0 | 0 | 1 | -90 | 90 | 0.28865 | 0.13887 | -0.28864 | -0.13897
70 | 76 | 0.0039015 | 0.0011573 | 8.3733e-06 | 0 | 0 | 0 | 0 | 0 | 1 | -90 | 90 | 0.28864 | 0.13897 | -0.28863 | -0.13979
80 | 140 | 0.012106 | 0.003591 | 2.5981e-05 | 0 | 0 | 0 | 0 | 0 | 1 | -90 | 90 | 2.0905 | 1.0003 | -2.0898 | -1.0027
80 | 81 | 0.064185 | 0.019039 | 0.00013775 | 0 | 0 | 0 | 0 | 0 | 1 | -90 | 90 | 2.1145 | 0.95626 | -2.111 | -0.96875
82 | 81 | 0.049312 | 0.014627 | 0.00010583 | 0 | 0 | 0 | 0 | 0 | 1 | -90 | 90 | -0.76505 | -0.32788 | 0.7654 | 0.31761
81 | 118 | 0.00035389 | 0.00010497 | 7.595e-07 | 0 | 0 | 0 | 0 | 0 | 1 | -90 | 90 | 1.3456 | 0.65114 | -1.3456 | -0.65121
72 | 73 | 0.0014857 | 0.00044071 | 3.1887e-06 | 0 | 0 | 0 | 0 | 0 | 1 | -90 | 90 | -0.3994 | -0.19344 | 0.3994 | 0.19313
73 | 74 | 0.011289 | 0.0033486 | 2.4228e-05 | 0 | 0 | 0 | 0 | 0 | 1 | -90 | 90 | -0.3994 | -0.19313 | 0.39942 | 0.19075
74 | 121 | 0.0014612 | 0.00043345 | 3.1361e-06 | 0 | 0 | 0 | 0 | 0 | 1 | -90 | 90 | -0.47637 | -0.22802 | 0.47637 | 0.22771
143 | 140 | 0.0093599 | 0.0027764 | 2.0088e-05 | 0 | 0 | 0 | 0 | 0 | 1 | -90 | 90 | -0.29117 | -0.14102 | 0.29117 | 0.13905
140 | 141 | 0.0054533 | 0.0016176 | 1.1704e-05 | 0 | 0 | 0 | 0 | 0 | 1 | -90 | 90 | 0.63786 | 0.30777 | -0.63783 | -0.30891
140 | 142 | 0.0075868 | 0.0022505 | 1.6283e-05 | 0 | 0 | 0 | 0 | 0 | 1 | -90 | 90 | 1.0661 | 0.51 | -1.066 | -0.51157
121 | 120 | 0.00048347 | 0.00014341 | 1.0376e-06 | 0 | 0 | 0 | 0 | 0 | 1 | -90 | 90 | -0.59467 | -0.285 | 0.59467 | 0.2849
120 | 119 | 0.0072972 | 0.0021646 | 1.5661e-05 | 0 | 0 | 0 | 0 | 0 | 1 | -90 | 90 | -0.75792 | -0.36397 | 0.75798 | 0.36245
118 | 116 | 0.0080453 | 0.0050393 | 6.4688e-07 | 0 | 0 | 0 | 0 | 0 | 1 | -90 | 90 | 0.93916 | 0.45438 | -0.93907 | -0.45439
142 | 119 | 0.011327 | 0.0070946 | 9.1071e-07 | 0 | 0 | 0 | 0 | 0 | 1 | -90 | 90 | 0.95592 | 0.45824 | -0.95579 | -0.45825
116 | 115 | 0.00031781 | 9.4271e-05 | 6.8207e-07 | 0 | 0 | 0 | 0 | 0 | 1 | -90 | 90 | 0.67682 | 0.32738 | -0.67682 | -0.32744
115 | 117 | 0.0016832 | 0.00049928 | 3.6124e-06 | 0 | 0 | 0 | 0 | 0 | 1 | -90 | 90 | 0.25687 | 0.12405 | -0.25687 | -0.12441
87 | 92 | 0.0041197 | 0.0059646 | 8.977e-07 | 0 | 0 | 0 | 0 | 0 | 1 | -90 | 90 | 0.46737 | 0.22176 | -0.46736 | -0.22183
92 | 91 | 0.0020735 | 0.0019036 | 2.5971e-05 | 0 | 0 | 0 | 0 | 0 | 1 | -90 | 90 | 0.24534 | 0.1143 | -0.24534 | -0.11685
89 | 90 | 0.011227 | 0.016254 | 2.4463e-06 | 0 | 0 | 0 | 0 | 0 | 1 | -90 | 90 | -0.24533 | -0.11882 | 0.24534 | 0.11859
90 | 91 | 0.0014232 | 0.0013066 | 1.7826e-05 | 0 | 0 | 0 | 0 | 0 | 1 | -90 | 90 | -0.24534 | -0.11859 | 0.24534 | 0.11685