## bus_data
BUS_I | BUS_TYPE | Pd | Qd | Gs | Bs | area | Vm | Va | baseKV | zone | Vmax | Vmin
1 | 1 | 0.33243 | 0.161 | 0 | 0 | 1 | 0.98891 | -0.44724 | 20 | 1 | 1.05 | 0.95
2 | 1 | 0 | 0 | 0 | 0 | 1 | 0.98887 | -0.44998 | 20 | 1 | 1.05 | 0.95
159 | 1 | 0.14674 | 0.07107 | 0 | 0 | 1 | 0.99092 | -0.32857 | 20 | 1 | 1.05 | 0.95
3 | 1 | 0 | 0 | 0 | 0 | 1 | 0.98873 | -0.45069 | 20 | 1 | 1.05 | 0.95
118 | 1 | 0.28808 | 0.13952 | 0 | 0 | 1 | 0.9877 | -0.5108 | 20 | 1 | 1.05 | 0.95
119 | 1 | 0 | 0 | 0 | 0 | 1 | 0.98754 | -0.51508 | 20 | 1 | 1.05 | 0.95
169 | 1 | 0.14658 | 0.070994 | 0 | 0 | 1 | 0.99092 | -0.32853 | 20 | 1 | 1.05 | 0.95
160 | 1 | 0.36124 | 0.17495 | 0 | 0 | 1 | 0.99173 | -0.28124 | 20 | 1 | 1.05 | 0.95
4 | 1 | 0.33668 | 0.16306 | 0 | 0 | 1 | 0.98871 | -0.4505 | 20 | 1 | 1.05 | 0.95
69 | 1 | 0 | 0 | 0 | 0 | 1 | 0.99443 | -0.15473 | 20 | 1 | 1.05 | 0.95
96 | 1 | 0.18472 | 0.089464 | 0 | 0 | 1 | 0.99438 | -0.15428 | 20 | 1 | 1.05 | 0.95
66 | 1 | 0 | 0 | 0 | 0 | 1 | 0.99511 | -0.15971 | 20 | 1 | 1.05 | 0.95
26 | 1 | 0.37385 | 0.18107 | 0 | 0 | 1 | 0.99775 | -0.12479 | 20 | 1 | 1.05 | 0.95
28 | 1 | 0 | 0 | 0 | 0 | 1 | 0.99777 | -0.12467 | 20 | 1 | 1.05 | 0.95
27 | 1 | 0 | 0 | 0 | 0 | 1 | 0.99745 | -0.14387 | 20 | 1 | 1.05 | 0.95
33 | 1 | 0 | 0 | 0 | 0 | 1 | 0.99766 | -0.12372 | 20 | 1 | 1.05 | 0.95
34 | 1 | 0 | 0 | 0 | 0 | 1 | 0.99791 | -0.12357 | 20 | 1 | 1.05 | 0.95
29 | 1 | 0.080817 | 0.039141 | 0 | 0 | 1 | 0.99745 | -0.14382 | 20 | 1 | 1.05 | 0.95
30 | 1 | 0 | 0 | 0 | 0 | 1 | 0.9974 | -0.14341 | 20 | 1 | 1.05 | 0.95
31 | 1 | 0 | 0 | 0 | 0 | 1 | 0.99709 | -0.14673 | 20 | 1 | 1.05 | 0.95
32 | 1 | 0.068845 | 0.033343 | 0 | 0 | 1 | 0.99745 | -0.14381 | 20 | 1 | 1.05 | 0.95
156 | 1 | 0.3222 | 0.15605 | 0 | 0 | 1 | 0.99739 | -0.14331 | 20 | 1 | 1.05 | 0.95
157 | 1 | 0.34566 | 0.16741 | 0 | 0 | 1 | 0.99704 | -0.14711 | 20 | 1 | 1.05 | 0.95
165 | 1 | 0.34905 | 0.16905 | 0 | 0 | 1 | 0.99793 | -0.12342 | 20 | 1 | 1.05 | 0.95
90 | 1 | 0 | 0 | 0 | 0 | 1 | 0.99804 | -0.12258 | 20 | 1 | 1.05 | 0.95
64 | 1 | 0.29612 | 0.14342 | 0 | 0 | 1 | 0.99763 | -0.12394 | 20 | 1 | 1.05 | 0.95
137 | 1 | 0 | 0 | 0 | 0 | 1 | 0.99697 | -0.14775 | 20 | 1 | 1.05 | 0.95
35 | 1 | 0.34055 | 0.16494 | 0 | 0 | 1 | 0.99841 | -0.041108 | 20 | 1 | 1.05 | 0.95
36 | 1 | 0 | 0 | 0 | 0 | 1 | 0.9984 | -0.041233 | 20 | 1 | 1.05 | 0.95
86 | 3 | 0.40606 | 0.19666 | 0 | 0 | 1 | 1 | 0 | 20 | 1 | 1.05 | 0.95
39 | 1 | 0 | 0 | 0 | 0 | 1 | 0.99821 | -0.039578 | 20 | 1 | 1.05 | 0.95
40 | 1 | 0 | 0 | 0 | 0 | 1 | 0.99748 | -0.033976 | 20 | 1 | 1.05 | 0.95
42 | 1 | 0 | 0 | 0 | 0 | 1 | 0.99672 | -0.027431 | 20 | 1 | 1.05 | 0.95
87 | 1 | 0 | 0 | 0 | 0 | 1 | 0.99975 | -0.015691 | 20 | 1 | 1.05 | 0.95
38 | 1 | 0 | 0 | 0 | 0 | 1 | 0.99878 | -0.076324 | 20 | 1 | 1.05 | 0.95
43 | 1 | 0.2225 | 0.10776 | 0 | 0 | 1 | 0.99874 | -0.076575 | 20 | 1 | 1.05 | 0.95
143 | 1 | 0.17223 | 0.083413 | 0 | 0 | 1 | 0.9987 | -0.076846 | 20 | 1 | 1.05 | 0.95
166 | 1 | 0.41106 | 0.19909 | 0 | 0 | 1 | 0.99819 | -0.039344 | 20 | 1 | 1.05 | 0.95
41 | 1 | 0 | 0 | 0 | 0 | 1 | 0.99734 | -0.032746 | 20 | 1 | 1.05 | 0.95
54 | 1 | 0 | 0 | 0 | 0 | 1 | 0.99717 | -0.031732 | 20 | 1 | 1.05 | 0.95
63 | 1 | 0.40858 | 0.19788 | 0 | 0 | 1 | 0.99747 | -0.033949 | 20 | 1 | 1.05 | 0.95
93 | 1 | 0.40695 | 0.19709 | 0 | 0 | 1 | 0.99734 | -0.032732 | 20 | 1 | 1.05 | 0.95
55 | 1 | 0.20908 | 0.10126 | 0 | 0 | 1 | 0.99651 | -0.025647 | 20 | 1 | 1.05 | 0.95
53 | 1 | 0.32468 | 0.15725 | 0 | 0 | 1 | 0.99707 | -0.030999 | 20 | 1 | 1.05 | 0.95
56 | 1 | 0 | 0 | 0 | 0 | 1 | 0.99616 | -0.028238 | 20 | 1 | 1.05 | 0.95
44 | 1 | 0.37993 | 0.18401 | 0 | 0 | 1 | 0.99485 | -0.017347 | 20 | 1 | 1.05 | 0.95
45 | 1 | 0 | 0 | 0 | 0 | 1 | 0.99486 | -0.017474 | 20 | 1 | 1.05 | 0.95
46 | 1 | 0 | 0 | 0 | 0 | 1 | 0.9947 | -0.016149 | 20 | 1 | 1.05 | 0.95
47 | 1 | 0 | 0 | 0 | 0 | 1 | 0.99544 | -0.022244 | 20 | 1 | 1.05 | 0.95
48 | 1 | 0 | 0 | 0 | 0 | 1 | 0.99451 | -0.014577 | 20 | 1 | 1.05 | 0.95
133 | 1 | 0 | 0 | 0 | 0 | 1 | 0.99352 | -0.022112 | 20 | 1 | 1.05 | 0.95
134 | 1 | 0 | 0 | 0 | 0 | 1 | 0.99241 | -0.013025 | 20 | 1 | 1.05 | 0.95
132 | 1 | 0.076057 | 0.036836 | 0 | 0 | 1 | 0.99345 | -0.02154 | 20 | 1 | 1.05 | 0.95
57 | 1 | 0.26908 | 0.13032 | 0 | 0 | 1 | 0.99543 | -0.022204 | 20 | 1 | 1.05 | 0.95
58 | 1 | 0.22156 | 0.1073 | 0 | 0 | 1 | 0.9945 | -0.0145 | 20 | 1 | 1.05 | 0.95
49 | 1 | 0.41319 | 0.20012 | 0 | 0 | 1 | 0.99661 | -0.028566 | 20 | 1 | 1.05 | 0.95
50 | 1 | 0 | 0 | 0 | 0 | 1 | 0.99667 | -0.02819 | 20 | 1 | 1.05 | 0.95
51 | 1 | 0 | 0 | 0 | 0 | 1 | 0.99706 | -0.030949 | 20 | 1 | 1.05 | 0.95
52 | 1 | 0 | 0 | 0 | 0 | 1 | 0.99645 | -0.026895 | 20 | 1 | 1.05 | 0.95
153 | 1 | 0.18248 | 0.088378 | 0 | 0 | 1 | 0.99644 | -0.026752 | 20 | 1 | 1.05 | 0.95
59 | 1 | 0.20987 | 0.10164 | 0 | 0 | 1 | 0.99162 | -0.010424 | 20 | 1 | 1.05 | 0.95
61 | 1 | 0 | 0 | 0 | 0 | 1 | 0.99167 | -0.010937 | 20 | 1 | 1.05 | 0.95
168 | 1 | 0 | 0 | 0 | 0 | 1 | 0.99086 | -0.015257 | 20 | 1 | 1.05 | 0.95
60 | 1 | 0 | 0 | 0 | 0 | 1 | 0.99196 | -0.0090706 | 20 | 1 | 1.05 | 0.95
167 | 1 | 0.40279 | 0.19508 | 0 | 0 | 1 | 0.99085 | -0.015173 | 20 | 1 | 1.05 | 0.95
62 | 1 | 0 | 0 | 0 | 0 | 1 | 0.99239 | -0.012792 | 20 | 1 | 1.05 | 0.95
152 | 1 | 0.40985 | 0.1985 | 0 | 0 | 1 | 0.99239 | -0.012831 | 20 | 1 | 1.05 | 0.95
65 | 1 | 0.091094 | 0.044119 | 0 | 0 | 1 | 0.99511 | -0.15968 | 20 | 1 | 1.05 | 0.95
68 | 1 | 0 | 0 | 0 | 0 | 1 | 0.99535 | -0.1611 | 20 | 1 | 1.05 | 0.95
67 | 1 | 0 | 0 | 0 | 0 | 1 | 0.9958 | -0.1574 | 20 | 1 | 1.05 | 0.95
127 | 1 | 0.34953 | 0.16929 | 0 | 0 | 1 | 0.99579 | -0.15737 | 20 | 1 | 1.05 | 0.95
80 | 1 | 0 | 0 | 0 | 0 | 1 | 0.99596 | -0.15606 | 20 | 1 | 1.05 | 0.95
105 | 1 | 0.40394 | 0.19563 | 0 | 0 | 1 | 0.99524 | -0.16196 | 20 | 1 | 1.05 | 0.95
126 | 1 | 0.19932 | 0.096535 | 0 | 0 | 1 | 0.99594 | -0.15592 | 20 | 1 | 1.05 | 0.95
77 | 1 | 0 | 0 | 0 | 0 | 1 | 0.99582 | -0.155 | 20 | 1 | 1.05 | 0.95
79 | 1 | 0 | 0 | 0 | 0 | 1 | 0.99636 | -0.15278 | 20 | 1 | 1.05 | 0.95
106 | 1 | 0 | 0 | 0 | 0 | 1 | 0.99519 | -0.16241 | 20 | 1 | 1.05 | 0.95
95 | 1 | 0.13496 | 0.065363 | 0 | 0 | 1 | 0.99434 | -0.15452 | 20 | 1 | 1.05 | 0.95
70 | 1 | 0.28408 | 0.13759 | 0 | 0 | 1 | 0.99432 | -0.16731 | 20 | 1 | 1.05 | 0.95
72 | 1 | 0.068994 | 0.033415 | 0 | 0 | 1 | 0.99432 | -0.16729 | 20 | 1 | 1.05 | 0.95
71 | 1 | 0 | 0 | 0 | 0 | 1 | 0.99442 | -0.16671 | 20 | 1 | 1.05 | 0.95
73 | 1 | 0 | 0 | 0 | 0 | 1 | 0.99445 | -0.16704 | 20 | 1 | 1.05 | 0.95
74 | 1 | 0.081146 | 0.039301 | 0 | 0 | 1 | 0.99446 | -0.16713 | 20 | 1 | 1.05 | 0.95
104 | 1 | 0.083977 | 0.040672 | 0 | 0 | 1 | 0.99447 | -0.16722 | 20 | 1 | 1.05 | 0.95
130 | 1 | 0 | 0 | 0 | 0 | 1 | 0.99451 | -0.16756 | 20 | 1 | 1.05 | 0.95
75 | 1 | 0.15806 | 0.07655 | 0 | 0 | 1 | 0.99579 | -0.15476 | 20 | 1 | 1.05 | 0.95
76 | 1 | 0 | 0 | 0 | 0 | 1 | 0.99578 | -0.15469 | 20 | 1 | 1.05 | 0.95
78 | 1 | 0 | 0 | 0 | 0 | 1 | 0.99572 | -0.15414 | 20 | 1 | 1.05 | 0.95
81 | 1 | 0.20659 | 0.10005 | 0 | 0 | 1 | 0.99569 | -0.15393 | 20 | 1 | 1.05 | 0.95
142 | 1 | 0.43345 | 0.20993 | 0 | 0 | 1 | 0.9964 | -0.15244 | 20 | 1 | 1.05 | 0.95
138 | 1 | 0 | 0 | 0 | 0 | 1 | 0.99641 | -0.15234 | 20 | 1 | 1.05 | 0.95
91 | 1 | 0.23259 | 0.11265 | 0 | 0 | 1 | 0.99317 | -0.019066 | 20 | 1 | 1.05 | 0.95
92 | 1 | 0 | 0 | 0 | 0 | 1 | 0.99318 | -0.019144 | 20 | 1 | 1.05 | 0.95
94 | 1 | 0.24307 | 0.11772 | 0 | 0 | 1 | 0.9932 | -0.019302 | 20 | 1 | 1.05 | 0.95
102 | 1 | 0 | 0 | 0 | 0 | 1 | 0.99322 | -0.019448 | 20 | 1 | 1.05 | 0.95
101 | 1 | 0 | 0 | 0 | 0 | 1 | 0.99342 | -0.021231 | 20 | 1 | 1.05 | 0.95
97 | 1 | 0 | 0 | 0 | 0 | 1 | 0.99434 | -0.1545 | 20 | 1 | 1.05 | 0.95
98 | 1 | 0.11262 | 0.054546 | 0 | 0 | 1 | 0.99433 | -0.1544 | 20 | 1 | 1.05 | 0.95
99 | 1 | 0.25162 | 0.12187 | 0 | 0 | 1 | 0.99337 | -0.021148 | 20 | 1 | 1.05 | 0.95
100 | 1 | 0 | 0 | 0 | 0 | 1 | 0.99339 | -0.021004 | 20 | 1 | 1.05 | 0.95
103 | 1 | 0.33784 | 0.16362 | 0 | 0 | 1 | 0.9943 | -0.17761 | 20 | 1 | 1.05 | 0.95
131 | 1 | 0.15901 | 0.077013 | 0 | 0 | 1 | 0.99445 | -0.16801 | 20 | 1 | 1.05 | 0.95
145 | 1 | 0 | 0 | 0 | 0 | 1 | 0.99279 | -0.27425 | 20 | 1 | 1.05 | 0.95
146 | 1 | 0 | 0 | 0 | 0 | 1 | 0.99206 | -0.27933 | 20 | 1 | 1.05 | 0.95
155 | 1 | 0.11087 | 0.053695 | 0 | 0 | 1 | 0.99278 | -0.27431 | 20 | 1 | 1.05 | 0.95
147 | 1 | 0 | 0 | 0 | 0 | 1 | 0.99173 | -0.2812 | 20 | 1 | 1.05 | 0.95
164 | 1 | 0.35274 | 0.17084 | 0 | 0 | 1 | 0.99202 | -0.27958 | 20 | 1 | 1.05 | 0.95
129 | 1 | 0 | 0 | 0 | 0 | 1 | 0.99451 | -0.16752 | 20 | 1 | 1.05 | 0.95
107 | 1 | 0 | 0 | 0 | 0 | 1 | 0.99467 | -0.16641 | 20 | 1 | 1.05 | 0.95
128 | 1 | 0.085425 | 0.041373 | 0 | 0 | 1 | 0.99456 | -0.16716 | 20 | 1 | 1.05 | 0.95
108 | 1 | 0.38223 | 0.18512 | 0 | 0 | 1 | 0.98589 | -0.51273 | 20 | 1 | 1.05 | 0.95
110 | 1 | 0 | 0 | 0 | 0 | 1 | 0.98591 | -0.51288 | 20 | 1 | 1.05 | 0.95
111 | 1 | 0 | 0 | 0 | 0 | 1 | 0.98587 | -0.51255 | 20 | 1 | 1.05 | 0.95
109 | 1 | 0 | 0 | 0 | 0 | 1 | 0.98594 | -0.51265 | 20 | 1 | 1.05 | 0.95
115 | 1 | 0 | 0 | 0 | 0 | 1 | 0.9858 | -0.51202 | 20 | 1 | 1.05 | 0.95
116 | 1 | 0 | 0 | 0 | 0 | 1 | 0.98581 | -0.51211 | 20 | 1 | 1.05 | 0.95
112 | 1 | 0 | 0 | 0 | 0 | 1 | 0.98623 | -0.5151 | 20 | 1 | 1.05 | 0.95
161 | 1 | 0.29497 | 0.14286 | 0 | 0 | 1 | 0.98568 | -0.51435 | 20 | 1 | 1.05 | 0.95
122 | 1 | 0.1311 | 0.063493 | 0 | 0 | 1 | 0.98628 | -0.51548 | 20 | 1 | 1.05 | 0.95
117 | 1 | 0.32086 | 0.1554 | 0 | 0 | 1 | 0.98604 | -0.51635 | 20 | 1 | 1.05 | 0.95
154 | 1 | 0.15184 | 0.073539 | 0 | 0 | 1 | 0.98579 | -0.51195 | 20 | 1 | 1.05 | 0.95
121 | 1 | 0.12895 | 0.062455 | 0 | 0 | 1 | 0.98577 | -0.51239 | 20 | 1 | 1.05 | 0.95
123 | 1 | 0 | 0 | 0 | 0 | 1 | 0.98651 | -0.51743 | 20 | 1 | 1.05 | 0.95
120 | 1 | 0 | 0 | 0 | 0 | 1 | 0.98699 | -0.52156 | 20 | 1 | 1.05 | 0.95
151 | 1 | 0.071993 | 0.034868 | 0 | 0 | 1 | 0.98681 | -0.52005 | 20 | 1 | 1.05 | 0.95
124 | 1 | 0 | 0 | 0 | 0 | 1 | 0.98671 | -0.51918 | 20 | 1 | 1.05 | 0.95
149 | 1 | 0.18642 | 0.090288 | 0 | 0 | 1 | 0.98583 | -0.5219 | 20 | 1 | 1.05 | 0.95
135 | 1 | 0.33984 | 0.16459 | 0 | 0 | 1 | 0.99655 | -0.151 | 20 | 1 | 1.05 | 0.95
136 | 1 | 0 | 0 | 0 | 0 | 1 | 0.99656 | -0.15107 | 20 | 1 | 1.05 | 0.95
139 | 1 | 0 | 0 | 0 | 0 | 1 | 0.99636 | -0.14263 | 20 | 1 | 1.05 | 0.95
141 | 1 | 0 | 0 | 0 | 0 | 1 | 0.99673 | -0.14578 | 20 | 1 | 1.05 | 0.95
140 | 1 | 0 | 0 | 0 | 0 | 1 | 0.9963 | -0.14212 | 20 | 1 | 1.05 | 0.95
162 | 1 | 0.27477 | 0.13307 | 0 | 0 | 1 | 0.99635 | -0.14261 | 20 | 1 | 1.05 | 0.95
170 | 1 | 0.32718 | 0.15846 | 0 | 0 | 1 | 0.9963 | -0.14209 | 20 | 1 | 1.05 | 0.95
158 | 1 | 0.40155 | 0.19448 | 0 | 0 | 1 | 0.99669 | -0.14537 | 20 | 1 | 1.05 | 0.95

## generator_data
GEN_BUS | PG | QG | QMAX | QMIN | VG | MBASE | GEN_STATUS | PMAX | PMIN
86 | 16.5681 | 7.0528 | 10 | -10 | 1 | 100 | 1 | 10 | 0

## branch_data
F_BUS | T_BUS | BR_R | BR_X | BR_B | RATE_A | RATE_B | RATE_C | TAP | SHIFT | BR_STATUS | ANGMIN | ANGMAX | P_in | Q_in | P_out | Q_out
1 | 2 | 0.00090452 | 0.0024323 | 1.6811e-06 | 0 | 0 | 0 | 0 | 0 | 1 | -90 | 90 | 2.2975 | 1.0089 | -2.2975 | -1.009
1 | 159 | 0.03437 | 0.092423 | 6.3878e-05 | 0 | 0 | 0 | 0 | 0 | 1 | -90 | 90 | -2.63 | -1.1699 | 2.6329 | 1.1715
2 | 3 | 0.0046148 | 0.0025986 | 0.00045042 | 0 | 0 | 0 | 0 | 0 | 1 | -90 | 90 | 2.2975 | 1.009 | -2.2972 | -1.0528
159 | 169 | 0.0020458 | 0.00060684 | 4.3906e-06 | 0 | 0 | 0 | 0 | 0 | 1 | -90 | 90 | 0.14658 | 0.070563 | -0.14658 | -0.070994
159 | 160 | 0.012381 | 0.033294 | 2.3011e-05 | 0 | 0 | 0 | 0 | 0 | 1 | -90 | 90 | -2.9262 | -1.3131 | 2.9275 | 1.3144
3 | 4 | 0.0051943 | 0.0015408 | 1.1148e-05 | 0 | 0 | 0 | 0 | 0 | 1 | -90 | 90 | 0.33669 | 0.16197 | -0.33668 | -0.16306
3 | 118 | 0.023397 | 0.062918 | 4.3486e-05 | 0 | 0 | 0 | 0 | 0 | 1 | -90 | 90 | 1.9605 | 0.89085 | -1.9594 | -0.89211
118 | 119 | 0.0062889 | 0.0071932 | 1.0331e-06 | 0 | 0 | 0 | 0 | 0 | 1 | -90 | 90 | 1.6713 | 0.75258 | -1.6711 | -0.75244
119 | 120 | 0.02437 | 0.01771 | 0.00020771 | 0 | 0 | 0 | 0 | 0 | 1 | -90 | 90 | 1.6711 | 0.75244 | -1.6703 | -0.77207
160 | 147 | 0.00016417 | 9.2445e-05 | 1.6023e-05 | 0 | 0 | 0 | 0 | 0 | 1 | -90 | 90 | -3.2887 | -1.4893 | 3.2888 | 1.4878
69 | 96 | 0.010147 | 0.00301 | 2.1778e-05 | 0 | 0 | 0 | 0 | 0 | 1 | -90 | 90 | 0.43234 | 0.20503 | -0.43231 | -0.20717
69 | 66 | 0.13826 | 0.041012 | 0.00029673 | 0 | 0 | 0 | 0 | 0 | 1 | -90 | 90 | -0.43234 | -0.20503 | 0.43265 | 0.17576
96 | 95 | 0.011218 | 0.0070263 | 9.0194e-07 | 0 | 0 | 0 | 0 | 0 | 1 | -90 | 90 | 0.24759 | 0.11771 | -0.24758 | -0.11779
66 | 68 | 0.040565 | 0.012033 | 8.7059e-05 | 0 | 0 | 0 | 0 | 0 | 1 | -90 | 90 | -0.52374 | -0.21929 | 0.52387 | 0.21071
66 | 65 | 0.0027297 | 0.00080972 | 5.8585e-06 | 0 | 0 | 0 | 0 | 0 | 1 | -90 | 90 | 0.091094 | 0.043539 | -0.091094 | -0.044119
26 | 28 | 0.00012771 | 7.1913e-05 | 1.2465e-05 | 0 | 0 | 0 | 0 | 0 | 1 | -90 | 90 | -9.6901 | -3.8748 | 9.6903 | 3.8736
26 | 27 | 0.0015516 | 0.0041724 | 2.8837e-06 | 0 | 0 | 0 | 0 | 0 | 1 | -90 | 90 | 9.3163 | 3.6937 | -9.3147 | -3.6898
28 | 33 | 0.031663 | 0.0093923 | 6.7955e-05 | 0 | 0 | 0 | 0 | 0 | 1 | -90 | 90 | 0.29617 | 0.1366 | -0.29613 | -0.14335
28 | 34 | 0.0011863 | 0.00066801 | 0.00011579 | 0 | 0 | 0 | 0 | 0 | 1 | -90 | 90 | -9.9864 | -4.0102 | 9.9878 | 3.9994
27 | 29 | 0.0026648 | 0.00079047 | 5.7192e-06 | 0 | 0 | 0 | 0 | 0 | 1 | -90 | 90 | 0.14966 | 0.071489 | -0.14966 | -0.072058
27 | 30 | 0.013453 | 0.0039906 | 2.8873e-05 | 0 | 0 | 0 | 0 | 0 | 1 | -90 | 90 | 0.32222 | 0.15254 | -0.3222 | -0.15541
27 | 31 | 0.0033167 | 0.0018677 | 0.00032372 | 0 | 0 | 0 | 0 | 0 | 1 | -90 | 90 | 8.8428 | 3.4657 | -8.8398 | -3.4962
33 | 64 | 0.0089919 | 0.0056322 | 7.2299e-07 | 0 | 0 | 0 | 0 | 0 | 1 | -90 | 90 | 0.29613 | 0.14335 | -0.29612 | -0.14342
34 | 165 | 0.00015943 | 8.9777e-05 | 1.5561e-05 | 0 | 0 | 0 | 0 | 0 | 1 | -90 | 90 | -9.9878 | -3.9994 | 9.988 | 3.998
29 | 32 | 0.0019965 | 0.00059223 | 4.2849e-06 | 0 | 0 | 0 | 0 | 0 | 1 | -90 | 90 | 0.068845 | 0.032917 | -0.068845 | -0.033343
30 | 156 | 0.0030168 | 0.00089486 | 6.4745e-06 | 0 | 0 | 0 | 0 | 0 | 1 | -90 | 90 | 0.3222 | 0.15541 | -0.3222 | -0.15605
31 | 157 | 0.00045133 | 0.00025415 | 4.4051e-05 | 0 | 0 | 0 | 0 | 0 | 1 | -90 | 90 | 8.8398 | 3.4962 | -8.8394 | -3.5004
157 | 137 | 0.00076481 | 0.00043067 | 7.4648e-05 | 0 | 0 | 0 | 0 | 0 | 1 | -90 | 90 | 8.4937 | 3.333 | -8.4931 | -3.34
165 | 90 | 0.0008795 | 0.00049525 | 8.5842e-05 | 0 | 0 | 0 | 0 | 0 | 1 | -90 | 90 | -10.3371 | -4.167 | 10.3382 | 4.1591
90 | 38 | 0.0034039 | 0.0091533 | 6.3263e-06 | 0 | 0 | 0 | 0 | 0 | 1 | -90 | 90 | -10.3382 | -4.1591 | 10.3424 | 4.1699
137 | 139 | 0.088725 | 0.026318 | 0.00019042 | 0 | 0 | 0 | 0 | 0 | 1 | -90 | 90 | 0.60236 | 0.2693 | -0.60197 | -0.2881
137 | 141 | 0.05017 | 0.014882 | 0.00010767 | 0 | 0 | 0 | 0 | 0 | 1 | -90 | 90 | 0.40166 | 0.18176 | -0.40157 | -0.19243
137 | 136 | 0.0044052 | 0.0024806 | 0.00042996 | 0 | 0 | 0 | 0 | 0 | 1 | -90 | 90 | 7.4891 | 2.889 | -7.4862 | -2.9301
35 | 36 | 0.00015738 | 0.00011437 | 1.3414e-06 | 0 | 0 | 0 | 0 | 0 | 1 | -90 | 90 | 5.0702 | 2.3044 | -5.0701 | -2.3045
35 | 86 | 0.019258 | 0.022028 | 3.1635e-06 | 0 | 0 | 0 | 0 | 0 | 1 | -90 | 90 | -5.4107 | -2.4693 | 5.4176 | 2.4768
36 | 39 | 0.040129 | 0.011904 | 8.6125e-05 | 0 | 0 | 0 | 0 | 0 | 1 | -90 | 90 | 0.41115 | 0.18939 | -0.41107 | -0.19795
36 | 40 | 0.046809 | 0.013885 | 0.00010046 | 0 | 0 | 0 | 0 | 0 | 1 | -90 | 90 | 1.7384 | 0.78013 | -1.7367 | -0.78963
36 | 42 | 0.050573 | 0.015001 | 0.00010854 | 0 | 0 | 0 | 0 | 0 | 1 | -90 | 90 | 2.9206 | 1.3349 | -2.9154 | -1.3442
86 | 87 | 0.0011169 | 0.0030034 | 2.0758e-06 | 0 | 0 | 0 | 0 | 0 | 1 | -90 | 90 | 10.7444 | 4.3793 | -10.7429 | -4.3755
39 | 166 | 0.0053121 | 0.0015757 | 1.1401e-05 | 0 | 0 | 0 | 0 | 0 | 1 | -90 | 90 | 0.41107 | 0.19795 | -0.41106 | -0.19909
40 | 41 | 0.029178 | 0.0086551 | 6.2621e-05 | 0 | 0 | 0 | 0 | 0 | 1 | -90 | 90 | 0.40701 | 0.19082 | -0.40695 | -0.19703
40 | 54 | 0.029733 | 0.0088198 | 6.3813e-05 | 0 | 0 | 0 | 0 | 0 | 1 | -90 | 90 | 0.92107 | 0.40106 | -0.92077 | -0.40731
40 | 63 | 0.00061009 | 0.00018097 | 1.3094e-06 | 0 | 0 | 0 | 0 | 0 | 1 | -90 | 90 | 0.40858 | 0.19775 | -0.40858 | -0.19788
42 | 55 | 0.0064415 | 0.0019107 | 1.3825e-05 | 0 | 0 | 0 | 0 | 0 | 1 | -90 | 90 | 2.9154 | 1.3442 | -2.9147 | -1.3454
87 | 38 | 0.0043108 | 0.011592 | 8.0119e-06 | 0 | 0 | 0 | 0 | 0 | 1 | -90 | 90 | 10.7429 | 4.3755 | -10.7371 | -4.3607
38 | 43 | 0.01379 | 0.0086374 | 1.1087e-06 | 0 | 0 | 0 | 0 | 0 | 1 | -90 | 90 | 0.2225 | 0.10765 | -0.2225 | -0.10776
38 | 143 | 0.036929 | 0.023131 | 2.9692e-06 | 0 | 0 | 0 | 0 | 0 | 1 | -90 | 90 | 0.17224 | 0.083126 | -0.17223 | -0.083413
41 | 93 | 0.00030371 | 9.009e-05 | 6.5182e-07 | 0 | 0 | 0 | 0 | 0 | 1 | -90 | 90 | 0.40695 | 0.19703 | -0.40695 | -0.19709
54 | 53 | 0.0094036 | 0.0027894 | 2.0182e-05 | 0 | 0 | 0 | 0 | 0 | 1 | -90 | 90 | 0.92077 | 0.40731 | -0.92067 | -0.40929
55 | 56 | 0.0099629 | 0.0062405 | 8.0106e-07 | 0 | 0 | 0 | 0 | 0 | 1 | -90 | 90 | 2.7056 | 1.2441 | -2.7047 | -1.2436
53 | 51 | 0.0011452 | 0.0003397 | 2.4578e-06 | 0 | 0 | 0 | 0 | 0 | 1 | -90 | 90 | 0.59599 | 0.25204 | -0.59599 | -0.25228
56 | 47 | 0.023375 | 0.0069337 | 5.0167e-05 | 0 | 0 | 0 | 0 | 0 | 1 | -90 | 90 | 2.7047 | 1.2436 | -2.7026 | -1.248
44 | 45 | 0.00055058 | 0.00016332 | 1.1816e-06 | 0 | 0 | 0 | 0 | 0 | 1 | -90 | 90 | -2.432 | -1.122 | 2.4321 | 1.1219
44 | 46 | 0.006269 | 0.0018596 | 1.3454e-05 | 0 | 0 | 0 | 0 | 0 | 1 | -90 | 90 | 2.0521 | 0.93799 | -2.0518 | -0.93923
45 | 47 | 0.020698 | 0.0061395 | 4.442e-05 | 0 | 0 | 0 | 0 | 0 | 1 | -90 | 90 | -2.4321 | -1.1219 | 2.4336 | 1.1179
46 | 48 | 0.0081908 | 0.0024296 | 1.7579e-05 | 0 | 0 | 0 | 0 | 0 | 1 | -90 | 90 | 2.0518 | 0.93923 | -2.0513 | -0.94084
47 | 57 | 0.0013548 | 0.00040187 | 2.9076e-06 | 0 | 0 | 0 | 0 | 0 | 1 | -90 | 90 | 0.26908 | 0.13003 | -0.26908 | -0.13032
48 | 58 | 0.0032173 | 0.00095436 | 6.905e-06 | 0 | 0 | 0 | 0 | 0 | 1 | -90 | 90 | 0.22156 | 0.10662 | -0.22156 | -0.1073
48 | 133 | 0.041687 | 0.026112 | 3.3518e-06 | 0 | 0 | 0 | 0 | 0 | 1 | -90 | 90 | 1.8298 | 0.83422 | -1.8281 | -0.83348
133 | 134 | 0.094639 | 0.028073 | 0.00020311 | 0 | 0 | 0 | 0 | 0 | 1 | -90 | 90 | 1.0245 | 0.45912 | -1.0233 | -0.47878
133 | 132 | 0.0072136 | 0.0021398 | 1.5482e-05 | 0 | 0 | 0 | 0 | 0 | 1 | -90 | 90 | 0.80355 | 0.37437 | -0.8035 | -0.37588
134 | 152 | 0.0019066 | 0.00056555 | 4.0919e-06 | 0 | 0 | 0 | 0 | 0 | 1 | -90 | 90 | 1.0233 | 0.47878 | -1.0233 | -0.47918
132 | 101 | 0.0042965 | 0.0012745 | 9.2209e-06 | 0 | 0 | 0 | 0 | 0 | 1 | -90 | 90 | 0.72744 | 0.33904 | -0.72741 | -0.33994
49 | 50 | 0.011102 | 0.006954 | 8.9266e-07 | 0 | 0 | 0 | 0 | 0 | 1 | -90 | 90 | -0.41319 | -0.20012 | 0.41322 | 0.20004
50 | 51 | 0.058548 | 0.017367 | 0.00012565 | 0 | 0 | 0 | 0 | 0 | 1 | -90 | 90 | -0.59574 | -0.2647 | 0.59599 | 0.25228
50 | 52 | 0.10396 | 0.030839 | 0.00022313 | 0 | 0 | 0 | 0 | 0 | 1 | -90 | 90 | 0.18252 | 0.064652 | -0.18248 | -0.086799
52 | 153 | 0.007413 | 0.0021989 | 1.591e-05 | 0 | 0 | 0 | 0 | 0 | 1 | -90 | 90 | 0.18248 | 0.086799 | -0.18248 | -0.088378
59 | 61 | 0.0078114 | 0.0023171 | 1.6765e-05 | 0 | 0 | 0 | 0 | 0 | 1 | -90 | 90 | -0.61295 | -0.29538 | 0.61299 | 0.29374
59 | 168 | 0.14245 | 0.089224 | 1.1453e-05 | 0 | 0 | 0 | 0 | 0 | 1 | -90 | 90 | 0.40308 | 0.19374 | -0.40279 | -0.19468
61 | 60 | 0.035468 | 0.022216 | 2.8518e-06 | 0 | 0 | 0 | 0 | 0 | 1 | -90 | 90 | -0.61299 | -0.29374 | 0.61315 | 0.29357
168 | 167 | 0.0018959 | 0.00056239 | 4.069e-06 | 0 | 0 | 0 | 0 | 0 | 1 | -90 | 90 | 0.40279 | 0.19468 | -0.40279 | -0.19508
60 | 62 | 0.060732 | 0.018015 | 0.00013034 | 0 | 0 | 0 | 0 | 0 | 1 | -90 | 90 | -0.61315 | -0.29357 | 0.61344 | 0.28082
62 | 152 | 0.00067295 | 0.00019962 | 1.4443e-06 | 0 | 0 | 0 | 0 | 0 | 1 | -90 | 90 | -0.61344 | -0.28082 | 0.61344 | 0.28068
68 | 105 | 0.0016596 | 0.00093455 | 0.00016199 | 0 | 0 | 0 | 0 | 0 | 1 | -90 | 90 | 5.2682 | 2.0698 | -5.2676 | -2.0855
68 | 67 | 0.0063357 | 0.0035677 | 0.00061838 | 0 | 0 | 0 | 0 | 0 | 1 | -90 | 90 | -5.792 | -2.2805 | 5.7945 | 2.2206
67 | 127 | 0.00089056 | 0.00026417 | 1.9113e-06 | 0 | 0 | 0 | 0 | 0 | 1 | -90 | 90 | 0.34953 | 0.1691 | -0.34953 | -0.16929
67 | 80 | 0.0021463 | 0.0012086 | 0.00020949 | 0 | 0 | 0 | 0 | 0 | 1 | -90 | 90 | -6.144 | -2.3897 | 6.145 | 2.3694
80 | 126 | 0.0065945 | 0.0019561 | 1.4153e-05 | 0 | 0 | 0 | 0 | 0 | 1 | -90 | 90 | 0.19932 | 0.095132 | -0.19932 | -0.096535
80 | 77 | 0.033764 | 0.010015 | 7.2464e-05 | 0 | 0 | 0 | 0 | 0 | 1 | -90 | 90 | 0.36473 | 0.15906 | -0.36467 | -0.16623
80 | 79 | 0.0048256 | 0.0027173 | 0.00047099 | 0 | 0 | 0 | 0 | 0 | 1 | -90 | 90 | -6.709 | -2.6236 | 6.7115 | 2.5783
105 | 106 | 0.00093015 | 0.00052378 | 9.0786e-05 | 0 | 0 | 0 | 0 | 0 | 1 | -90 | 90 | 4.8637 | 1.8899 | -4.8634 | -1.8987
77 | 75 | 0.0070165 | 0.0020813 | 1.5059e-05 | 0 | 0 | 0 | 0 | 0 | 1 | -90 | 90 | 0.36467 | 0.16623 | -0.36466 | -0.16772
79 | 142 | 0.00049331 | 0.00027779 | 4.8149e-05 | 0 | 0 | 0 | 0 | 0 | 1 | -90 | 90 | -6.7115 | -2.5783 | 6.7118 | 2.5737
106 | 107 | 0.0086574 | 0.004875 | 0.00084499 | 0 | 0 | 0 | 0 | 0 | 1 | -90 | 90 | 4.8634 | 1.8987 | -4.861 | -1.981
95 | 97 | 0.0014085 | 0.00041781 | 3.023e-06 | 0 | 0 | 0 | 0 | 0 | 1 | -90 | 90 | 0.11263 | 0.052429 | -0.11263 | -0.052728
70 | 72 | 0.0022738 | 0.00067447 | 4.8799e-06 | 0 | 0 | 0 | 0 | 0 | 1 | -90 | 90 | 0.068994 | 0.032933 | -0.068994 | -0.033415
70 | 71 | 0.020533 | 0.012861 | 1.6509e-06 | 0 | 0 | 0 | 0 | 0 | 1 | -90 | 90 | -0.35307 | -0.17052 | 0.35311 | 0.17038
71 | 73 | 0.008888 | 0.0026364 | 1.9075e-05 | 0 | 0 | 0 | 0 | 0 | 1 | -90 | 90 | -0.35311 | -0.17038 | 0.35312 | 0.16849
73 | 74 | 0.0023412 | 0.00069447 | 5.0246e-06 | 0 | 0 | 0 | 0 | 0 | 1 | -90 | 90 | -0.35312 | -0.16849 | 0.35312 | 0.168
74 | 104 | 0.0021243 | 0.00063014 | 4.5592e-06 | 0 | 0 | 0 | 0 | 0 | 1 | -90 | 90 | -0.43427 | -0.2073 | 0.43427 | 0.20685
104 | 130 | 0.0062053 | 0.0018407 | 1.3318e-05 | 0 | 0 | 0 | 0 | 0 | 1 | -90 | 90 | -0.51825 | -0.24752 | 0.51827 | 0.24621
130 | 129 | 9.1297e-05 | 5.141e-05 | 8.9108e-06 | 0 | 0 | 0 | 0 | 0 | 1 | -90 | 90 | -4.7749 | -1.965 | 4.7749 | 1.9641
130 | 131 | 0.0011594 | 0.00065285 | 0.00011316 | 0 | 0 | 0 | 0 | 0 | 1 | -90 | 90 | 4.2566 | 1.7188 | -4.2564 | -1.7298
75 | 76 | 0.003752 | 0.001113 | 8.0525e-06 | 0 | 0 | 0 | 0 | 0 | 1 | -90 | 90 | 0.20661 | 0.091174 | -0.20661 | -0.091972
76 | 78 | 0.028272 | 0.0083862 | 6.0676e-05 | 0 | 0 | 0 | 0 | 0 | 1 | -90 | 90 | 0.20661 | 0.091972 | -0.20659 | -0.097983
78 | 81 | 0.0097386 | 0.0028888 | 2.0901e-05 | 0 | 0 | 0 | 0 | 0 | 1 | -90 | 90 | 0.20659 | 0.097983 | -0.20659 | -0.10005
142 | 138 | 0.00012782 | 7.1974e-05 | 1.2475e-05 | 0 | 0 | 0 | 0 | 0 | 1 | -90 | 90 | -7.1453 | -2.7836 | 7.1453 | 2.7824
138 | 136 | 0.0017666 | 0.0009948 | 0.00017243 | 0 | 0 | 0 | 0 | 0 | 1 | -90 | 90 | -7.1453 | -2.7824 | 7.1464 | 2.7659
91 | 92 | 0.0031326 | 0.00092921 | 6.723e-06 | 0 | 0 | 0 | 0 | 0 | 1 | -90 | 90 | -0.23259 | -0.11265 | 0.23259 | 0.11198
92 | 94 | 0.0064163 | 0.0019033 | 1.3771e-05 | 0 | 0 | 0 | 0 | 0 | 1 | -90 | 90 | -0.23259 | -0.11198 | 0.23259 | 0.11063
94 | 102 | 0.0028855 | 0.00085592 | 6.1927e-06 | 0 | 0 | 0 | 0 | 0 | 1 | -90 | 90 | -0.47566 | -0.22835 | 0.47567 | 0.22774
102 | 101 | 0.037125 | 0.011012 | 7.9676e-05 | 0 | 0 | 0 | 0 | 0 | 1 | -90 | 90 | -0.47567 | -0.22774 | 0.47578 | 0.21991
101 | 100 | 0.0084342 | 0.0025018 | 1.8101e-05 | 0 | 0 | 0 | 0 | 0 | 1 | -90 | 90 | 0.25163 | 0.12003 | -0.25163 | -0.12181
97 | 98 | 0.0085729 | 0.002543 | 1.8399e-05 | 0 | 0 | 0 | 0 | 0 | 1 | -90 | 90 | 0.11263 | 0.052728 | -0.11262 | -0.054546
99 | 100 | 0.0069091 | 0.0043276 | 5.5552e-07 | 0 | 0 | 0 | 0 | 0 | 1 | -90 | 90 | -0.25162 | -0.12187 | 0.25163 | 0.12181
103 | 131 | 0.0017686 | 0.0047559 | 3.2871e-06 | 0 | 0 | 0 | 0 | 0 | 1 | -90 | 90 | -4.097 | -1.6522 | 4.0973 | 1.6528
103 | 145 | 0.019319 | 0.05195 | 3.5905e-05 | 0 | 0 | 0 | 0 | 0 | 1 | -90 | 90 | 3.7592 | 1.4886 | -3.756 | -1.4835
145 | 146 | 0.016024 | 0.0090233 | 0.001564 | 0 | 0 | 0 | 0 | 0 | 1 | -90 | 90 | 3.6451 | 1.4299 | -3.6426 | -1.5825
145 | 155 | 0.0074646 | 0.0046756 | 6.0019e-07 | 0 | 0 | 0 | 0 | 0 | 1 | -90 | 90 | 0.11087 | 0.053637 | -0.11087 | -0.053695
146 | 147 | 0.0079773 | 0.004492 | 0.0007786 | 0 | 0 | 0 | 0 | 0 | 1 | -90 | 90 | 3.2898 | 1.4117 | -3.2888 | -1.4878
146 | 164 | 0.0086342 | 0.0054082 | 6.9423e-07 | 0 | 0 | 0 | 0 | 0 | 1 | -90 | 90 | 0.35275 | 0.17078 | -0.35274 | -0.17084
129 | 128 | 0.00084773 | 0.00047736 | 8.2741e-05 | 0 | 0 | 0 | 0 | 0 | 1 | -90 | 90 | -4.7749 | -1.9641 | 4.7751 | 1.9561
107 | 128 | 0.0017295 | 0.00097387 | 0.0001688 | 0 | 0 | 0 | 0 | 0 | 1 | -90 | 90 | 4.861 | 1.981 | -4.8606 | -1.9975
108 | 110 | 0.0023691 | 0.00070274 | 5.0844e-06 | 0 | 0 | 0 | 0 | 0 | 1 | -90 | 90 | -0.66306 | -0.30256 | 0.66307 | 0.30207
108 | 111 | 0.0086806 | 0.0025749 | 1.863e-05 | 0 | 0 | 0 | 0 | 0 | 1 | -90 | 90 | 0.28083 | 0.11744 | -0.28082 | -0.11925
110 | 109 | 0.0034244 | 0.0021449 | 2.7533e-07 | 0 | 0 | 0 | 0 | 0 | 1 | -90 | 90 | -0.66307 | -0.30207 | 0.66309 | 0.30206
111 | 115 | 0.037938 | 0.011254 | 8.1421e-05 | 0 | 0 | 0 | 0 | 0 | 1 | -90 | 90 | 0.15185 | 0.064729 | -0.15184 | -0.072639
111 | 116 | 0.037091 | 0.011002 | 7.9603e-05 | 0 | 0 | 0 | 0 | 0 | 1 | -90 | 90 | 0.12897 | 0.05452 | -0.12896 | -0.062254
109 | 112 | 0.026428 | 0.0078392 | 5.6718e-05 | 0 | 0 | 0 | 0 | 0 | 1 | -90 | 90 | -0.95814 | -0.44443 | 0.95844 | 0.43901
109 | 161 | 0.068418 | 0.042855 | 5.5011e-06 | 0 | 0 | 0 | 0 | 0 | 1 | -90 | 90 | 0.29505 | 0.14237 | -0.29497 | -0.14286
115 | 154 | 0.0043162 | 0.0012803 | 9.2632e-06 | 0 | 0 | 0 | 0 | 0 | 1 | -90 | 90 | 0.15184 | 0.072639 | -0.15184 | -0.073539
116 | 121 | 0.026262 | 0.016449 | 2.1116e-06 | 0 | 0 | 0 | 0 | 0 | 1 | -90 | 90 | 0.12896 | 0.062254 | -0.12895 | -0.062455
112 | 122 | 0.0029854 | 0.00088556 | 6.4072e-06 | 0 | 0 | 0 | 0 | 0 | 1 | -90 | 90 | -1.2794 | -0.59408 | 1.2794 | 0.59348
112 | 117 | 0.046424 | 0.029078 | 3.7327e-06 | 0 | 0 | 0 | 0 | 0 | 1 | -90 | 90 | 0.32092 | 0.15507 | -0.32086 | -0.1554
122 | 123 | 0.013994 | 0.0041512 | 3.0034e-05 | 0 | 0 | 0 | 0 | 0 | 1 | -90 | 90 | -1.4105 | -0.65697 | 1.4109 | 0.65415
123 | 124 | 0.011102 | 0.0032931 | 2.3826e-05 | 0 | 0 | 0 | 0 | 0 | 1 | -90 | 90 | -1.5974 | -0.74236 | 1.5978 | 0.74015
123 | 149 | 0.27521 | 0.17238 | 2.2128e-05 | 0 | 0 | 0 | 0 | 0 | 1 | -90 | 90 | 0.18654 | 0.088212 | -0.18642 | -0.090288
120 | 151 | 0.0092368 | 0.0027399 | 1.9824e-05 | 0 | 0 | 0 | 0 | 0 | 1 | -90 | 90 | 1.6703 | 0.77207 | -1.6699 | -0.7739
151 | 124 | 0.0055634 | 0.0016503 | 1.194e-05 | 0 | 0 | 0 | 0 | 0 | 1 | -90 | 90 | 1.5979 | 0.73904 | -1.5978 | -0.74015
135 | 136 | 0.001777 | 0.0005271 | 3.8137e-06 | 0 | 0 | 0 | 0 | 0 | 1 | -90 | 90 | -0.33984 | -0.16459 | 0.33984 | 0.16421
139 | 140 | 0.014627 | 0.0043389 | 3.1393e-05 | 0 | 0 | 0 | 0 | 0 | 1 | -90 | 90 | 0.3272 | 0.15514 | -0.32718 | -0.15825
139 | 162 | 0.00053878 | 0.00015982 | 1.1563e-06 | 0 | 0 | 0 | 0 | 0 | 1 | -90 | 90 | 0.27477 | 0.13296 | -0.27477 | -0.13307
141 | 158 | 0.0096486 | 0.0028621 | 2.0708e-05 | 0 | 0 | 0 | 0 | 0 | 1 | -90 | 90 | 0.40157 | 0.19243 | -0.40155 | -0.19448
140 | 170 | 0.0010035 | 0.00029766 | 2.1536e-06 | 0 | 0 | 0 | 0 | 0 | 1 | -90 | 90 | 0.32718 | 0.15825 | -0.32718 | -0.15846