## bus_data
BUS_I | BUS_TYPE | Pd | Qd | Gs | Bs | area | Vm | Va | baseKV | zone | Vmax | Vmin
5 | 1 | 0.40349 | 0.19542 | 0 | 0 | 1 | 0.9975 | 0.019317 | 20 | 1 | 1.05 | 0.95
6 | 1 | 0 | 0 | 0 | 0 | 1 | 0.99752 | 0.019182 | 20 | 1 | 1.05 | 0.95
7 | 1 | 0 | 0 | 0 | 0 | 1 | 0.99818 | 0.014133 | 20 | 1 | 1.05 | 0.95
8 | 1 | 0 | 0 | 0 | 0 | 1 | 0.99738 | 0.020176 | 20 | 1 | 1.05 | 0.95
13 | 1 | 0 | 0 | 0 | 0 | 1 | 0.99804 | 0.015301 | 20 | 1 | 1.05 | 0.95
14 | 3 | 0 | 0 | 0 | 0 | 1 | 1 | 0 | 20 | 1 | 1.05 | 0.95
163 | 1 | 0.33643 | 0.16294 | 0 | 0 | 1 | 0.99815 | 0.013937 | 20 | 1 | 1.05 | 0.95
9 | 1 | 0 | 0 | 0 | 0 | 1 | 0.99705 | 0.022541 | 20 | 1 | 1.05 | 0.95
125 | 1 | 0.17004 | 0.082353 | 0 | 0 | 1 | 0.99737 | 0.020224 | 20 | 1 | 1.05 | 0.95
16 | 1 | 0.27319 | 0.13231 | 0 | 0 | 1 | 0.99701 | 0.022846 | 20 | 1 | 1.05 | 0.95
82 | 1 | 0.072615 | 0.035169 | 0 | 0 | 1 | 0.99661 | 0.018446 | 20 | 1 | 1.05 | 0.95
10 | 1 | 0.22961 | 0.11121 | 0 | 0 | 1 | 0.9978 | 0.017275 | 20 | 1 | 1.05 | 0.95
11 | 1 | 0 | 0 | 0 | 0 | 1 | 0.99781 | 0.017223 | 20 | 1 | 1.05 | 0.95
12 | 1 | 0 | 0 | 0 | 0 | 1 | 0.99775 | 0.017731 | 20 | 1 | 1.05 | 0.95
24 | 1 | 0.23499 | 0.11381 | 0 | 0 | 1 | 0.99774 | 0.017786 | 20 | 1 | 1.05 | 0.95
15 | 1 | 0.27604 | 0.13369 | 0 | 0 | 1 | 0.99802 | 0.015464 | 20 | 1 | 1.05 | 0.95
150 | 1 | 0.19251 | 0.093235 | 0 | 0 | 1 | 0.99989 | 0.00087634 | 20 | 1 | 1.05 | 0.95
18 | 1 | 0.19594 | 0.0949 | 0 | 0 | 1 | 0.99899 | 0.0084813 | 20 | 1 | 1.05 | 0.95
19 | 1 | 0 | 0 | 0 | 0 | 1 | 0.999 | 0.0083552 | 20 | 1 | 1.05 | 0.95
20 | 1 | 0 | 0 | 0 | 0 | 1 | 0.99935 | 0.0053279 | 20 | 1 | 1.05 | 0.95
25 | 1 | 0.34269 | 0.16597 | 0 | 0 | 1 | 0.99792 | 0.0014866 | 20 | 1 | 1.05 | 0.95
21 | 1 | 0 | 0 | 0 | 0 | 1 | 0.99985 | 0.0012052 | 20 | 1 | 1.05 | 0.95
22 | 1 | 0.28449 | 0.13778 | 0 | 0 | 1 | 0.99927 | 0.0060697 | 20 | 1 | 1.05 | 0.95
23 | 1 | 0.19629 | 0.095069 | 0 | 0 | 1 | 0.99927 | 0.0061444 | 20 | 1 | 1.05 | 0.95
144 | 1 | 0.18112 | 0.087723 | 0 | 0 | 1 | 0.99643 | 0.019319 | 20 | 1 | 1.05 | 0.95
84 | 1 | 0 | 0 | 0 | 0 | 1 | 0.99646 | 0.019532 | 20 | 1 | 1.05 | 0.95
83 | 1 | 0 | 0 | 0 | 0 | 1 | 0.99657 | 0.018671 | 20 | 1 | 1.05 | 0.95

## generator_data
GEN_BUS | PG | QG | QMAX | QMIN | VG | MBASE | GEN_STATUS | PMAX | PMIN
14 | 3.3965 | 1.5306 | 10 | -10 | 1 | 100 | 1 | 10 | 0

## branch_data
F_BUS | T_BUS | BR_R | BR_X | BR_B | RATE_A | RATE_B | RATE_C | TAP | SHIFT | BR_STATUS | ANGMIN | ANGMAX | P_in | Q_in | P_out | Q_out
5 | 6 | 0.0030871 | 0.00091572 | 6.6254e-06 | 0 | 0 | 0 | 0 | 0 | 1 | -90 | 90 | -0.40349 | -0.19542 | 0.4035 | 0.19476
6 | 7 | 0.053055 | 0.015738 | 0.00011386 | 0 | 0 | 0 | 0 | 0 | 1 | -90 | 90 | -1.1009 | -0.49763 | 1.1017 | 0.48652
6 | 8 | 0.017634 | 0.0052308 | 3.7846e-05 | 0 | 0 | 0 | 0 | 0 | 1 | -90 | 90 | 0.6974 | 0.30286 | -0.6973 | -0.3066
7 | 13 | 0.016745 | 0.004967 | 3.5937e-05 | 0 | 0 | 0 | 0 | 0 | 1 | -90 | 90 | 0.74089 | 0.33929 | -0.74078 | -0.34283
7 | 14 | 0.073614 | 0.021836 | 0.00015799 | 0 | 0 | 0 | 0 | 0 | 1 | -90 | 90 | -2.179 | -0.9887 | 2.1832 | 0.97418
7 | 163 | 0.0071108 | 0.004454 | 5.7174e-07 | 0 | 0 | 0 | 0 | 0 | 1 | -90 | 90 | 0.33644 | 0.16289 | -0.33643 | -0.16294
8 | 9 | 0.055244 | 0.016387 | 0.00011856 | 0 | 0 | 0 | 0 | 0 | 1 | -90 | 90 | 0.52726 | 0.2248 | -0.52707 | -0.23654
8 | 125 | 0.0025958 | 0.00076998 | 5.571e-06 | 0 | 0 | 0 | 0 | 0 | 1 | -90 | 90 | 0.17004 | 0.081799 | -0.17004 | -0.082353
13 | 15 | 0.0055385 | 0.0016429 | 1.1886e-05 | 0 | 0 | 0 | 0 | 0 | 1 | -90 | 90 | 0.27604 | 0.13251 | -0.27604 | -0.13369
13 | 11 | 0.043332 | 0.012853 | 9.2997e-05 | 0 | 0 | 0 | 0 | 0 | 1 | -90 | 90 | 0.46474 | 0.21032 | -0.46462 | -0.21955
14 | 150 | 0.0077502 | 0.0022989 | 1.6633e-05 | 0 | 0 | 0 | 0 | 0 | 1 | -90 | 90 | 1.2132 | 0.55638 | -1.2131 | -0.558
9 | 16 | 0.010543 | 0.0031274 | 2.2627e-05 | 0 | 0 | 0 | 0 | 0 | 1 | -90 | 90 | 0.2732 | 0.13006 | -0.27319 | -0.13231
9 | 82 | 0.13658 | 0.08555 | 1.0982e-05 | 0 | 0 | 0 | 0 | 0 | 1 | -90 | 90 | 0.25388 | 0.10647 | -0.25377 | -0.1075
82 | 83 | 0.018927 | 0.0056143 | 4.062e-05 | 0 | 0 | 0 | 0 | 0 | 1 | -90 | 90 | 0.18116 | 0.072329 | -0.18115 | -0.076361
10 | 11 | 0.0020906 | 0.00062012 | 4.4867e-06 | 0 | 0 | 0 | 0 | 0 | 1 | -90 | 90 | -0.22961 | -0.11121 | 0.22962 | 0.11076
11 | 12 | 0.021345 | 0.0063317 | 4.5811e-05 | 0 | 0 | 0 | 0 | 0 | 1 | -90 | 90 | 0.23501 | 0.10879 | -0.23499 | -0.11335
12 | 24 | 0.0021753 | 0.00064525 | 4.6685e-06 | 0 | 0 | 0 | 0 | 0 | 1 | -90 | 90 | 0.23499 | 0.11335 | -0.23499 | -0.11381
150 | 21 | 0.0035331 | 0.001048 | 7.5826e-06 | 0 | 0 | 0 | 0 | 0 | 1 | -90 | 90 | 1.0206 | 0.46477 | -1.0206 | -0.46551
18 | 19 | 0.0060801 | 0.0018035 | 1.3049e-05 | 0 | 0 | 0 | 0 | 0 | 1 | -90 | 90 | -0.19594 | -0.0949 | 0.19595 | 0.093599
19 | 20 | 0.057442 | 0.017039 | 0.00012328 | 0 | 0 | 0 | 0 | 0 | 1 | -90 | 90 | -0.53899 | -0.25786 | 0.53919 | 0.24561
19 | 25 | 0.24075 | 0.1508 | 1.9357e-05 | 0 | 0 | 0 | 0 | 0 | 1 | -90 | 90 | 0.34304 | 0.16426 | -0.34269 | -0.16597
20 | 21 | 0.042952 | 0.012741 | 9.2181e-05 | 0 | 0 | 0 | 0 | 0 | 1 | -90 | 90 | -1.02 | -0.47456 | 1.0206 | 0.46551
20 | 22 | 0.01471 | 0.0043634 | 3.157e-05 | 0 | 0 | 0 | 0 | 0 | 1 | -90 | 90 | 0.48083 | 0.22895 | -0.48078 | -0.23209
22 | 23 | 0.0035686 | 0.0010585 | 7.6588e-06 | 0 | 0 | 0 | 0 | 0 | 1 | -90 | 90 | 0.19629 | 0.094304 | -0.19629 | -0.095069
144 | 84 | 0.014335 | 0.0089789 | 1.1526e-06 | 0 | 0 | 0 | 0 | 0 | 1 | -90 | 90 | -0.18112 | -0.087723 | 0.18113 | 0.087612
84 | 83 | 0.05282 | 0.015668 | 0.00011336 | 0 | 0 | 0 | 0 | 0 | 1 | -90 | 90 | -0.18113 | -0.087612 | 0.18115 | 0.076361