## bus_data
BUS_I | BUS_TYPE | Pd | Qd | Gs | Bs | area | Vm | Va | baseKV | zone | Vmax | Vmin
48 | 1 | 0.38463 | 0.18629 | 0 | 0 | 1 | 0.99232 | 0.0012848 | 20 | 1 | 1.05 | 0.95
49 | 1 | 0 | 0 | 0 | 0 | 1 | 0.99233 | 0.0011636 | 20 | 1 | 1.05 | 0.95
50 | 1 | 0 | 0 | 0 | 0 | 1 | 0.99397 | -0.012808 | 20 | 1 | 1.05 | 0.95
150 | 1 | 0 | 0 | 0 | 0 | 1 | 0.99136 | -0.0056175 | 20 | 1 | 1.05 | 0.95
151 | 1 | 0 | 0 | 0 | 0 | 1 | 0.99107 | -0.0030527 | 20 | 1 | 1.05 | 0.95
149 | 1 | 0.10947 | 0.053018 | 0 | 0 | 1 | 0.99136 | -0.0055932 | 20 | 1 | 1.05 | 0.95
66 | 1 | 0.23924 | 0.11587 | 0 | 0 | 1 | 0.99396 | -0.01273 | 20 | 1 | 1.05 | 0.95
82 | 1 | 0 | 0 | 0 | 0 | 1 | 0.99462 | -0.0079836 | 20 | 1 | 1.05 | 0.95
84 | 1 | 0.25433 | 0.12318 | 0 | 0 | 1 | 0.99459 | -0.0081793 | 20 | 1 | 1.05 | 0.95
98 | 1 | 0.39814 | 0.19283 | 0 | 0 | 1 | 0.9942 | -0.010648 | 20 | 1 | 1.05 | 0.95
80 | 1 | 0 | 0 | 0 | 0 | 1 | 0.99634 | -0.022447 | 20 | 1 | 1.05 | 0.95
56 | 1 | 0.28888 | 0.13991 | 0 | 0 | 1 | 0.99788 | -0.021311 | 20 | 1 | 1.05 | 0.95
58 | 1 | 0 | 0 | 0 | 0 | 1 | 0.99782 | -0.020809 | 20 | 1 | 1.05 | 0.95
59 | 1 | 0.12947 | 0.062706 | 0 | 0 | 1 | 0.99778 | -0.02043 | 20 | 1 | 1.05 | 0.95
57 | 1 | 0.071502 | 0.03463 | 0 | 0 | 1 | 0.9982 | -0.019168 | 20 | 1 | 1.05 | 0.95
62 | 1 | 0 | 0 | 0 | 0 | 1 | 0.99775 | -0.020209 | 20 | 1 | 1.05 | 0.95
155 | 1 | 0.085329 | 0.041327 | 0 | 0 | 1 | 0.99769 | -0.021041 | 20 | 1 | 1.05 | 0.95
60 | 1 | 0 | 0 | 0 | 0 | 1 | 0.99829 | -0.019985 | 20 | 1 | 1.05 | 0.95
61 | 1 | 0.077889 | 0.037723 | 0 | 0 | 1 | 0.9983 | -0.020067 | 20 | 1 | 1.05 | 0.95
103 | 1 | 0.11468 | 0.05554 | 0 | 0 | 1 | 0.99775 | -0.02015 | 20 | 1 | 1.05 | 0.95
143 | 1 | 0 | 0 | 0 | 0 | 1 | 0.99765 | -0.019308 | 20 | 1 | 1.05 | 0.95
154 | 1 | 0.38426 | 0.1861 | 0 | 0 | 1 | 0.99768 | -0.020933 | 20 | 1 | 1.05 | 0.95
64 | 1 | 0.095449 | 0.046228 | 0 | 0 | 1 | 0.9976 | -0.021418 | 20 | 1 | 1.05 | 0.95
152 | 1 | 0 | 0 | 0 | 0 | 1 | 0.9985 | -0.021865 | 20 | 1 | 1.05 | 0.95
101 | 1 | 0 | 0 | 0 | 0 | 1 | 0.99774 | -0.020104 | 20 | 1 | 1.05 | 0.95
100 | 1 | 0 | 0 | 0 | 0 | 1 | 0.99774 | -0.020072 | 20 | 1 | 1.05 | 0.95
117 | 1 | 0 | 0 | 0 | 0 | 1 | 0.99851 | -0.021958 | 20 | 1 | 1.05 | 0.95
144 | 1 | 0 | 0 | 0 | 0 | 1 | 0.99762 | -0.01901 | 20 | 1 | 1.05 | 0.95
141 | 1 | 0.093181 | 0.045129 | 0 | 0 | 1 | 0.99763 | -0.019085 | 20 | 1 | 1.05 | 0.95
63 | 1 | 0.33591 | 0.16269 | 0 | 0 | 1 | 0.99758 | -0.021196 | 20 | 1 | 1.05 | 0.95
65 | 1 | 0.085627 | 0.041471 | 0 | 0 | 1 | 0.99756 | -0.021078 | 20 | 1 | 1.05 | 0.95
122 | 1 | 0.28546 | 0.13825 | 0 | 0 | 1 | 0.9975 | -0.021502 | 20 | 1 | 1.05 | 0.95
68 | 1 | 0.39453 | 0.19108 | 0 | 0 | 1 | 0.99834 | -0.02999 | 20 | 1 | 1.05 | 0.95
69 | 1 | 0 | 0 | 0 | 0 | 1 | 0.99835 | -0.030149 | 20 | 1 | 1.05 | 0.95
70 | 1 | 0 | 0 | 0 | 0 | 1 | 0.99837 | -0.030324 | 20 | 1 | 1.05 | 0.95
72 | 1 | 0.38274 | 0.18537 | 0 | 0 | 1 | 0.99811 | -0.036932 | 20 | 1 | 1.05 | 0.95
73 | 1 | 0 | 0 | 0 | 0 | 1 | 0.998 | -0.035976 | 20 | 1 | 1.05 | 0.95
75 | 1 | 0 | 0 | 0 | 0 | 1 | 0.99875 | -0.026 | 20 | 1 | 1.05 | 0.95
71 | 1 | 0 | 0 | 0 | 0 | 1 | 0.99768 | -0.034277 | 20 | 1 | 1.05 | 0.95
164 | 1 | 0.3467 | 0.16792 | 0 | 0 | 1 | 0.99766 | -0.034099 | 20 | 1 | 1.05 | 0.95
76 | 1 | 0 | 0 | 0 | 0 | 1 | 0.99774 | -0.033868 | 20 | 1 | 1.05 | 0.95
74 | 1 | 0 | 0 | 0 | 0 | 1 | 0.99882 | -0.024772 | 20 | 1 | 1.05 | 0.95
153 | 1 | 0.15616 | 0.075634 | 0 | 0 | 1 | 0.99863 | -0.023054 | 20 | 1 | 1.05 | 0.95
86 | 1 | 0 | 0 | 0 | 0 | 1 | 0.99905 | -0.017175 | 20 | 1 | 1.05 | 0.95
156 | 1 | 0.095095 | 0.046057 | 0 | 0 | 1 | 0.99875 | -0.025968 | 20 | 1 | 1.05 | 0.95
161 | 1 | 0.32892 | 0.1593 | 0 | 0 | 1 | 0.99767 | -0.033284 | 20 | 1 | 1.05 | 0.95
87 | 1 | 0 | 0 | 0 | 0 | 1 | 0.99913 | -0.015719 | 20 | 1 | 1.05 | 0.95
85 | 1 | 0.35453 | 0.17171 | 0 | 0 | 1 | 0.99903 | -0.016988 | 20 | 1 | 1.05 | 0.95
81 | 1 | 0 | 0 | 0 | 0 | 1 | 0.99755 | -0.032319 | 20 | 1 | 1.05 | 0.95
77 | 1 | 0.35623 | 0.17253 | 0 | 0 | 1 | 0.9962 | -0.021246 | 20 | 1 | 1.05 | 0.95
78 | 1 | 0 | 0 | 0 | 0 | 1 | 0.99623 | -0.021534 | 20 | 1 | 1.05 | 0.95
79 | 1 | 0 | 0 | 0 | 0 | 1 | 0.99621 | -0.021383 | 20 | 1 | 1.05 | 0.95
140 | 1 | 0.10568 | 0.051181 | 0 | 0 | 1 | 0.99621 | -0.021366 | 20 | 1 | 1.05 | 0.95
83 | 1 | 0 | 0 | 0 | 0 | 1 | 0.99599 | -0.019495 | 20 | 1 | 1.05 | 0.95
139 | 1 | 0.07882 | 0.038174 | 0 | 0 | 1 | 0.99634 | -0.02244 | 20 | 1 | 1.05 | 0.95
105 | 1 | 0.39672 | 0.19214 | 0 | 0 | 1 | 0.99591 | -0.019972 | 20 | 1 | 1.05 | 0.95
160 | 1 | 0.37702 | 0.1826 | 0 | 0 | 1 | 0.99912 | -0.015672 | 20 | 1 | 1.05 | 0.95
92 | 1 | 0 | 0 | 0 | 0 | 1 | 0.9993 | -0.012683 | 20 | 1 | 1.05 | 0.95
93 | 1 | 0 | 0 | 0 | 0 | 1 | 0.99857 | -0.010966 | 20 | 1 | 1.05 | 0.95
91 | 1 | 0.12979 | 0.062858 | 0 | 0 | 1 | 0.99939 | -0.010912 | 20 | 1 | 1.05 | 0.95
95 | 1 | 0 | 0 | 0 | 0 | 1 | 0.99801 | -0.0061486 | 20 | 1 | 1.05 | 0.95
99 | 1 | 0.23653 | 0.11456 | 0 | 0 | 1 | 0.99856 | -0.010895 | 20 | 1 | 1.05 | 0.95
94 | 1 | 0 | 0 | 0 | 0 | 1 | 0.99795 | -0.0056024 | 20 | 1 | 1.05 | 0.95
127 | 1 | 0 | 0 | 0 | 0 | 1 | 0.99787 | -0.0049012 | 20 | 1 | 1.05 | 0.95
123 | 1 | 0.3906 | 0.18918 | 0 | 0 | 1 | 0.99789 | -0.0050978 | 20 | 1 | 1.05 | 0.95
148 | 1 | 0.14404 | 0.069763 | 0 | 0 | 1 | 0.99796 | -0.005791 | 20 | 1 | 1.05 | 0.95
88 | 1 | 0.28736 | 0.13917 | 0 | 0 | 1 | 0.9995 | -0.0089999 | 20 | 1 | 1.05 | 0.95
89 | 1 | 0 | 0 | 0 | 0 | 1 | 0.99952 | -0.0085698 | 20 | 1 | 1.05 | 0.95
90 | 1 | 0 | 0 | 0 | 0 | 1 | 0.99949 | -0.0089267 | 20 | 1 | 1.05 | 0.95
96 | 1 | 0 | 0 | 0 | 0 | 1 | 0.99995 | -0.00096656 | 20 | 1 | 1.05 | 0.95
97 | 1 | 0 | 0 | 0 | 0 | 1 | 0.99936 | -0.0077662 | 20 | 1 | 1.05 | 0.95
162 | 3 | 0.12695 | 0.061485 | 0 | 0 | 1 | 1 | 0 | 20 | 1 | 1.05 | 0.95
138 | 1 | 0 | 0 | 0 | 0 | 1 | 0.99934 | -0.0075133 | 20 | 1 | 1.05 | 0.95
137 | 1 | 0.4531 | 0.21945 | 0 | 0 | 1 | 0.99933 | -0.0074789 | 20 | 1 | 1.05 | 0.95
128 | 1 | 0 | 0 | 0 | 0 | 1 | 0.99785 | -0.0047387 | 20 | 1 | 1.05 | 0.95
159 | 1 | 0.18686 | 0.090499 | 0 | 0 | 1 | 0.99785 | -0.0047749 | 20 | 1 | 1.05 | 0.95
132 | 1 | 0.30298 | 0.14674 | 0 | 0 | 1 | 0.99783 | -0.0045818 | 20 | 1 | 1.05 | 0.95
125 | 1 | 0 | 0 | 0 | 0 | 1 | 0.99789 | -0.0050609 | 20 | 1 | 1.05 | 0.95
131 | 1 | 0 | 0 | 0 | 0 | 1 | 0.99791 | -0.0053614 | 20 | 1 | 1.05 | 0.95
163 | 1 | 0.27405 | 0.13273 | 0 | 0 | 1 | 0.99933 | -0.0074517 | 20 | 1 | 1.05 | 0.95
102 | 1 | 0 | 0 | 0 | 0 | 1 | 0.99773 | -0.020021 | 20 | 1 | 1.05 | 0.95
104 | 1 | 0.092265 | 0.044686 | 0 | 0 | 1 | 0.99773 | -0.019987 | 20 | 1 | 1.05 | 0.95
106 | 1 | 0.3492 | 0.16912 | 0 | 0 | 1 | 0.99064 | -0.0059632 | 20 | 1 | 1.05 | 0.95
107 | 1 | 0 | 0 | 0 | 0 | 1 | 0.99062 | -0.0057972 | 20 | 1 | 1.05 | 0.95
165 | 1 | 0.25936 | 0.12562 | 0 | 0 | 1 | 0.99097 | -0.0037318 | 20 | 1 | 1.05 | 0.95
108 | 1 | 0 | 0 | 0 | 0 | 1 | 0.99059 | -0.0054592 | 20 | 1 | 1.05 | 0.95
112 | 1 | 0.20622 | 0.099879 | 0 | 0 | 1 | 0.99058 | -0.0053549 | 20 | 1 | 1.05 | 0.95
109 | 1 | 0.25482 | 0.12341 | 0 | 0 | 1 | 0.99719 | 0.0005838 | 20 | 1 | 1.05 | 0.95
111 | 1 | 0 | 0 | 0 | 0 | 1 | 0.99721 | 0.00040644 | 20 | 1 | 1.05 | 0.95
113 | 1 | 0 | 0 | 0 | 0 | 1 | 0.99732 | -0.00049431 | 20 | 1 | 1.05 | 0.95
134 | 1 | 0 | 0 | 0 | 0 | 1 | 0.99759 | -0.0026959 | 20 | 1 | 1.05 | 0.95
133 | 1 | 0.31098 | 0.15062 | 0 | 0 | 1 | 0.99729 | -0.00020496 | 20 | 1 | 1.05 | 0.95
158 | 1 | 0.37619 | 0.1822 | 0 | 0 | 1 | 0.99757 | -0.002825 | 20 | 1 | 1.05 | 0.95
114 | 1 | 0.27359 | 0.1325 | 0 | 0 | 1 | 0.9985 | -0.02182 | 20 | 1 | 1.05 | 0.95
115 | 1 | 0.10781 | 0.052216 | 0 | 0 | 1 | 0.99849 | -0.0218 | 20 | 1 | 1.05 | 0.95
116 | 1 | 0 | 0 | 0 | 0 | 1 | 0.99851 | -0.021917 | 20 | 1 | 1.05 | 0.95
118 | 1 | 0.28133 | 0.13625 | 0 | 0 | 1 | 0.99745 | -0.018897 | 20 | 1 | 1.05 | 0.95
119 | 1 | 0 | 0 | 0 | 0 | 1 | 0.99747 | -0.019154 | 20 | 1 | 1.05 | 0.95
120 | 1 | 0 | 0 | 0 | 0 | 1 | 0.99748 | -0.019253 | 20 | 1 | 1.05 | 0.95
157 | 1 | 0.16078 | 0.077871 | 0 | 0 | 1 | 0.99761 | -0.018918 | 20 | 1 | 1.05 | 0.95
147 | 1 | 0.13377 | 0.064789 | 0 | 0 | 1 | 0.99753 | -0.01963 | 20 | 1 | 1.05 | 0.95
145 | 1 | 0.093159 | 0.045119 | 0 | 0 | 1 | 0.9975 | -0.019417 | 20 | 1 | 1.05 | 0.95
146 | 1 | 0 | 0 | 0 | 0 | 1 | 0.99752 | -0.019568 | 20 | 1 | 1.05 | 0.95
167 | 1 | 0.15866 | 0.076841 | 0 | 0 | 1 | 0.99758 | -0.019299 | 20 | 1 | 1.05 | 0.95
142 | 1 | 0.08614 | 0.04172 | 0 | 0 | 1 | 0.99762 | -0.01904 | 20 | 1 | 1.05 | 0.95
126 | 1 | 0.070258 | 0.034028 | 0 | 0 | 1 | 0.99788 | -0.005039 | 20 | 1 | 1.05 | 0.95
129 | 1 | 0.30165 | 0.1461 | 0 | 0 | 1 | 0.9979 | -0.0052752 | 20 | 1 | 1.05 | 0.95
130 | 1 | 0 | 0 | 0 | 0 | 1 | 0.99791 | -0.0053396 | 20 | 1 | 1.05 | 0.95

## generator_data
GEN_BUS | PG | QG | QMAX | QMIN | VG | MBASE | GEN_STATUS | PMAX | PMIN
162 | 12.8921 | 6.0321 | 10 | -10 | 1 | 100 | 1 | 10 | 0

## branch_data
F_BUS | T_BUS | BR_R | BR_X | BR_B | RATE_A | RATE_B | RATE_C | TAP | SHIFT | BR_STATUS | ANGMIN | ANGMAX | P_in | Q_in | P_out | Q_out
48 | 49 | 0.0028978 | 0.00085958 | 6.2192e-06 | 0 | 0 | 0 | 0 | 0 | 1 | -90 | 90 | -0.38463 | -0.18629 | 0.38464 | 0.18568
49 | 50 | 0.10947 | 0.032471 | 0.00023493 | 0 | 0 | 0 | 0 | 0 | 1 | -90 | 90 | -1.3103 | -0.61995 | 1.3126 | 0.59747
49 | 150 | 0.080193 | 0.05023 | 6.4478e-06 | 0 | 0 | 0 | 0 | 0 | 1 | -90 | 90 | 0.92562 | 0.43428 | -0.92477 | -0.43438
50 | 66 | 0.003027 | 0.0008979 | 6.4964e-06 | 0 | 0 | 0 | 0 | 0 | 1 | -90 | 90 | 0.23925 | 0.11523 | -0.23924 | -0.11587
50 | 82 | 0.032085 | 0.020097 | 2.5798e-06 | 0 | 0 | 0 | 0 | 0 | 1 | -90 | 90 | -1.5518 | -0.7127 | 1.5528 | 0.71304
150 | 151 | 0.030716 | 0.0091113 | 6.5922e-05 | 0 | 0 | 0 | 0 | 0 | 1 | -90 | 90 | 0.8153 | 0.38179 | -0.81505 | -0.38819
150 | 149 | 0.0020425 | 0.00060586 | 4.3835e-06 | 0 | 0 | 0 | 0 | 0 | 1 | -90 | 90 | 0.10947 | 0.052587 | -0.10947 | -0.053018
151 | 165 | 0.0095193 | 0.0059626 | 7.654e-07 | 0 | 0 | 0 | 0 | 0 | 1 | -90 | 90 | 0.81505 | 0.38819 | -0.81497 | -0.38822
82 | 84 | 0.0093438 | 0.0058526 | 7.5128e-07 | 0 | 0 | 0 | 0 | 0 | 1 | -90 | 90 | 0.25434 | 0.12311 | -0.25433 | -0.12318
82 | 98 | 0.080848 | 0.05064 | 6.5005e-06 | 0 | 0 | 0 | 0 | 0 | 1 | -90 | 90 | 0.3983 | 0.19229 | -0.39814 | -0.19283
82 | 80 | 0.068163 | 0.020219 | 0.00014629 | 0 | 0 | 0 | 0 | 0 | 1 | -90 | 90 | -2.2054 | -1.0284 | 2.2095 | 1.0151
80 | 81 | 0.033837 | 0.010037 | 7.262e-05 | 0 | 0 | 0 | 0 | 0 | 1 | -90 | 90 | -3.1472 | -1.4432 | 3.1513 | 1.4372
80 | 83 | 0.077329 | 0.022938 | 0.00016596 | 0 | 0 | 0 | 0 | 0 | 1 | -90 | 90 | 0.3969 | 0.17562 | -0.39675 | -0.19204
80 | 139 | 0.00088996 | 0.00026399 | 1.91e-06 | 0 | 0 | 0 | 0 | 0 | 1 | -90 | 90 | 0.07882 | 0.037985 | -0.07882 | -0.038174
80 | 78 | 0.019893 | 0.0059007 | 4.2693e-05 | 0 | 0 | 0 | 0 | 0 | 1 | -90 | 90 | 0.46197 | 0.21448 | -0.46192 | -0.2187
56 | 58 | 0.0041391 | 0.0012278 | 8.8831e-06 | 0 | 0 | 0 | 0 | 0 | 1 | -90 | 90 | 1.2144 | 0.57068 | -1.2143 | -0.57154
56 | 59 | 0.0058713 | 0.0017416 | 1.2601e-05 | 0 | 0 | 0 | 0 | 0 | 1 | -90 | 90 | 1.4019 | 0.67601 | -1.4017 | -0.67722
56 | 57 | 0.0086036 | 0.005389 | 6.9177e-07 | 0 | 0 | 0 | 0 | 0 | 1 | -90 | 90 | -2.9051 | -1.3866 | 2.906 | 1.3871
58 | 62 | 0.0049214 | 0.0014598 | 1.0562e-05 | 0 | 0 | 0 | 0 | 0 | 1 | -90 | 90 | 1.2143 | 0.57154 | -1.2142 | -0.57257
59 | 155 | 0.0058234 | 0.0036476 | 4.6823e-07 | 0 | 0 | 0 | 0 | 0 | 1 | -90 | 90 | 1.2723 | 0.61452 | -1.2721 | -0.61449
57 | 60 | 0.0026407 | 0.00078331 | 5.6674e-06 | 0 | 0 | 0 | 0 | 0 | 1 | -90 | 90 | -2.9775 | -1.4217 | 2.9778 | 1.4212
62 | 103 | 0.0029575 | 0.00087727 | 6.3472e-06 | 0 | 0 | 0 | 0 | 0 | 1 | -90 | 90 | 0.20694 | 0.095672 | -0.20694 | -0.096303
62 | 143 | 0.0087339 | 0.0025907 | 1.8744e-05 | 0 | 0 | 0 | 0 | 0 | 1 | -90 | 90 | 1.0072 | 0.4769 | -1.0071 | -0.47873
155 | 154 | 0.00085142 | 0.00025255 | 1.8273e-06 | 0 | 0 | 0 | 0 | 0 | 1 | -90 | 90 | 1.1868 | 0.57316 | -1.1868 | -0.57334
60 | 61 | 0.00026601 | 7.8907e-05 | 5.7091e-07 | 0 | 0 | 0 | 0 | 0 | 1 | -90 | 90 | -2.9778 | -1.4212 | 2.9778 | 1.4212
61 | 152 | 0.0056662 | 0.0016808 | 1.2161e-05 | 0 | 0 | 0 | 0 | 0 | 1 | -90 | 90 | -3.0557 | -1.4589 | 3.0564 | 1.4579
103 | 101 | 0.0056528 | 0.0016768 | 1.2132e-05 | 0 | 0 | 0 | 0 | 0 | 1 | -90 | 90 | 0.092267 | 0.040763 | -0.092266 | -0.041971
143 | 144 | 0.0043559 | 0.0012921 | 9.3486e-06 | 0 | 0 | 0 | 0 | 0 | 1 | -90 | 90 | 0.66914 | 0.31689 | -0.66912 | -0.31781
143 | 141 | 0.006238 | 0.0018504 | 1.3388e-05 | 0 | 0 | 0 | 0 | 0 | 1 | -90 | 90 | 0.33799 | 0.16184 | -0.33798 | -0.16317
154 | 64 | 0.0072993 | 0.0045721 | 5.869e-07 | 0 | 0 | 0 | 0 | 0 | 1 | -90 | 90 | 0.80254 | 0.38724 | -0.80248 | -0.38726
64 | 63 | 0.0029307 | 0.00086934 | 6.2898e-06 | 0 | 0 | 0 | 0 | 0 | 1 | -90 | 90 | 0.70704 | 0.34103 | -0.70702 | -0.34165
152 | 117 | 0.00029504 | 8.7516e-05 | 6.3319e-07 | 0 | 0 | 0 | 0 | 0 | 1 | -90 | 90 | -3.0564 | -1.4579 | 3.0564 | 1.4578
101 | 100 | 0.0037802 | 0.0011213 | 8.1129e-06 | 0 | 0 | 0 | 0 | 0 | 1 | -90 | 90 | 0.092266 | 0.041971 | -0.092266 | -0.042778
100 | 102 | 0.0055345 | 0.0016417 | 1.1878e-05 | 0 | 0 | 0 | 0 | 0 | 1 | -90 | 90 | 0.092266 | 0.042778 | -0.092265 | -0.043961
117 | 153 | 0.003068 | 0.00091007 | 6.5845e-06 | 0 | 0 | 0 | 0 | 0 | 1 | -90 | 90 | -3.4378 | -1.6415 | 3.4382 | 1.641
117 | 116 | 0.0010116 | 0.00030007 | 2.1711e-06 | 0 | 0 | 0 | 0 | 0 | 1 | -90 | 90 | 0.38141 | 0.18364 | -0.3814 | -0.18385
144 | 157 | 0.0054379 | 0.001613 | 1.1671e-05 | 0 | 0 | 0 | 0 | 0 | 1 | -90 | 90 | 0.16078 | 0.07671 | -0.16078 | -0.077871
144 | 147 | 0.013926 | 0.0087231 | 1.1197e-06 | 0 | 0 | 0 | 0 | 0 | 1 | -90 | 90 | 0.50833 | 0.2411 | -0.50829 | -0.24119
141 | 142 | 0.0017048 | 0.00050569 | 3.6588e-06 | 0 | 0 | 0 | 0 | 0 | 1 | -90 | 90 | 0.2448 | 0.11804 | -0.2448 | -0.11841
63 | 65 | 0.0029493 | 0.00087486 | 6.3298e-06 | 0 | 0 | 0 | 0 | 0 | 1 | -90 | 90 | 0.37111 | 0.17896 | -0.3711 | -0.17959
65 | 122 | 0.018111 | 0.011344 | 1.4562e-06 | 0 | 0 | 0 | 0 | 0 | 1 | -90 | 90 | 0.28548 | 0.13812 | -0.28546 | -0.13825
68 | 69 | 0.0037431 | 0.0011103 | 8.0334e-06 | 0 | 0 | 0 | 0 | 0 | 1 | -90 | 90 | -0.39453 | -0.19108 | 0.39454 | 0.19028
69 | 70 | 0.0041907 | 0.0012431 | 8.9939e-06 | 0 | 0 | 0 | 0 | 0 | 1 | -90 | 90 | -0.39454 | -0.19028 | 0.39454 | 0.18939
70 | 75 | 0.0061996 | 0.0045053 | 5.2841e-05 | 0 | 0 | 0 | 0 | 0 | 1 | -90 | 90 | -4.6072 | -2.1367 | 4.6088 | 2.1326
70 | 72 | 0.0040029 | 0.0045785 | 6.5754e-07 | 0 | 0 | 0 | 0 | 0 | 1 | -90 | 90 | 4.2127 | 1.9473 | -4.2118 | -1.9464
72 | 73 | 0.002659 | 0.00078873 | 5.7066e-06 | 0 | 0 | 0 | 0 | 0 | 1 | -90 | 90 | 3.8291 | 1.7611 | -3.8286 | -1.7615
73 | 76 | 0.0058475 | 0.0017345 | 1.255e-05 | 0 | 0 | 0 | 0 | 0 | 1 | -90 | 90 | 3.8286 | 1.7615 | -3.8276 | -1.7624
75 | 156 | 0.0031186 | 0.00092508 | 6.6931e-06 | 0 | 0 | 0 | 0 | 0 | 1 | -90 | 90 | 0.095095 | 0.045389 | -0.095095 | -0.046057
75 | 74 | 0.00099725 | 0.00091551 | 4.9963e-05 | 0 | 0 | 0 | 0 | 0 | 1 | -90 | 90 | -4.7039 | -2.178 | 4.7042 | 2.1733
71 | 164 | 0.004788 | 0.0014203 | 1.0276e-05 | 0 | 0 | 0 | 0 | 0 | 1 | -90 | 90 | 0.34671 | 0.1669 | -0.3467 | -0.16792
71 | 76 | 0.01412 | 0.0088442 | 1.1353e-06 | 0 | 0 | 0 | 0 | 0 | 1 | -90 | 90 | -0.34671 | -0.1669 | 0.34673 | 0.1668
76 | 161 | 0.001802 | 0.00053453 | 3.8675e-06 | 0 | 0 | 0 | 0 | 0 | 1 | -90 | 90 | 3.4808 | 1.5956 | -3.4806 | -1.5959
74 | 153 | 0.0046036 | 0.0013656 | 9.8801e-06 | 0 | 0 | 0 | 0 | 0 | 1 | -90 | 90 | 3.5951 | 1.7158 | -3.5944 | -1.7166
74 | 86 | 0.0016282 | 0.0023573 | 1.4191e-06 | 0 | 0 | 0 | 0 | 0 | 1 | -90 | 90 | -8.2994 | -3.8891 | 8.3007 | 3.891
86 | 87 | 0.00065266 | 0.00059917 | 3.2699e-05 | 0 | 0 | 0 | 0 | 0 | 1 | -90 | 90 | -8.6553 | -4.0616 | 8.6559 | 4.0589
86 | 85 | 0.0049367 | 0.0014644 | 1.0595e-05 | 0 | 0 | 0 | 0 | 0 | 1 | -90 | 90 | 0.35454 | 0.17065 | -0.35453 | -0.17171
161 | 81 | 0.0033366 | 0.00098974 | 7.1609e-06 | 0 | 0 | 0 | 0 | 0 | 1 | -90 | 90 | 3.1517 | 1.4366 | -3.1513 | -1.4372
87 | 160 | 0.0011544 | 0.00034244 | 2.4776e-06 | 0 | 0 | 0 | 0 | 0 | 1 | -90 | 90 | 0.37703 | 0.18235 | -0.37702 | -0.1826
87 | 92 | 0.0010129 | 0.00092985 | 5.0746e-05 | 0 | 0 | 0 | 0 | 0 | 1 | -90 | 90 | -11.6116 | -5.44 | 11.6133 | 5.4365
87 | 93 | 0.018986 | 0.0056317 | 4.0746e-05 | 0 | 0 | 0 | 0 | 0 | 1 | -90 | 90 | 2.5787 | 1.1988 | -2.5772 | -1.2024
77 | 78 | 0.0075356 | 0.0022353 | 1.6173e-05 | 0 | 0 | 0 | 0 | 0 | 1 | -90 | 90 | -0.35623 | -0.17253 | 0.35624 | 0.17093
78 | 79 | 0.014496 | 0.0042999 | 3.1111e-05 | 0 | 0 | 0 | 0 | 0 | 1 | -90 | 90 | 0.10568 | 0.047777 | -0.10568 | -0.050864
79 | 140 | 0.0014922 | 0.00044262 | 3.2025e-06 | 0 | 0 | 0 | 0 | 0 | 1 | -90 | 90 | 0.10568 | 0.050864 | -0.10568 | -0.051181
83 | 105 | 0.014624 | 0.00916 | 1.1758e-06 | 0 | 0 | 0 | 0 | 0 | 1 | -90 | 90 | 0.39675 | 0.19204 | -0.39672 | -0.19214
92 | 91 | 0.00059071 | 0.00054229 | 2.9595e-05 | 0 | 0 | 0 | 0 | 0 | 1 | -90 | 90 | -11.6133 | -5.4365 | 11.6142 | 5.4344
93 | 95 | 0.021139 | 0.0062704 | 4.5368e-05 | 0 | 0 | 0 | 0 | 0 | 1 | -90 | 90 | 2.3406 | 1.0884 | -2.3392 | -1.0925
93 | 99 | 0.0028115 | 0.00083398 | 6.034e-06 | 0 | 0 | 0 | 0 | 0 | 1 | -90 | 90 | 0.23654 | 0.11396 | -0.23653 | -0.11456
91 | 88 | 0.00063074 | 0.00057904 | 3.16e-05 | 0 | 0 | 0 | 0 | 0 | 1 | -90 | 90 | -11.744 | -5.4973 | 11.7451 | 5.4951
95 | 148 | 0.0026768 | 0.00079402 | 5.7449e-06 | 0 | 0 | 0 | 0 | 0 | 1 | -90 | 90 | 1.3884 | 0.64377 | -1.3883 | -0.64432
95 | 94 | 0.0056737 | 0.001683 | 1.2177e-05 | 0 | 0 | 0 | 0 | 0 | 1 | -90 | 90 | 0.95084 | 0.44877 | -0.95078 | -0.44996
94 | 127 | 0.014016 | 0.0041576 | 3.0081e-05 | 0 | 0 | 0 | 0 | 0 | 1 | -90 | 90 | 0.48989 | 0.23077 | -0.48985 | -0.23375
94 | 123 | 0.010491 | 0.003112 | 2.2516e-05 | 0 | 0 | 0 | 0 | 0 | 1 | -90 | 90 | 0.46088 | 0.21919 | -0.46086 | -0.22143
127 | 128 | 0.0051094 | 0.0015156 | 1.0966e-05 | 0 | 0 | 0 | 0 | 0 | 1 | -90 | 90 | 0.30299 | 0.14462 | -0.30298 | -0.14571
127 | 159 | 0.0063807 | 0.0018927 | 1.3694e-05 | 0 | 0 | 0 | 0 | 0 | 1 | -90 | 90 | 0.18686 | 0.089137 | -0.18686 | -0.090499
123 | 125 | 0.0053459 | 0.0015857 | 1.1473e-05 | 0 | 0 | 0 | 0 | 0 | 1 | -90 | 90 | 0.070259 | 0.032253 | -0.070259 | -0.033395
148 | 131 | 0.0036272 | 0.0010759 | 7.7845e-06 | 0 | 0 | 0 | 0 | 0 | 1 | -90 | 90 | 1.2443 | 0.57456 | -1.2442 | -0.57531
88 | 89 | 0.00013077 | 0.00012005 | 6.5516e-06 | 0 | 0 | 0 | 0 | 0 | 1 | -90 | 90 | -12.7597 | -5.9794 | 12.76 | 5.979
88 | 90 | 0.00098657 | 0.00029264 | 2.1173e-06 | 0 | 0 | 0 | 0 | 0 | 1 | -90 | 90 | 0.72728 | 0.34509 | -0.72728 | -0.3453
89 | 96 | 0.0023103 | 0.0021209 | 0.00011575 | 0 | 0 | 0 | 0 | 0 | 1 | -90 | 90 | -12.76 | -5.979 | 12.7646 | 5.9716
90 | 97 | 0.015418 | 0.0045734 | 3.3089e-05 | 0 | 0 | 0 | 0 | 0 | 1 | -90 | 90 | 0.72728 | 0.3453 | -0.72718 | -0.34857
96 | 162 | 0.0002935 | 0.00026944 | 1.4705e-05 | 0 | 0 | 0 | 0 | 0 | 1 | -90 | 90 | -12.7646 | -5.9716 | 12.7651 | 5.9707
97 | 138 | 0.0088084 | 0.0026128 | 1.8904e-05 | 0 | 0 | 0 | 0 | 0 | 1 | -90 | 90 | 0.27406 | 0.13039 | -0.27405 | -0.13228
97 | 137 | 0.0059329 | 0.0017599 | 1.2733e-05 | 0 | 0 | 0 | 0 | 0 | 1 | -90 | 90 | 0.45312 | 0.21818 | -0.4531 | -0.21945
138 | 163 | 0.0020966 | 0.00062192 | 4.4997e-06 | 0 | 0 | 0 | 0 | 0 | 1 | -90 | 90 | 0.27405 | 0.13228 | -0.27405 | -0.13273
128 | 132 | 0.004839 | 0.0014354 | 1.0385e-05 | 0 | 0 | 0 | 0 | 0 | 1 | -90 | 90 | 0.30298 | 0.14571 | -0.30298 | -0.14674
125 | 126 | 0.0029588 | 0.00087767 | 6.3501e-06 | 0 | 0 | 0 | 0 | 0 | 1 | -90 | 90 | 0.070259 | 0.033395 | -0.070258 | -0.034028
131 | 134 | 0.030185 | 0.0089537 | 6.4782e-05 | 0 | 0 | 0 | 0 | 0 | 1 | -90 | 90 | 0.94253 | 0.42978 | -0.94221 | -0.43614
131 | 130 | 0.00067295 | 0.00019962 | 1.4443e-06 | 0 | 0 | 0 | 0 | 0 | 1 | -90 | 90 | 0.30166 | 0.14553 | -0.30166 | -0.14567
102 | 104 | 0.003396 | 0.0010073 | 7.2883e-06 | 0 | 0 | 0 | 0 | 0 | 1 | -90 | 90 | 0.092265 | 0.043961 | -0.092265 | -0.044686
106 | 107 | 0.0085001 | 0.0025214 | 1.8243e-05 | 0 | 0 | 0 | 0 | 0 | 1 | -90 | 90 | 0.20624 | 0.093725 | -0.20624 | -0.095514
106 | 165 | 0.044855 | 0.028096 | 3.6066e-06 | 0 | 0 | 0 | 0 | 0 | 1 | -90 | 90 | -0.55544 | -0.26285 | 0.55561 | 0.2626
107 | 108 | 0.016068 | 0.0047662 | 3.4485e-05 | 0 | 0 | 0 | 0 | 0 | 1 | -90 | 90 | 0.20624 | 0.095514 | -0.20623 | -0.098896
108 | 112 | 0.0046715 | 0.0013857 | 1.0026e-05 | 0 | 0 | 0 | 0 | 0 | 1 | -90 | 90 | 0.20623 | 0.098896 | -0.20622 | -0.099879
109 | 111 | 0.0065312 | 0.0019373 | 1.4017e-05 | 0 | 0 | 0 | 0 | 0 | 1 | -90 | 90 | -0.25482 | -0.12341 | 0.25482 | 0.12202
111 | 113 | 0.036781 | 0.01091 | 7.8938e-05 | 0 | 0 | 0 | 0 | 0 | 1 | -90 | 90 | -0.25482 | -0.12202 | 0.25485 | 0.11418
113 | 134 | 0.042205 | 0.012519 | 9.058e-05 | 0 | 0 | 0 | 0 | 0 | 1 | -90 | 90 | -0.56585 | -0.26293 | 0.56601 | 0.25397
113 | 133 | 0.0087451 | 0.0025941 | 1.8769e-05 | 0 | 0 | 0 | 0 | 0 | 1 | -90 | 90 | 0.31099 | 0.14875 | -0.31098 | -0.15062
134 | 158 | 0.0041935 | 0.0026267 | 3.3718e-07 | 0 | 0 | 0 | 0 | 0 | 1 | -90 | 90 | 0.37619 | 0.18217 | -0.37619 | -0.1822
114 | 115 | 0.0016693 | 0.00049516 | 3.5826e-06 | 0 | 0 | 0 | 0 | 0 | 1 | -90 | 90 | 0.10781 | 0.051859 | -0.10781 | -0.052216
114 | 116 | 0.00239 | 0.00070894 | 5.1293e-06 | 0 | 0 | 0 | 0 | 0 | 1 | -90 | 90 | -0.3814 | -0.18436 | 0.3814 | 0.18385
118 | 119 | 0.0085958 | 0.0025498 | 1.8448e-05 | 0 | 0 | 0 | 0 | 0 | 1 | -90 | 90 | -0.28133 | -0.13625 | 0.28134 | 0.13442
119 | 120 | 0.0033819 | 0.0010032 | 7.2581e-06 | 0 | 0 | 0 | 0 | 0 | 1 | -90 | 90 | -0.28134 | -0.13442 | 0.28134 | 0.1337
120 | 145 | 0.0057592 | 0.0017083 | 1.236e-05 | 0 | 0 | 0 | 0 | 0 | 1 | -90 | 90 | -0.28134 | -0.1337 | 0.28135 | 0.13247
147 | 146 | 0.0016377 | 0.00048578 | 3.5147e-06 | 0 | 0 | 0 | 0 | 0 | 1 | -90 | 90 | 0.37452 | 0.1764 | -0.37451 | -0.17675
145 | 146 | 0.00396 | 0.0011746 | 8.4988e-06 | 0 | 0 | 0 | 0 | 0 | 1 | -90 | 90 | -0.37451 | -0.17759 | 0.37451 | 0.17675
167 | 142 | 0.019884 | 0.012455 | 1.5987e-06 | 0 | 0 | 0 | 0 | 0 | 1 | -90 | 90 | -0.15866 | -0.076841 | 0.15866 | 0.076686
129 | 130 | 0.0019869 | 0.00058938 | 4.2643e-06 | 0 | 0 | 0 | 0 | 0 | 1 | -90 | 90 | -0.30165 | -0.1461 | 0.30166 | 0.14567