## bus_data
BUS_I | BUS_TYPE | Pd | Qd | Gs | Bs | area | Vm | Va | baseKV | zone | Vmax | Vmin
1 | 1 | 0.11765 | 0.05698 | 0 | 0 | 1 | 0.98537 | -0.22789 | 20 | 1 | 1.05 | 0.95
2 | 1 | 0 | 0 | 0 | 0 | 1 | 0.98536 | -0.22786 | 20 | 1 | 1.05 | 0.95
3 | 1 | 0 | 0 | 0 | 0 | 1 | 0.98538 | -0.22796 | 20 | 1 | 1.05 | 0.95
4 | 1 | 0 | 0 | 0 | 0 | 1 | 0.98536 | -0.22779 | 20 | 1 | 1.05 | 0.95
5 | 1 | 0 | 0 | 0 | 0 | 1 | 0.98549 | -0.22885 | 20 | 1 | 1.05 | 0.95
106 | 1 | 0.094831 | 0.045929 | 0 | 0 | 1 | 0.99076 | -0.18555 | 20 | 1 | 1.05 | 0.95
107 | 1 | 0 | 0 | 0 | 0 | 1 | 0.99095 | -0.18696 | 20 | 1 | 1.05 | 0.95
128 | 1 | 0 | 0 | 0 | 0 | 1 | 0.98705 | -0.21602 | 20 | 1 | 1.05 | 0.95
28 | 1 | 0.11 | 0.053276 | 0 | 0 | 1 | 0.99118 | -0.18507 | 20 | 1 | 1.05 | 0.95
29 | 1 | 0 | 0 | 0 | 0 | 1 | 0.99129 | -0.18419 | 20 | 1 | 1.05 | 0.95
148 | 1 | 0.10073 | 0.048783 | 0 | 0 | 1 | 0.98535 | -0.22775 | 20 | 1 | 1.05 | 0.95
6 | 1 | 0.13319 | 0.064507 | 0 | 0 | 1 | 0.9855 | -0.22889 | 20 | 1 | 1.05 | 0.95
105 | 1 | 0.15135 | 0.073303 | 0 | 0 | 1 | 0.98402 | -0.23956 | 20 | 1 | 1.05 | 0.95
129 | 1 | 0.10838 | 0.052489 | 0 | 0 | 1 | 0.98705 | -0.21594 | 20 | 1 | 1.05 | 0.95
7 | 1 | 0.1547 | 0.074927 | 0 | 0 | 1 | 0.99339 | -0.19804 | 20 | 1 | 1.05 | 0.95
8 | 1 | 0 | 0 | 0 | 0 | 1 | 0.9935 | -0.19607 | 20 | 1 | 1.05 | 0.95
110 | 1 | 0.35535 | 0.1721 | 0 | 0 | 1 | 0.99271 | -0.21468 | 20 | 1 | 1.05 | 0.95
10 | 1 | 0 | 0 | 0 | 0 | 1 | 0.99288 | -0.19093 | 20 | 1 | 1.05 | 0.95
70 | 1 | 0.058531 | 0.028348 | 0 | 0 | 1 | 0.99406 | -0.17754 | 20 | 1 | 1.05 | 0.95
109 | 1 | 0.35354 | 0.17123 | 0 | 0 | 1 | 0.99269 | -0.21485 | 20 | 1 | 1.05 | 0.95
9 | 1 | 0 | 0 | 0 | 0 | 1 | 0.99282 | -0.19046 | 20 | 1 | 1.05 | 0.95
12 | 1 | 0 | 0 | 0 | 0 | 1 | 0.99233 | -0.18646 | 20 | 1 | 1.05 | 0.95
11 | 1 | 0.16415 | 0.079502 | 0 | 0 | 1 | 0.99282 | -0.19045 | 20 | 1 | 1.05 | 0.95
13 | 1 | 0.16106 | 0.078007 | 0 | 0 | 1 | 0.99287 | -0.19087 | 20 | 1 | 1.05 | 0.95
60 | 1 | 0 | 0 | 0 | 0 | 1 | 0.99419 | -0.17513 | 20 | 1 | 1.05 | 0.95
130 | 1 | 0.57032 | 0.27622 | 0 | 0 | 1 | 0.99232 | -0.18635 | 20 | 1 | 1.05 | 0.95
15 | 1 | 0 | 0 | 0 | 0 | 1 | 0.99195 | -0.18929 | 20 | 1 | 1.05 | 0.95
108 | 1 | 0 | 0 | 0 | 0 | 1 | 0.99094 | -0.18689 | 20 | 1 | 1.05 | 0.95
131 | 1 | 0.16113 | 0.078038 | 0 | 0 | 1 | 0.99094 | -0.18684 | 20 | 1 | 1.05 | 0.95
141 | 1 | 0.1442 | 0.06984 | 0 | 0 | 1 | 0.99184 | -0.18843 | 20 | 1 | 1.05 | 0.95
16 | 1 | 0 | 0 | 0 | 0 | 1 | 0.99428 | -0.16992 | 20 | 1 | 1.05 | 0.95
142 | 1 | 0.16242 | 0.078663 | 0 | 0 | 1 | 0.99427 | -0.16981 | 20 | 1 | 1.05 | 0.95
71 | 1 | 0 | 0 | 0 | 0 | 1 | 0.99431 | -0.17016 | 20 | 1 | 1.05 | 0.95
36 | 1 | 0 | 0 | 0 | 0 | 1 | 0.99178 | -0.18794 | 20 | 1 | 1.05 | 0.95
143 | 1 | 0.14853 | 0.071936 | 0 | 0 | 1 | 0.99426 | -0.16977 | 20 | 1 | 1.05 | 0.95
58 | 1 | 0.12051 | 0.058367 | 0 | 0 | 1 | 0.99431 | -0.17023 | 20 | 1 | 1.05 | 0.95
17 | 1 | 0.13642 | 0.066069 | 0 | 0 | 1 | 0.99277 | -0.17007 | 20 | 1 | 1.05 | 0.95
18 | 1 | 0 | 0 | 0 | 0 | 1 | 0.99278 | -0.17001 | 20 | 1 | 1.05 | 0.95
20 | 1 | 0 | 0 | 0 | 0 | 1 | 0.99274 | -0.16986 | 20 | 1 | 1.05 | 0.95
21 | 1 | 0 | 0 | 0 | 0 | 1 | 0.99314 | -0.17189 | 20 | 1 | 1.05 | 0.95
136 | 1 | 0.09611 | 0.046548 | 0 | 0 | 1 | 0.99272 | -0.17036 | 20 | 1 | 1.05 | 0.95
144 | 1 | 0.056514 | 0.027371 | 0 | 0 | 1 | 0.99273 | -0.16991 | 20 | 1 | 1.05 | 0.95
27 | 1 | 0 | 0 | 0 | 0 | 1 | 0.99332 | -0.17258 | 20 | 1 | 1.05 | 0.95
26 | 1 | 0.11852 | 0.057403 | 0 | 0 | 1 | 0.99313 | -0.17187 | 20 | 1 | 1.05 | 0.95
146 | 1 | 0.084239 | 0.040799 | 0 | 0 | 1 | 0.99331 | -0.17254 | 20 | 1 | 1.05 | 0.95
45 | 1 | 0 | 0 | 0 | 0 | 1 | 0.99411 | -0.17492 | 20 | 1 | 1.05 | 0.95
25 | 1 | 0 | 0 | 0 | 0 | 1 | 0.99313 | -0.17187 | 20 | 1 | 1.05 | 0.95
23 | 1 | 0.059345 | 0.028742 | 0 | 0 | 1 | 0.99309 | -0.17171 | 20 | 1 | 1.05 | 0.95
24 | 1 | 0 | 0 | 0 | 0 | 1 | 0.99311 | -0.17185 | 20 | 1 | 1.05 | 0.95
68 | 1 | 0.11052 | 0.053527 | 0 | 0 | 1 | 0.99414 | -0.17498 | 20 | 1 | 1.05 | 0.95
44 | 1 | 0 | 0 | 0 | 0 | 1 | 0.99408 | -0.17472 | 20 | 1 | 1.05 | 0.95
30 | 1 | 0 | 0 | 0 | 0 | 1 | 0.99161 | -0.1866 | 20 | 1 | 1.05 | 0.95
35 | 1 | 0.10979 | 0.053173 | 0 | 0 | 1 | 0.9916 | -0.18666 | 20 | 1 | 1.05 | 0.95
31 | 1 | 0.12142 | 0.058808 | 0 | 0 | 1 | 0.9972 | -0.093625 | 20 | 1 | 1.05 | 0.95
32 | 1 | 0 | 0 | 0 | 0 | 1 | 0.99706 | -0.096225 | 20 | 1 | 1.05 | 0.95
120 | 1 | 0 | 0 | 0 | 0 | 1 | 0.99987 | -0.0023562 | 20 | 1 | 1.05 | 0.95
33 | 1 | 0.11081 | 0.053667 | 0 | 0 | 1 | 0.99706 | -0.096184 | 20 | 1 | 1.05 | 0.95
63 | 1 | 0 | 0 | 0 | 0 | 1 | 0.99594 | -0.13465 | 20 | 1 | 1.05 | 0.95
37 | 1 | 0.15721 | 0.076142 | 0 | 0 | 1 | 0.99466 | -0.15793 | 20 | 1 | 1.05 | 0.95
38 | 1 | 0 | 0 | 0 | 0 | 1 | 0.99467 | -0.15787 | 20 | 1 | 1.05 | 0.95
42 | 1 | 0 | 0 | 0 | 0 | 1 | 0.99471 | -0.15826 | 20 | 1 | 1.05 | 0.95
47 | 1 | 0 | 0 | 0 | 0 | 1 | 0.99522 | -0.1558 | 20 | 1 | 1.05 | 0.95
46 | 1 | 0.083294 | 0.040341 | 0 | 0 | 1 | 0.99463 | -0.15864 | 20 | 1 | 1.05 | 0.95
39 | 1 | 0 | 0 | 0 | 0 | 1 | 0.99425 | -0.15457 | 20 | 1 | 1.05 | 0.95
79 | 1 | 0 | 0 | 0 | 0 | 1 | 0.98905 | -0.47963 | 20 | 1 | 1.05 | 0.95
48 | 1 | 0.10524 | 0.050968 | 0 | 0 | 1 | 0.99523 | -0.15552 | 20 | 1 | 1.05 | 0.95
49 | 1 | 0 | 0 | 0 | 0 | 1 | 0.99525 | -0.15517 | 20 | 1 | 1.05 | 0.95
50 | 1 | 0 | 0 | 0 | 0 | 1 | 0.99529 | -0.15435 | 20 | 1 | 1.05 | 0.95
51 | 1 | 0 | 0 | 0 | 0 | 1 | 0.99528 | -0.15424 | 20 | 1 | 1.05 | 0.95
133 | 1 | 0 | 0 | 0 | 0 | 1 | 0.99553 | -0.14635 | 20 | 1 | 1.05 | 0.95
119 | 1 | 0.11911 | 0.05769 | 0 | 0 | 1 | 0.99527 | -0.15416 | 20 | 1 | 1.05 | 0.95
145 | 3 | 0.15755 | 0.076303 | 0 | 0 | 1 | 1 | 0 | 20 | 1 | 1.05 | 0.95
134 | 1 | 0.16034 | 0.077656 | 0 | 0 | 1 | 0.99552 | -0.1463 | 20 | 1 | 1.05 | 0.95
132 | 1 | 0 | 0 | 0 | 0 | 1 | 0.99563 | -0.14435 | 20 | 1 | 1.05 | 0.95
34 | 1 | 0 | 0 | 0 | 0 | 1 | 0.99493 | -0.16139 | 20 | 1 | 1.05 | 0.95
59 | 1 | 0 | 0 | 0 | 0 | 1 | 0.99441 | -0.17109 | 20 | 1 | 1.05 | 0.95
61 | 1 | 0.13031 | 0.063112 | 0 | 0 | 1 | 0.99506 | -0.15894 | 20 | 1 | 1.05 | 0.95
41 | 1 | 0 | 0 | 0 | 0 | 1 | 0.99401 | -0.15244 | 20 | 1 | 1.05 | 0.95
40 | 1 | 0 | 0 | 0 | 0 | 1 | 0.99421 | -0.15431 | 20 | 1 | 1.05 | 0.95
54 | 1 | 0 | 0 | 0 | 0 | 1 | 0.99424 | -0.15447 | 20 | 1 | 1.05 | 0.95
72 | 1 | 0.12559 | 0.060828 | 0 | 0 | 1 | 0.99424 | -0.15451 | 20 | 1 | 1.05 | 0.95
52 | 1 | 0.12302 | 0.059581 | 0 | 0 | 1 | 0.99421 | -0.15425 | 20 | 1 | 1.05 | 0.95
149 | 1 | 0.43036 | 0.20843 | 0 | 0 | 1 | 0.99401 | -0.15243 | 20 | 1 | 1.05 | 0.95
53 | 1 | 0.11021 | 0.053379 | 0 | 0 | 1 | 0.99423 | -0.15443 | 20 | 1 | 1.05 | 0.95
135 | 1 | 0.13977 | 0.067695 | 0 | 0 | 1 | 0.99588 | -0.13592 | 20 | 1 | 1.05 | 0.95
62 | 1 | 0 | 0 | 0 | 0 | 1 | 0.99557 | -0.14153 | 20 | 1 | 1.05 | 0.95
64 | 1 | 0.14426 | 0.069868 | 0 | 0 | 1 | 0.99439 | -0.17095 | 20 | 1 | 1.05 | 0.95
57 | 1 | 0 | 0 | 0 | 0 | 1 | 0.99432 | -0.1703 | 20 | 1 | 1.05 | 0.95
55 | 1 | 0.12066 | 0.058437 | 0 | 0 | 1 | 0.99431 | -0.17036 | 20 | 1 | 1.05 | 0.95
103 | 1 | 0.16089 | 0.077922 | 0 | 0 | 1 | 0.98412 | -0.47601 | 20 | 1 | 1.05 | 0.95
104 | 1 | 0 | 0 | 0 | 0 | 1 | 0.98412 | -0.47605 | 20 | 1 | 1.05 | 0.95
140 | 1 | 0.095164 | 0.04609 | 0 | 0 | 1 | 0.98451 | -0.47342 | 20 | 1 | 1.05 | 0.95
43 | 1 | 0.077941 | 0.037749 | 0 | 0 | 1 | 0.99406 | -0.17488 | 20 | 1 | 1.05 | 0.95
73 | 1 | 0.10909 | 0.052836 | 0 | 0 | 1 | 0.98363 | -0.47481 | 20 | 1 | 1.05 | 0.95
74 | 1 | 0 | 0 | 0 | 0 | 1 | 0.98368 | -0.47519 | 20 | 1 | 1.05 | 0.95
77 | 1 | 0 | 0 | 0 | 0 | 1 | 0.98378 | -0.47538 | 20 | 1 | 1.05 | 0.95
75 | 1 | 0 | 0 | 0 | 0 | 1 | 0.98462 | -0.47431 | 20 | 1 | 1.05 | 0.95
89 | 1 | 0 | 0 | 0 | 0 | 1 | 0.98454 | -0.47361 | 20 | 1 | 1.05 | 0.95
84 | 1 | 0.15075 | 0.073013 | 0 | 0 | 1 | 0.9846 | -0.47417 | 20 | 1 | 1.05 | 0.95
96 | 1 | 0 | 0 | 0 | 0 | 1 | 0.98474 | -0.47335 | 20 | 1 | 1.05 | 0.95
76 | 1 | 0 | 0 | 0 | 0 | 1 | 0.98373 | -0.47493 | 20 | 1 | 1.05 | 0.95
121 | 1 | 0.67342 | 0.32615 | 0 | 0 | 1 | 0.98354 | -0.47313 | 20 | 1 | 1.05 | 0.95
122 | 1 | 0.38267 | 0.18534 | 0 | 0 | 1 | 0.98343 | -0.47233 | 20 | 1 | 1.05 | 0.95
94 | 1 | 0.085175 | 0.041252 | 0 | 0 | 1 | 0.98439 | -0.47053 | 20 | 1 | 1.05 | 0.95
78 | 1 | 0.13039 | 0.063153 | 0 | 0 | 1 | 0.98905 | -0.47962 | 20 | 1 | 1.05 | 0.95
80 | 1 | 0 | 0 | 0 | 0 | 1 | 0.98805 | -0.47141 | 20 | 1 | 1.05 | 0.95
90 | 1 | 0.13094 | 0.063416 | 0 | 0 | 1 | 0.9867 | -0.48164 | 20 | 1 | 1.05 | 0.95
81 | 1 | 0.12595 | 0.061 | 0 | 0 | 1 | 0.98646 | -0.48036 | 20 | 1 | 1.05 | 0.95
83 | 1 | 0.11073 | 0.05363 | 0 | 0 | 1 | 0.98651 | -0.48007 | 20 | 1 | 1.05 | 0.95
88 | 1 | 0 | 0 | 0 | 0 | 1 | 0.98651 | -0.48009 | 20 | 1 | 1.05 | 0.95
85 | 1 | 0.14725 | 0.071317 | 0 | 0 | 1 | 0.98567 | -0.4735 | 20 | 1 | 1.05 | 0.95
86 | 1 | 0 | 0 | 0 | 0 | 1 | 0.98578 | -0.47438 | 20 | 1 | 1.05 | 0.95
98 | 1 | 0 | 0 | 0 | 0 | 1 | 0.98522 | -0.47713 | 20 | 1 | 1.05 | 0.95
87 | 1 | 0 | 0 | 0 | 0 | 1 | 0.98655 | -0.4804 | 20 | 1 | 1.05 | 0.95
91 | 1 | 0 | 0 | 0 | 0 | 1 | 0.9867 | -0.48161 | 20 | 1 | 1.05 | 0.95
92 | 1 | 0 | 0 | 0 | 0 | 1 | 0.98666 | -0.48126 | 20 | 1 | 1.05 | 0.95
93 | 1 | 0 | 0 | 0 | 0 | 1 | 0.98664 | -0.48112 | 20 | 1 | 1.05 | 0.95
124 | 1 | 0.14083 | 0.068207 | 0 | 0 | 1 | 0.98664 | -0.48103 | 20 | 1 | 1.05 | 0.95
137 | 1 | 0.11033 | 0.053434 | 0 | 0 | 1 | 0.98663 | -0.48124 | 20 | 1 | 1.05 | 0.95
99 | 1 | 0.17991 | 0.087135 | 0 | 0 | 1 | 0.98334 | -0.47196 | 20 | 1 | 1.05 | 0.95
123 | 1 | 0.099169 | 0.04803 | 0 | 0 | 1 | 0.98337 | -0.47174 | 20 | 1 | 1.05 | 0.95
100 | 1 | 0.15396 | 0.074566 | 0 | 0 | 1 | 0.98659 | -0.48059 | 20 | 1 | 1.05 | 0.95
101 | 1 | 0 | 0 | 0 | 0 | 1 | 0.98659 | -0.4806 | 20 | 1 | 1.05 | 0.95
102 | 1 | 0.21499 | 0.10413 | 0 | 0 | 1 | 0.98659 | -0.48064 | 20 | 1 | 1.05 | 0.95
127 | 1 | 0.11437 | 0.055391 | 0 | 0 | 1 | 0.98661 | -0.48076 | 20 | 1 | 1.05 | 0.95
125 | 1 | 0 | 0 | 0 | 0 | 1 | 0.98662 | -0.48087 | 20 | 1 | 1.05 | 0.95
126 | 1 | 0 | 0 | 0 | 0 | 1 | 0.98661 | -0.48081 | 20 | 1 | 1.05 | 0.95
138 | 1 | 0 | 0 | 0 | 0 | 1 | 0.98663 | -0.48122 | 20 | 1 | 1.05 | 0.95
139 | 1 | 0 | 0 | 0 | 0 | 1 | 0.98662 | -0.48117 | 20 | 1 | 1.05 | 0.95
147 | 1 | 0.061975 | 0.030016 | 0 | 0 | 1 | 0.98661 | -0.48123 | 20 | 1 | 1.05 | 0.95
65 | 1 | 0 | 0 | 0 | 0 | 1 | 0.99439 | -0.17094 | 20 | 1 | 1.05 | 0.95
66 | 1 | 0 | 0 | 0 | 0 | 1 | 0.99439 | -0.1709 | 20 | 1 | 1.05 | 0.95
67 | 1 | 0.15184 | 0.073538 | 0 | 0 | 1 | 0.99437 | -0.17077 | 20 | 1 | 1.05 | 0.95
118 | 1 | 1.1024 | 0.53391 | 0 | 0 | 1 | 0.99215 | -0.2097 | 20 | 1 | 1.05 | 0.95
117 | 1 | 0.74301 | 0.35985 | 0 | 0 | 1 | 0.99222 | -0.21042 | 20 | 1 | 1.05 | 0.95
111 | 1 | 0.29065 | 0.14077 | 0 | 0 | 1 | 0.99259 | -0.21391 | 20 | 1 | 1.05 | 0.95
112 | 1 | 0 | 0 | 0 | 0 | 1 | 0.99249 | -0.21293 | 20 | 1 | 1.05 | 0.95
113 | 1 | 0.26133 | 0.12657 | 0 | 0 | 1 | 0.99233 | -0.21141 | 20 | 1 | 1.05 | 0.95
114 | 1 | 1.0512 | 0.5091 | 0 | 0 | 1 | 0.99246 | -0.21271 | 20 | 1 | 1.05 | 0.95
115 | 1 | 0 | 0 | 0 | 0 | 1 | 0.99245 | -0.21255 | 20 | 1 | 1.05 | 0.95
116 | 1 | 0.2388 | 0.11565 | 0 | 0 | 1 | 0.99243 | -0.21242 | 20 | 1 | 1.05 | 0.95

## generator_data
GEN_BUS | PG | QG | QMAX | QMIN | VG | MBASE | GEN_STATUS | PMAX | PMIN
145 | 13.8749 | 6.3663 | 10 | -10 | 1 | 100 | 1 | 10 | 0

## branch_data
F_BUS | T_BUS | BR_R | BR_X | BR_B | RATE_A | RATE_B | RATE_C | TAP | SHIFT | BR_STATUS | ANGMIN | ANGMAX | P_in | Q_in | P_out | Q_out
1 | 2 | 0.0027765 | 0.00082358 | 5.9588e-06 | 0 | 0 | 0 | 0 | 0 | 1 | -90 | 90 | 0.10073 | 0.045931 | -0.10073 | -0.046509
1 | 3 | 0.0034277 | 0.0010168 | 7.3565e-06 | 0 | 0 | 0 | 0 | 0 | 1 | -90 | 90 | -0.21838 | -0.10291 | 0.21838 | 0.1022
2 | 4 | 0.0065897 | 0.0019547 | 1.4143e-05 | 0 | 0 | 0 | 0 | 0 | 1 | -90 | 90 | 0.10073 | 0.046509 | -0.10073 | -0.047882
3 | 5 | 0.045879 | 0.013609 | 9.8465e-05 | 0 | 0 | 0 | 0 | 0 | 1 | -90 | 90 | -0.21838 | -0.1022 | 0.2184 | 0.092643
4 | 148 | 0.0043261 | 0.0012832 | 9.2845e-06 | 0 | 0 | 0 | 0 | 0 | 1 | -90 | 90 | 0.10073 | 0.047882 | -0.10073 | -0.048783
5 | 6 | 0.0013567 | 0.00040245 | 2.9118e-06 | 0 | 0 | 0 | 0 | 0 | 1 | -90 | 90 | -0.36997 | -0.16029 | 0.36997 | 0.16
5 | 105 | 0.74328 | 0.46556 | 5.9763e-05 | 0 | 0 | 0 | 0 | 0 | 1 | -90 | 90 | 0.15157 | 0.067642 | -0.15135 | -0.073303
106 | 107 | 0.023028 | 0.0068308 | 4.9422e-05 | 0 | 0 | 0 | 0 | 0 | 1 | -90 | 90 | -0.70927 | -0.31774 | 0.70941 | 0.31293
106 | 128 | 0.46763 | 0.29291 | 3.76e-05 | 0 | 0 | 0 | 0 | 0 | 1 | -90 | 90 | 0.61444 | 0.27181 | -0.61229 | -0.27413
107 | 28 | 0.020728 | 0.012983 | 1.6666e-06 | 0 | 0 | 0 | 0 | 0 | 1 | -90 | 90 | -0.87054 | -0.38958 | 0.87074 | 0.38954
107 | 108 | 0.0038899 | 0.0011538 | 8.3483e-06 | 0 | 0 | 0 | 0 | 0 | 1 | -90 | 90 | 0.16113 | 0.076658 | -0.16113 | -0.077478
128 | 129 | 0.0070075 | 0.0020786 | 1.5039e-05 | 0 | 0 | 0 | 0 | 0 | 1 | -90 | 90 | 0.10838 | 0.051024 | -0.10838 | -0.052489
128 | 6 | 0.23859 | 0.14944 | 1.9183e-05 | 0 | 0 | 0 | 0 | 0 | 1 | -90 | 90 | 0.50391 | 0.22311 | -0.50316 | -0.22451
28 | 29 | 0.0088102 | 0.0055184 | 7.0838e-07 | 0 | 0 | 0 | 0 | 0 | 1 | -90 | 90 | -0.98074 | -0.44282 | 0.98084 | 0.44281
29 | 30 | 0.027715 | 0.0082211 | 5.9481e-05 | 0 | 0 | 0 | 0 | 0 | 1 | -90 | 90 | -0.98084 | -0.44281 | 0.98117 | 0.43706
7 | 8 | 0.001708 | 0.001568 | 8.5571e-05 | 0 | 0 | 0 | 0 | 0 | 1 | -90 | 90 | -4.5549 | -2.1994 | 4.5553 | 2.1913
7 | 110 | 0.0098497 | 0.011266 | 1.618e-06 | 0 | 0 | 0 | 0 | 0 | 1 | -90 | 90 | 4.4002 | 2.1245 | -4.3978 | -2.1219
8 | 10 | 0.025508 | 0.0075664 | 5.4744e-05 | 0 | 0 | 0 | 0 | 0 | 1 | -90 | 90 | 2.1341 | 0.97711 | -2.1326 | -0.98209
8 | 70 | 0.0048999 | 0.0070941 | 4.2708e-06 | 0 | 0 | 0 | 0 | 0 | 1 | -90 | 90 | -6.6894 | -3.1685 | 6.6921 | 3.172
110 | 109 | 0.00029354 | 0.00021332 | 2.502e-06 | 0 | 0 | 0 | 0 | 0 | 1 | -90 | 90 | 4.0424 | 1.9498 | -4.0424 | -1.95
10 | 13 | 0.0034259 | 0.0010162 | 7.3526e-06 | 0 | 0 | 0 | 0 | 0 | 1 | -90 | 90 | 0.16107 | 0.077282 | -0.16106 | -0.078007
10 | 9 | 0.002515 | 0.00074603 | 5.3977e-06 | 0 | 0 | 0 | 0 | 0 | 1 | -90 | 90 | 1.9716 | 0.90481 | -1.9715 | -0.9053
70 | 60 | 0.0013853 | 0.0012717 | 6.9403e-05 | 0 | 0 | 0 | 0 | 0 | 1 | -90 | 90 | -6.7506 | -3.2003 | 6.7514 | 3.1942
109 | 111 | 0.0023604 | 0.00070016 | 5.0658e-06 | 0 | 0 | 0 | 0 | 0 | 1 | -90 | 90 | 3.6888 | 1.7788 | -3.6884 | -1.7791
9 | 12 | 0.023566 | 0.0069903 | 5.0576e-05 | 0 | 0 | 0 | 0 | 0 | 1 | -90 | 90 | 1.8073 | 0.82595 | -1.8064 | -0.83065
9 | 11 | 0.00071133 | 0.000211 | 1.5266e-06 | 0 | 0 | 0 | 0 | 0 | 1 | -90 | 90 | 0.16415 | 0.079352 | -0.16415 | -0.079502
12 | 130 | 0.00059886 | 0.00017764 | 1.2853e-06 | 0 | 0 | 0 | 0 | 0 | 1 | -90 | 90 | 1.8064 | 0.83065 | -1.8063 | -0.83077
60 | 68 | 0.0058388 | 0.001732 | 1.2531e-05 | 0 | 0 | 0 | 0 | 0 | 1 | -90 | 90 | 0.74033 | 0.26315 | -0.74029 | -0.26438
60 | 59 | 0.0020363 | 0.0018694 | 0.00010202 | 0 | 0 | 0 | 0 | 0 | 1 | -90 | 90 | -7.4917 | -3.4573 | 7.4931 | 3.4485
130 | 15 | 0.022972 | 0.014389 | 1.847e-06 | 0 | 0 | 0 | 0 | 0 | 1 | -90 | 90 | 1.236 | 0.55455 | -1.2356 | -0.55447
15 | 141 | 0.0077867 | 0.0023098 | 1.6712e-05 | 0 | 0 | 0 | 0 | 0 | 1 | -90 | 90 | 1.2356 | 0.55447 | -1.2354 | -0.55607
108 | 131 | 0.00266 | 0.00078903 | 5.7088e-06 | 0 | 0 | 0 | 0 | 0 | 1 | -90 | 90 | 0.16113 | 0.077478 | -0.16113 | -0.078038
141 | 36 | 0.0051746 | 0.0015349 | 1.1105e-05 | 0 | 0 | 0 | 0 | 0 | 1 | -90 | 90 | 1.0912 | 0.48623 | -1.0912 | -0.4873
16 | 142 | 0.0030604 | 0.0009078 | 6.5681e-06 | 0 | 0 | 0 | 0 | 0 | 1 | -90 | 90 | 0.31095 | 0.14942 | -0.31095 | -0.15007
16 | 71 | 0.0076017 | 0.0022549 | 1.6315e-05 | 0 | 0 | 0 | 0 | 0 | 1 | -90 | 90 | -0.31095 | -0.14942 | 0.31096 | 0.14781
142 | 143 | 0.0024775 | 0.00073491 | 5.3172e-06 | 0 | 0 | 0 | 0 | 0 | 1 | -90 | 90 | 0.14853 | 0.07141 | -0.14853 | -0.071936
71 | 58 | 0.0020166 | 0.00059819 | 4.328e-06 | 0 | 0 | 0 | 0 | 0 | 1 | -90 | 90 | -0.31096 | -0.14781 | 0.31096 | 0.14739
36 | 30 | 0.013949 | 0.0041376 | 2.9937e-05 | 0 | 0 | 0 | 0 | 0 | 1 | -90 | 90 | 1.0912 | 0.4873 | -1.091 | -0.49018
58 | 57 | 0.0015408 | 0.00045705 | 3.3068e-06 | 0 | 0 | 0 | 0 | 0 | 1 | -90 | 90 | -0.43147 | -0.20575 | 0.43148 | 0.20543
17 | 18 | 0.0050155 | 0.0031416 | 4.0327e-07 | 0 | 0 | 0 | 0 | 0 | 1 | -90 | 90 | -0.13642 | -0.066069 | 0.13642 | 0.06603
18 | 20 | 0.060663 | 0.017995 | 0.00013019 | 0 | 0 | 0 | 0 | 0 | 1 | -90 | 90 | 0.056517 | 0.014464 | -0.056515 | -0.027295
18 | 21 | 0.11043 | 0.032756 | 0.000237 | 0 | 0 | 0 | 0 | 0 | 1 | -90 | 90 | -0.28905 | -0.1267 | 0.28916 | 0.10337
18 | 136 | 0.043635 | 0.027331 | 3.5084e-06 | 0 | 0 | 0 | 0 | 0 | 1 | -90 | 90 | 0.096115 | 0.046206 | -0.09611 | -0.046548
20 | 144 | 0.0096856 | 0.0060667 | 7.7876e-07 | 0 | 0 | 0 | 0 | 0 | 1 | -90 | 90 | 0.056515 | 0.027295 | -0.056514 | -0.027371
21 | 27 | 0.035059 | 0.0104 | 7.5243e-05 | 0 | 0 | 0 | 0 | 0 | 1 | -90 | 90 | -0.46703 | -0.176 | 0.46712 | 0.1686
21 | 26 | 0.0014452 | 0.0004287 | 3.1017e-06 | 0 | 0 | 0 | 0 | 0 | 1 | -90 | 90 | 0.17787 | 0.072632 | -0.17787 | -0.072938
27 | 146 | 0.0042708 | 0.0012668 | 9.1658e-06 | 0 | 0 | 0 | 0 | 0 | 1 | -90 | 90 | 0.084239 | 0.039894 | -0.084239 | -0.040799
27 | 45 | 0.12962 | 0.03845 | 0.00027819 | 0 | 0 | 0 | 0 | 0 | 1 | -90 | 90 | -0.55136 | -0.2085 | 0.55181 | 0.18116
26 | 25 | 0.0030435 | 0.00090278 | 6.5318e-06 | 0 | 0 | 0 | 0 | 0 | 1 | -90 | 90 | 0.059348 | 0.015535 | -0.059348 | -0.016179
45 | 68 | 0.0042314 | 0.0012552 | 9.0813e-06 | 0 | 0 | 0 | 0 | 0 | 1 | -90 | 90 | -0.62975 | -0.21174 | 0.62977 | 0.21085
45 | 44 | 0.03281 | 0.0097323 | 7.0415e-05 | 0 | 0 | 0 | 0 | 0 | 1 | -90 | 90 | 0.077946 | 0.030586 | -0.077943 | -0.037543
25 | 24 | 0.029234 | 0.0086716 | 6.274e-05 | 0 | 0 | 0 | 0 | 0 | 1 | -90 | 90 | 0.059348 | 0.016179 | -0.059346 | -0.022367
23 | 24 | 0.030121 | 0.0089349 | 6.4646e-05 | 0 | 0 | 0 | 0 | 0 | 1 | -90 | 90 | -0.059345 | -0.028742 | 0.059346 | 0.022367
44 | 43 | 0.025996 | 0.016283 | 2.0902e-06 | 0 | 0 | 0 | 0 | 0 | 1 | -90 | 90 | 0.077943 | 0.037543 | -0.077941 | -0.037749
30 | 35 | 0.0068809 | 0.00431 | 5.5326e-07 | 0 | 0 | 0 | 0 | 0 | 1 | -90 | 90 | 0.10979 | 0.053119 | -0.10979 | -0.053173
31 | 32 | 0.00072105 | 0.00066195 | 3.6125e-05 | 0 | 0 | 0 | 0 | 0 | 1 | -90 | 90 | 13.5678 | 6.1955 | -13.5662 | -6.1976
31 | 120 | 0.011708 | 0.016951 | 1.0205e-05 | 0 | 0 | 0 | 0 | 0 | 1 | -90 | 90 | -13.6892 | -6.2543 | 13.7159 | 6.2919
32 | 33 | 0.0035306 | 0.0010473 | 7.5772e-06 | 0 | 0 | 0 | 0 | 0 | 1 | -90 | 90 | 0.11081 | 0.052914 | -0.11081 | -0.053667
32 | 63 | 0.0049935 | 0.0072296 | 4.3523e-06 | 0 | 0 | 0 | 0 | 0 | 1 | -90 | 90 | 13.4554 | 6.1447 | -13.4444 | -6.1292
120 | 145 | 0.00065252 | 0.00059903 | 3.2692e-05 | 0 | 0 | 0 | 0 | 0 | 1 | -90 | 90 | -13.7159 | -6.2919 | 13.7174 | 6.29
63 | 135 | 0.00095605 | 0.00087769 | 4.7899e-05 | 0 | 0 | 0 | 0 | 0 | 1 | -90 | 90 | 4.9621 | 2.2481 | -4.9618 | -2.2526
63 | 62 | 0.0030556 | 0.0028051 | 0.00015309 | 0 | 0 | 0 | 0 | 0 | 1 | -90 | 90 | 8.4823 | 3.8811 | -8.4796 | -3.8939
37 | 38 | 0.0042072 | 0.0026352 | 3.3828e-07 | 0 | 0 | 0 | 0 | 0 | 1 | -90 | 90 | -0.15721 | -0.076142 | 0.15721 | 0.076109
38 | 42 | 0.025189 | 0.0074718 | 5.406e-05 | 0 | 0 | 0 | 0 | 0 | 1 | -90 | 90 | -0.15721 | -0.076109 | 0.15722 | 0.070763
42 | 47 | 0.0089888 | 0.0050617 | 0.00021933 | 0 | 0 | 0 | 0 | 0 | 1 | -90 | 90 | -4.4328 | -2.0341 | 4.435 | 2.0136
42 | 46 | 0.0018717 | 0.001054 | 4.5672e-05 | 0 | 0 | 0 | 0 | 0 | 1 | -90 | 90 | 3.4859 | 1.6116 | -3.4856 | -1.6159
42 | 39 | 0.051828 | 0.015374 | 0.00011123 | 0 | 0 | 0 | 0 | 0 | 1 | -90 | 90 | 0.7897 | 0.35176 | -0.7893 | -0.36264
47 | 48 | 0.00023487 | 0.00021561 | 1.1767e-05 | 0 | 0 | 0 | 0 | 0 | 1 | -90 | 90 | -4.435 | -2.0136 | 4.435 | 2.0125
46 | 79 | 0.072785 | 0.19573 | 3.3819e-05 | 0 | 0 | 0 | 0 | 0 | 1 | -90 | 90 | 3.4023 | 1.5756 | -3.392 | -1.5511
39 | 41 | 0.048659 | 0.014434 | 0.00010443 | 0 | 0 | 0 | 0 | 0 | 1 | -90 | 90 | 0.43047 | 0.1981 | -0.43036 | -0.20839
39 | 40 | 0.022884 | 0.0067881 | 4.9113e-05 | 0 | 0 | 0 | 0 | 0 | 1 | -90 | 90 | 0.12302 | 0.053867 | -0.12302 | -0.058721
39 | 54 | 0.0089715 | 0.0026612 | 1.9254e-05 | 0 | 0 | 0 | 0 | 0 | 1 | -90 | 90 | 0.11022 | 0.050734 | -0.11022 | -0.052637
39 | 72 | 0.0041809 | 0.0012402 | 8.9729e-06 | 0 | 0 | 0 | 0 | 0 | 1 | -90 | 90 | 0.12559 | 0.059941 | -0.12559 | -0.060828
79 | 80 | 0.026785 | 0.0079453 | 5.7485e-05 | 0 | 0 | 0 | 0 | 0 | 1 | -90 | 90 | 3.2616 | 1.4881 | -3.2581 | -1.4926
79 | 78 | 0.00055191 | 0.00016371 | 1.1845e-06 | 0 | 0 | 0 | 0 | 0 | 1 | -90 | 90 | 0.13039 | 0.063037 | -0.13039 | -0.063153
48 | 49 | 0.00029228 | 0.00026832 | 1.4644e-05 | 0 | 0 | 0 | 0 | 0 | 1 | -90 | 90 | -4.5403 | -2.0635 | 4.5403 | 2.0621
49 | 50 | 0.00067292 | 0.00061776 | 3.3714e-05 | 0 | 0 | 0 | 0 | 0 | 1 | -90 | 90 | -4.5403 | -2.0621 | 4.5405 | 2.0589
50 | 51 | 0.0091653 | 0.0027187 | 1.967e-05 | 0 | 0 | 0 | 0 | 0 | 1 | -90 | 90 | 0.11912 | 0.054361 | -0.11912 | -0.056309
50 | 133 | 0.0029826 | 0.0043182 | 2.5996e-06 | 0 | 0 | 0 | 0 | 0 | 1 | -90 | 90 | -4.6596 | -2.1133 | 4.6604 | 2.1141
51 | 119 | 0.0064966 | 0.0019271 | 1.3943e-05 | 0 | 0 | 0 | 0 | 0 | 1 | -90 | 90 | 0.11912 | 0.056309 | -0.11911 | -0.05769
133 | 134 | 0.0030237 | 0.00089691 | 6.4893e-06 | 0 | 0 | 0 | 0 | 0 | 1 | -90 | 90 | 0.16034 | 0.077013 | -0.16034 | -0.077656
133 | 132 | 0.0015458 | 0.0014191 | 7.7445e-05 | 0 | 0 | 0 | 0 | 0 | 1 | -90 | 90 | -4.8208 | -2.1911 | 4.8212 | 2.1839
132 | 135 | 0.0030429 | 0.0044055 | 2.6522e-06 | 0 | 0 | 0 | 0 | 0 | 1 | -90 | 90 | -4.8212 | -2.1839 | 4.8221 | 2.1849
34 | 59 | 0.0043879 | 0.0040282 | 0.00021984 | 0 | 0 | 0 | 0 | 0 | 1 | -90 | 90 | 8.3452 | 3.8311 | -8.3414 | -3.8494
34 | 61 | 0.0011014 | 0.0010111 | 5.5179e-05 | 0 | 0 | 0 | 0 | 0 | 1 | -90 | 90 | -8.3452 | -3.8311 | 8.3461 | 3.8265
59 | 64 | 0.0045542 | 0.0013509 | 9.774e-06 | 0 | 0 | 0 | 0 | 0 | 1 | -90 | 90 | 0.2961 | 0.13999 | -0.2961 | -0.14095
59 | 57 | 0.013867 | 0.0041135 | 2.9762e-05 | 0 | 0 | 0 | 0 | 0 | 1 | -90 | 90 | 0.55219 | 0.26089 | -0.55214 | -0.26382
61 | 62 | 0.0035914 | 0.0051997 | 3.1303e-06 | 0 | 0 | 0 | 0 | 0 | 1 | -90 | 90 | -8.4764 | -3.8896 | 8.4796 | 3.8939
41 | 149 | 0.00019591 | 5.8113e-05 | 4.2046e-07 | 0 | 0 | 0 | 0 | 0 | 1 | -90 | 90 | 0.43036 | 0.20839 | -0.43036 | -0.20843
40 | 52 | 0.0040543 | 0.0012026 | 8.7012e-06 | 0 | 0 | 0 | 0 | 0 | 1 | -90 | 90 | 0.12302 | 0.058721 | -0.12302 | -0.059581
54 | 53 | 0.0034997 | 0.0010381 | 7.5109e-06 | 0 | 0 | 0 | 0 | 0 | 1 | -90 | 90 | 0.11022 | 0.052637 | -0.11021 | -0.053379
64 | 65 | 0.0011086 | 0.00032885 | 2.3793e-06 | 0 | 0 | 0 | 0 | 0 | 1 | -90 | 90 | 0.15184 | 0.071086 | -0.15184 | -0.071321
57 | 55 | 0.0062402 | 0.0039087 | 5.0174e-07 | 0 | 0 | 0 | 0 | 0 | 1 | -90 | 90 | 0.12066 | 0.058388 | -0.12066 | -0.058437
103 | 104 | 0.002154 | 0.00063895 | 4.6229e-06 | 0 | 0 | 0 | 0 | 0 | 1 | -90 | 90 | -0.16089 | -0.077922 | 0.16089 | 0.077475
104 | 140 | 0.18481 | 0.11576 | 1.486e-05 | 0 | 0 | 0 | 0 | 0 | 1 | -90 | 90 | -0.16089 | -0.077475 | 0.16095 | 0.076073
140 | 89 | 0.0071461 | 0.0021198 | 1.5337e-05 | 0 | 0 | 0 | 0 | 0 | 1 | -90 | 90 | -0.25612 | -0.12216 | 0.25612 | 0.12068
73 | 74 | 0.038778 | 0.011503 | 8.3224e-05 | 0 | 0 | 0 | 0 | 0 | 1 | -90 | 90 | -0.10909 | -0.052836 | 0.1091 | 0.044785
74 | 77 | 0.082528 | 0.02448 | 0.00017712 | 0 | 0 | 0 | 0 | 0 | 1 | -90 | 90 | -0.1091 | -0.044785 | 0.10911 | 0.027649
77 | 122 | 0.044634 | 0.01324 | 9.5791e-05 | 0 | 0 | 0 | 0 | 0 | 1 | -90 | 90 | 0.66203 | 0.30715 | -0.66178 | -0.31635
77 | 94 | 0.032698 | 0.020481 | 2.6291e-06 | 0 | 0 | 0 | 0 | 0 | 1 | -90 | 90 | -1.4447 | -0.65462 | 1.4456 | 0.65489
77 | 76 | 0.0061767 | 0.0018322 | 1.3256e-05 | 0 | 0 | 0 | 0 | 0 | 1 | -90 | 90 | 0.6736 | 0.31981 | -0.67356 | -0.32108
75 | 89 | 0.028086 | 0.008331 | 6.0276e-05 | 0 | 0 | 0 | 0 | 0 | 1 | -90 | 90 | 0.25614 | 0.11484 | -0.25612 | -0.12068
75 | 84 | 0.0086112 | 0.0025543 | 1.8481e-05 | 0 | 0 | 0 | 0 | 0 | 1 | -90 | 90 | 0.15076 | 0.071222 | -0.15075 | -0.073013
75 | 96 | 0.023444 | 0.014684 | 1.885e-06 | 0 | 0 | 0 | 0 | 0 | 1 | -90 | 90 | -0.4069 | -0.18606 | 0.40695 | 0.18591
96 | 98 | 0.021262 | 0.0063069 | 4.5632e-05 | 0 | 0 | 0 | 0 | 0 | 1 | -90 | 90 | -1.9383 | -0.87809 | 1.9393 | 0.87396
96 | 94 | 0.019894 | 0.0059012 | 4.2696e-05 | 0 | 0 | 0 | 0 | 0 | 1 | -90 | 90 | 1.5313 | 0.69218 | -1.5308 | -0.69615
76 | 121 | 0.024613 | 0.0073008 | 5.2823e-05 | 0 | 0 | 0 | 0 | 0 | 1 | -90 | 90 | 0.67356 | 0.32108 | -0.67342 | -0.32615
122 | 123 | 0.019524 | 0.0057915 | 4.1902e-05 | 0 | 0 | 0 | 0 | 0 | 1 | -90 | 90 | 0.2791 | 0.13101 | -0.27909 | -0.13506
80 | 90 | 0.031755 | 0.019891 | 2.5533e-06 | 0 | 0 | 0 | 0 | 0 | 1 | -90 | 90 | 3.2581 | 1.4926 | -3.2539 | -1.4903
90 | 91 | 0.00035867 | 0.00010639 | 7.6977e-07 | 0 | 0 | 0 | 0 | 0 | 1 | -90 | 90 | 0.79653 | 0.37765 | -0.79653 | -0.37772
90 | 87 | 0.0058218 | 0.0017269 | 1.2495e-05 | 0 | 0 | 0 | 0 | 0 | 1 | -90 | 90 | 2.3264 | 1.0492 | -2.326 | -1.0503
81 | 83 | 0.027385 | 0.017153 | 2.2019e-06 | 0 | 0 | 0 | 0 | 0 | 1 | -90 | 90 | -0.12595 | -0.061 | 0.12596 | 0.06079
83 | 88 | 0.00077408 | 0.00022961 | 1.6613e-06 | 0 | 0 | 0 | 0 | 0 | 1 | -90 | 90 | -0.23669 | -0.11442 | 0.23669 | 0.11426
88 | 87 | 0.012535 | 0.0037183 | 2.6903e-05 | 0 | 0 | 0 | 0 | 0 | 1 | -90 | 90 | -0.23669 | -0.11426 | 0.2367 | 0.11164
85 | 86 | 0.0045993 | 0.0013643 | 9.8709e-06 | 0 | 0 | 0 | 0 | 0 | 1 | -90 | 90 | -2.0874 | -0.94566 | 2.0876 | 0.94478
85 | 98 | 0.018067 | 0.011316 | 1.4526e-06 | 0 | 0 | 0 | 0 | 0 | 1 | -90 | 90 | 1.9401 | 0.87434 | -1.9393 | -0.87396
86 | 87 | 0.031715 | 0.0094077 | 6.8067e-05 | 0 | 0 | 0 | 0 | 0 | 1 | -90 | 90 | -2.0876 | -0.94478 | 2.0893 | 0.93866
91 | 92 | 0.0041168 | 0.0012212 | 8.8353e-06 | 0 | 0 | 0 | 0 | 0 | 1 | -90 | 90 | 0.79653 | 0.37772 | -0.7965 | -0.37857
92 | 93 | 0.0081408 | 0.0024148 | 1.7471e-05 | 0 | 0 | 0 | 0 | 0 | 1 | -90 | 90 | 0.17231 | 0.079372 | -0.17231 | -0.081071
92 | 124 | 0.0035198 | 0.0010441 | 7.554e-06 | 0 | 0 | 0 | 0 | 0 | 1 | -90 | 90 | 0.62419 | 0.2992 | -0.62417 | -0.29993
93 | 137 | 0.0071013 | 0.004448 | 5.7098e-07 | 0 | 0 | 0 | 0 | 0 | 1 | -90 | 90 | 0.17231 | 0.081071 | -0.1723 | -0.081125
124 | 125 | 0.0029998 | 0.00088983 | 6.4381e-06 | 0 | 0 | 0 | 0 | 0 | 1 | -90 | 90 | 0.48334 | 0.23172 | -0.48333 | -0.23235
137 | 138 | 0.0018491 | 0.00054849 | 3.9684e-06 | 0 | 0 | 0 | 0 | 0 | 1 | -90 | 90 | 0.061976 | 0.027692 | -0.061976 | -0.028078
99 | 123 | 0.014074 | 0.0088156 | 1.1316e-06 | 0 | 0 | 0 | 0 | 0 | 1 | -90 | 90 | -0.17991 | -0.087135 | 0.17992 | 0.087029
100 | 101 | 0.00071767 | 0.00021288 | 1.5402e-06 | 0 | 0 | 0 | 0 | 0 | 1 | -90 | 90 | -0.15396 | -0.074566 | 0.15396 | 0.074416
101 | 102 | 0.0026177 | 0.00077649 | 5.618e-06 | 0 | 0 | 0 | 0 | 0 | 1 | -90 | 90 | -0.15396 | -0.074416 | 0.15396 | 0.073869
102 | 127 | 0.0028456 | 0.00084409 | 6.1071e-06 | 0 | 0 | 0 | 0 | 0 | 1 | -90 | 90 | -0.36895 | -0.178 | 0.36896 | 0.1774
127 | 126 | 0.0010515 | 0.00031189 | 2.2566e-06 | 0 | 0 | 0 | 0 | 0 | 1 | -90 | 90 | -0.48333 | -0.23279 | 0.48333 | 0.23258
125 | 126 | 0.0010866 | 0.00032231 | 2.332e-06 | 0 | 0 | 0 | 0 | 0 | 1 | -90 | 90 | 0.48333 | 0.23235 | -0.48333 | -0.23258
138 | 139 | 0.0088118 | 0.0026138 | 1.8912e-05 | 0 | 0 | 0 | 0 | 0 | 1 | -90 | 90 | 0.061976 | 0.028078 | -0.061976 | -0.029919
139 | 147 | 0.012438 | 0.0077905 | 1e-06 | 0 | 0 | 0 | 0 | 0 | 1 | -90 | 90 | 0.061976 | 0.029919 | -0.061975 | -0.030016
65 | 66 | 0.0024189 | 0.00071752 | 5.1914e-06 | 0 | 0 | 0 | 0 | 0 | 1 | -90 | 90 | 0.15184 | 0.071321 | -0.15184 | -0.071834
66 | 67 | 0.0080305 | 0.0023821 | 1.7235e-05 | 0 | 0 | 0 | 0 | 0 | 1 | -90 | 90 | 0.15184 | 0.071834 | -0.15184 | -0.073538
118 | 117 | 0.0059798 | 0.0017738 | 1.2834e-05 | 0 | 0 | 0 | 0 | 0 | 1 | -90 | 90 | -1.1024 | -0.53391 | 1.1025 | 0.53268
117 | 113 | 0.0049523 | 0.001469 | 1.0628e-05 | 0 | 0 | 0 | 0 | 0 | 1 | -90 | 90 | -1.8455 | -0.89253 | 1.8457 | 0.89155
111 | 112 | 0.0026776 | 0.00079425 | 5.7466e-06 | 0 | 0 | 0 | 0 | 0 | 1 | -90 | 90 | 3.3978 | 1.6384 | -3.3974 | -1.6388
112 | 113 | 0.0066447 | 0.001971 | 1.4261e-05 | 0 | 0 | 0 | 0 | 0 | 1 | -90 | 90 | 2.1074 | 1.0168 | -2.107 | -1.0181
112 | 114 | 0.0015719 | 0.00046627 | 3.3735e-06 | 0 | 0 | 0 | 0 | 0 | 1 | -90 | 90 | 1.29 | 0.62201 | -1.29 | -0.62233
114 | 115 | 0.0062886 | 0.0018654 | 1.3496e-05 | 0 | 0 | 0 | 0 | 0 | 1 | -90 | 90 | 0.23881 | 0.11323 | -0.2388 | -0.11456
115 | 116 | 0.0051825 | 0.0015373 | 1.1122e-05 | 0 | 0 | 0 | 0 | 0 | 1 | -90 | 90 | 0.2388 | 0.11456 | -0.2388 | -0.11565