## bus_data
BUS_I | BUS_TYPE | Pd | Qd | Gs | Bs | area | Vm | Va | baseKV | zone | Vmax | Vmin
1 | 1 | 0.16318 | 0.079031 | 0 | 0 | 1 | 0.99558 | -0.11721 | 20 | 1 | 1.05 | 0.95
2 | 1 | 0 | 0 | 0 | 0 | 1 | 0.99558 | -0.11718 | 20 | 1 | 1.05 | 0.95
3 | 1 | 0 | 0 | 0 | 0 | 1 | 0.9956 | -0.11737 | 20 | 1 | 1.05 | 0.95
4 | 1 | 0 | 0 | 0 | 0 | 1 | 0.99553 | -0.11681 | 20 | 1 | 1.05 | 0.95
6 | 1 | 0 | 0 | 0 | 0 | 1 | 0.99556 | -0.11708 | 20 | 1 | 1.05 | 0.95
7 | 1 | 0 | 0 | 0 | 0 | 1 | 0.99572 | -0.11832 | 20 | 1 | 1.05 | 0.95
122 | 1 | 0.15975 | 0.077369 | 0 | 0 | 1 | 0.99551 | -0.11668 | 20 | 1 | 1.05 | 0.95
19 | 1 | 0 | 0 | 0 | 0 | 1 | 0.99497 | -0.12111 | 20 | 1 | 1.05 | 0.95
5 | 1 | 0 | 0 | 0 | 0 | 1 | 0.99605 | -0.11185 | 20 | 1 | 1.05 | 0.95
24 | 1 | 0.14771 | 0.071541 | 0 | 0 | 1 | 0.99609 | -0.11098 | 20 | 1 | 1.05 | 0.95
125 | 1 | 0.14688 | 0.071136 | 0 | 0 | 1 | 0.99555 | -0.11697 | 20 | 1 | 1.05 | 0.95
8 | 1 | 0 | 0 | 0 | 0 | 1 | 0.99549 | -0.12299 | 20 | 1 | 1.05 | 0.95
10 | 1 | 0.16314 | 0.079013 | 0 | 0 | 1 | 0.99572 | -0.11828 | 20 | 1 | 1.05 | 0.95
17 | 1 | 0.13904 | 0.067338 | 0 | 0 | 1 | 0.99546 | -0.12356 | 20 | 1 | 1.05 | 0.95
18 | 1 | 0.08484 | 0.04109 | 0 | 0 | 1 | 0.99496 | -0.1211 | 20 | 1 | 1.05 | 0.95
124 | 1 | 0.087356 | 0.042308 | 0 | 0 | 1 | 0.99772 | -0.052759 | 20 | 1 | 1.05 | 0.95
44 | 1 | 0 | 0 | 0 | 0 | 1 | 0.99101 | -0.28333 | 20 | 1 | 1.05 | 0.95
11 | 1 | 0.14439 | 0.069932 | 0 | 0 | 1 | 0.98585 | -0.397 | 20 | 1 | 1.05 | 0.95
12 | 1 | 0 | 0 | 0 | 0 | 1 | 0.98584 | -0.39694 | 20 | 1 | 1.05 | 0.95
13 | 1 | 0 | 0 | 0 | 0 | 1 | 0.98589 | -0.39736 | 20 | 1 | 1.05 | 0.95
14 | 1 | 0 | 0 | 0 | 0 | 1 | 0.98578 | -0.39646 | 20 | 1 | 1.05 | 0.95
16 | 1 | 0 | 0 | 0 | 0 | 1 | 0.98615 | -0.39952 | 20 | 1 | 1.05 | 0.95
106 | 1 | 0.16411 | 0.079481 | 0 | 0 | 1 | 0.98572 | -0.39593 | 20 | 1 | 1.05 | 0.95
15 | 1 | 0 | 0 | 0 | 0 | 1 | 0.98644 | -0.40175 | 20 | 1 | 1.05 | 0.95
23 | 1 | 0 | 0 | 0 | 0 | 1 | 0.9865 | -0.40218 | 20 | 1 | 1.05 | 0.95
20 | 1 | 0.14469 | 0.070074 | 0 | 0 | 1 | 0.98642 | -0.40165 | 20 | 1 | 1.05 | 0.95
110 | 1 | 0.1022 | 0.049498 | 0 | 0 | 1 | 0.98614 | -0.39958 | 20 | 1 | 1.05 | 0.95
105 | 1 | 0 | 0 | 0 | 0 | 1 | 0.9857 | -0.3957 | 20 | 1 | 1.05 | 0.95
123 | 1 | 0.14566 | 0.070544 | 0 | 0 | 1 | 0.98653 | -0.40238 | 20 | 1 | 1.05 | 0.95
21 | 1 | 0 | 0 | 0 | 0 | 1 | 0.98642 | -0.40165 | 20 | 1 | 1.05 | 0.95
45 | 1 | 0.075002 | 0.036325 | 0 | 0 | 1 | 0.991 | -0.28325 | 20 | 1 | 1.05 | 0.95
43 | 1 | 0 | 0 | 0 | 0 | 1 | 0.99079 | -0.2861 | 20 | 1 | 1.05 | 0.95
22 | 1 | 0 | 0 | 0 | 0 | 1 | 0.98632 | -0.40127 | 20 | 1 | 1.05 | 0.95
111 | 1 | 0.11486 | 0.055629 | 0 | 0 | 1 | 0.98629 | -0.40099 | 20 | 1 | 1.05 | 0.95
27 | 1 | 0.25636 | 0.12416 | 0 | 0 | 1 | 0.99887 | -0.018933 | 20 | 1 | 1.05 | 0.95
28 | 1 | 0 | 0 | 0 | 0 | 1 | 0.99892 | -0.019334 | 20 | 1 | 1.05 | 0.95
112 | 1 | 0.15171 | 0.073479 | 0 | 0 | 1 | 0.99905 | -0.018442 | 20 | 1 | 1.05 | 0.95
30 | 1 | 0 | 0 | 0 | 0 | 1 | 0.9991 | -0.0181 | 20 | 1 | 1.05 | 0.95
33 | 1 | 0 | 0 | 0 | 0 | 1 | 0.99897 | -0.02058 | 20 | 1 | 1.05 | 0.95
26 | 3 | 0 | 0 | 0 | 0 | 1 | 1 | 0 | 20 | 1 | 1.05 | 0.95
31 | 1 | 0.050248 | 0.024336 | 0 | 0 | 1 | 0.99894 | -0.020464 | 20 | 1 | 1.05 | 0.95
32 | 1 | 0 | 0 | 0 | 0 | 1 | 0.99895 | -0.020533 | 20 | 1 | 1.05 | 0.95
41 | 1 | 0.14483 | 0.070143 | 0 | 0 | 1 | 0.99872 | -0.02976 | 20 | 1 | 1.05 | 0.95
34 | 1 | 0.10029 | 0.048574 | 0 | 0 | 1 | 0.99823 | -0.039412 | 20 | 1 | 1.05 | 0.95
37 | 1 | 0 | 0 | 0 | 0 | 1 | 0.99823 | -0.039454 | 20 | 1 | 1.05 | 0.95
35 | 1 | 0 | 0 | 0 | 0 | 1 | 0.99804 | -0.046354 | 20 | 1 | 1.05 | 0.95
38 | 1 | 0 | 0 | 0 | 0 | 1 | 0.99777 | -0.051678 | 20 | 1 | 1.05 | 0.95
39 | 1 | 0 | 0 | 0 | 0 | 1 | 0.99848 | -0.034567 | 20 | 1 | 1.05 | 0.95
40 | 1 | 0 | 0 | 0 | 0 | 1 | 0.99865 | -0.031158 | 20 | 1 | 1.05 | 0.95
115 | 1 | 0.10041 | 0.04863 | 0 | 0 | 1 | 0.99845 | -0.034753 | 20 | 1 | 1.05 | 0.95
25 | 1 | 0.073798 | 0.035742 | 0 | 0 | 1 | 1 | 1.557e-05 | 20 | 1 | 1.05 | 0.95
69 | 1 | 0 | 0 | 0 | 0 | 1 | 0.99243 | -0.20574 | 20 | 1 | 1.05 | 0.95
96 | 1 | 0.1613 | 0.07812 | 0 | 0 | 1 | 0.99242 | -0.2058 | 20 | 1 | 1.05 | 0.95
61 | 1 | 0 | 0 | 0 | 0 | 1 | 0.9911 | -0.22285 | 20 | 1 | 1.05 | 0.95
42 | 1 | 0.13578 | 0.06576 | 0 | 0 | 1 | 0.99077 | -0.28624 | 20 | 1 | 1.05 | 0.95
46 | 1 | 0.10715 | 0.051894 | 0 | 0 | 1 | 0.98869 | -0.24504 | 20 | 1 | 1.05 | 0.95
126 | 1 | 0.14748 | 0.071429 | 0 | 0 | 1 | 0.98889 | -0.24364 | 20 | 1 | 1.05 | 0.95
117 | 1 | 0 | 0 | 0 | 0 | 1 | 0.98841 | -0.24706 | 20 | 1 | 1.05 | 0.95
76 | 1 | 0 | 0 | 0 | 0 | 1 | 0.98894 | -0.24331 | 20 | 1 | 1.05 | 0.95
116 | 1 | 0.094628 | 0.04583 | 0 | 0 | 1 | 0.98841 | -0.24702 | 20 | 1 | 1.05 | 0.95
47 | 1 | 0.085519 | 0.041419 | 0 | 0 | 1 | 0.98933 | -0.24518 | 20 | 1 | 1.05 | 0.95
48 | 1 | 0 | 0 | 0 | 0 | 1 | 0.98934 | -0.2452 | 20 | 1 | 1.05 | 0.95
49 | 1 | 0 | 0 | 0 | 0 | 1 | 0.98934 | -0.24524 | 20 | 1 | 1.05 | 0.95
50 | 1 | 0 | 0 | 0 | 0 | 1 | 0.98991 | -0.23798 | 20 | 1 | 1.05 | 0.95
100 | 1 | 0.068966 | 0.033402 | 0 | 0 | 1 | 0.98931 | -0.24561 | 20 | 1 | 1.05 | 0.95
59 | 1 | 0 | 0 | 0 | 0 | 1 | 0.99054 | -0.23 | 20 | 1 | 1.05 | 0.95
114 | 1 | 0.14904 | 0.072184 | 0 | 0 | 1 | 0.98989 | -0.2378 | 20 | 1 | 1.05 | 0.95
77 | 1 | 0 | 0 | 0 | 0 | 1 | 0.98927 | -0.24607 | 20 | 1 | 1.05 | 0.95
60 | 1 | 0.15783 | 0.076441 | 0 | 0 | 1 | 0.99053 | -0.22996 | 20 | 1 | 1.05 | 0.95
58 | 1 | 0.12729 | 0.06165 | 0 | 0 | 1 | 0.99053 | -0.23007 | 20 | 1 | 1.05 | 0.95
68 | 1 | 0.12733 | 0.061668 | 0 | 0 | 1 | 0.99108 | -0.22298 | 20 | 1 | 1.05 | 0.95
51 | 1 | 0.14155 | 0.068557 | 0 | 0 | 1 | 0.98773 | -0.25113 | 20 | 1 | 1.05 | 0.95
52 | 1 | 0 | 0 | 0 | 0 | 1 | 0.98774 | -0.25123 | 20 | 1 | 1.05 | 0.95
53 | 1 | 0 | 0 | 0 | 0 | 1 | 0.98759 | -0.25017 | 20 | 1 | 1.05 | 0.95
54 | 1 | 0 | 0 | 0 | 0 | 1 | 0.98786 | -0.25204 | 20 | 1 | 1.05 | 0.95
102 | 1 | 0.11007 | 0.053307 | 0 | 0 | 1 | 0.98751 | -0.2496 | 20 | 1 | 1.05 | 0.95
87 | 1 | 0 | 0 | 0 | 0 | 1 | 0.98751 | -0.24954 | 20 | 1 | 1.05 | 0.95
55 | 1 | 0.069548 | 0.033684 | 0 | 0 | 1 | 0.98797 | -0.25286 | 20 | 1 | 1.05 | 0.95
85 | 1 | 0 | 0 | 0 | 0 | 1 | 0.98747 | -0.24927 | 20 | 1 | 1.05 | 0.95
86 | 1 | 0.16164 | 0.078284 | 0 | 0 | 1 | 0.9875 | -0.24942 | 20 | 1 | 1.05 | 0.95
56 | 1 | 0.15646 | 0.075777 | 0 | 0 | 1 | 0.98806 | -0.25352 | 20 | 1 | 1.05 | 0.95
73 | 1 | 0.15133 | 0.073291 | 0 | 0 | 1 | 0.98804 | -0.25366 | 20 | 1 | 1.05 | 0.95
66 | 1 | 0 | 0 | 0 | 0 | 1 | 0.98823 | -0.25213 | 20 | 1 | 1.05 | 0.95
64 | 1 | 0 | 0 | 0 | 0 | 1 | 0.98833 | -0.25287 | 20 | 1 | 1.05 | 0.95
67 | 1 | 0 | 0 | 0 | 0 | 1 | 0.98846 | -0.25383 | 20 | 1 | 1.05 | 0.95
62 | 1 | 0.10225 | 0.049521 | 0 | 0 | 1 | 0.98831 | -0.25277 | 20 | 1 | 1.05 | 0.95
95 | 1 | 0 | 0 | 0 | 0 | 1 | 0.98861 | -0.25495 | 20 | 1 | 1.05 | 0.95
101 | 1 | 0.071887 | 0.034817 | 0 | 0 | 1 | 0.98846 | -0.2538 | 20 | 1 | 1.05 | 0.95
57 | 1 | 0.053411 | 0.025868 | 0 | 0 | 1 | 0.98533 | -0.24085 | 20 | 1 | 1.05 | 0.95
104 | 1 | 0.13091 | 0.063403 | 0 | 0 | 1 | 0.98503 | -0.24283 | 20 | 1 | 1.05 | 0.95
71 | 1 | 0 | 0 | 0 | 0 | 1 | 0.98553 | -0.23954 | 20 | 1 | 1.05 | 0.95
70 | 1 | 0.15318 | 0.074189 | 0 | 0 | 1 | 0.98553 | -0.23955 | 20 | 1 | 1.05 | 0.95
79 | 1 | 0.16058 | 0.07777 | 0 | 0 | 1 | 0.98653 | -0.24246 | 20 | 1 | 1.05 | 0.95
80 | 1 | 0 | 0 | 0 | 0 | 1 | 0.98657 | -0.24281 | 20 | 1 | 1.05 | 0.95
63 | 1 | 0 | 0 | 0 | 0 | 1 | 0.98826 | -0.25334 | 20 | 1 | 1.05 | 0.95
65 | 1 | 0 | 0 | 0 | 0 | 1 | 0.9882 | -0.25302 | 20 | 1 | 1.05 | 0.95
88 | 1 | 0.079622 | 0.038563 | 0 | 0 | 1 | 0.98817 | -0.25285 | 20 | 1 | 1.05 | 0.95
89 | 1 | 0 | 0 | 0 | 0 | 1 | 0.98817 | -0.2528 | 20 | 1 | 1.05 | 0.95
90 | 1 | 0 | 0 | 0 | 0 | 1 | 0.98816 | -0.2528 | 20 | 1 | 1.05 | 0.95
94 | 1 | 0.16371 | 0.079286 | 0 | 0 | 1 | 0.9887 | -0.25559 | 20 | 1 | 1.05 | 0.95
93 | 1 | 0.11581 | 0.056091 | 0 | 0 | 1 | 0.98588 | -0.23718 | 20 | 1 | 1.05 | 0.95
83 | 1 | 0 | 0 | 0 | 0 | 1 | 0.9859 | -0.23736 | 20 | 1 | 1.05 | 0.95
74 | 1 | 0.08947 | 0.043332 | 0 | 0 | 1 | 0.989 | -0.24382 | 20 | 1 | 1.05 | 0.95
75 | 1 | 0 | 0 | 0 | 0 | 1 | 0.989 | -0.24386 | 20 | 1 | 1.05 | 0.95
78 | 1 | 0 | 0 | 0 | 0 | 1 | 0.98886 | -0.25123 | 20 | 1 | 1.05 | 0.95
82 | 1 | 0 | 0 | 0 | 0 | 1 | 0.98662 | -0.24318 | 20 | 1 | 1.05 | 0.95
81 | 1 | 0 | 0 | 0 | 0 | 1 | 0.98701 | -0.24599 | 20 | 1 | 1.05 | 0.95
103 | 1 | 0.15265 | 0.073932 | 0 | 0 | 1 | 0.98699 | -0.24614 | 20 | 1 | 1.05 | 0.95
84 | 1 | 0 | 0 | 0 | 0 | 1 | 0.98625 | -0.24026 | 20 | 1 | 1.05 | 0.95
97 | 1 | 0.083354 | 0.04037 | 0 | 0 | 1 | 0.98662 | -0.24313 | 20 | 1 | 1.05 | 0.95
99 | 1 | 0 | 0 | 0 | 0 | 1 | 0.98622 | -0.24003 | 20 | 1 | 1.05 | 0.95
119 | 1 | 0.14162 | 0.06859 | 0 | 0 | 1 | 0.98623 | -0.24015 | 20 | 1 | 1.05 | 0.95
98 | 1 | 0.15037 | 0.072829 | 0 | 0 | 1 | 0.98621 | -0.23998 | 20 | 1 | 1.05 | 0.95
121 | 1 | 0.081425 | 0.039436 | 0 | 0 | 1 | 0.98816 | -0.25286 | 20 | 1 | 1.05 | 0.95
91 | 1 | 0 | 0 | 0 | 0 | 1 | 0.98814 | -0.2527 | 20 | 1 | 1.05 | 0.95
92 | 1 | 0 | 0 | 0 | 0 | 1 | 0.98809 | -0.25242 | 20 | 1 | 1.05 | 0.95
120 | 1 | 0.051512 | 0.024948 | 0 | 0 | 1 | 0.98813 | -0.25274 | 20 | 1 | 1.05 | 0.95
118 | 1 | 0.098385 | 0.04765 | 0 | 0 | 1 | 0.98809 | -0.25237 | 20 | 1 | 1.05 | 0.95
107 | 1 | 0 | 0 | 0 | 0 | 1 | 0.98568 | -0.39554 | 20 | 1 | 1.05 | 0.95
108 | 1 | 0.14423 | 0.069853 | 0 | 0 | 1 | 0.98568 | -0.39553 | 20 | 1 | 1.05 | 0.95
109 | 1 | 0 | 0 | 0 | 0 | 1 | 0.98566 | -0.39534 | 20 | 1 | 1.05 | 0.95
113 | 1 | 0.16187 | 0.078399 | 0 | 0 | 1 | 0.98564 | -0.39523 | 20 | 1 | 1.05 | 0.95

## generator_data
GEN_BUS | PG | QG | QMAX | QMIN | VG | MBASE | GEN_STATUS | PMAX | PMIN
26 | 7.2576 | 3.1431 | 10 | -10 | 1 | 100 | 1 | 10 | 0

## branch_data
F_BUS | T_BUS | BR_R | BR_X | BR_B | RATE_A | RATE_B | RATE_C | TAP | SHIFT | BR_STATUS | ANGMIN | ANGMAX | P_in | Q_in | P_out | Q_out
1 | 2 | 0.0014846 | 0.00044037 | 3.1862e-06 | 0 | 0 | 0 | 0 | 0 | 1 | -90 | 90 | 0.24465 | 0.10841 | -0.24465 | -0.10872
1 | 3 | 0.004068 | 0.0012067 | 8.7307e-06 | 0 | 0 | 0 | 0 | 0 | 1 | -90 | 90 | -0.40783 | -0.18744 | 0.40784 | 0.18657
2 | 4 | 0.016964 | 0.005032 | 3.6407e-05 | 0 | 0 | 0 | 0 | 0 | 1 | -90 | 90 | 0.24465 | 0.10872 | -0.24464 | -0.11233
3 | 6 | 0.021111 | 0.0062623 | 4.5309e-05 | 0 | 0 | 0 | 0 | 0 | 1 | -90 | 90 | 0.14688 | 0.065238 | -0.14688 | -0.069727
3 | 7 | 0.01937 | 0.0057457 | 4.1571e-05 | 0 | 0 | 0 | 0 | 0 | 1 | -90 | 90 | -0.55472 | -0.25181 | 0.55479 | 0.24771
4 | 122 | 0.0079055 | 0.002345 | 1.6967e-05 | 0 | 0 | 0 | 0 | 0 | 1 | -90 | 90 | 0.15975 | 0.075689 | -0.15975 | -0.077369
4 | 19 | 0.51366 | 0.32174 | 4.1301e-05 | 0 | 0 | 0 | 0 | 0 | 1 | -90 | 90 | 0.084886 | 0.036638 | -0.084841 | -0.040701
6 | 125 | 0.0066227 | 0.0019645 | 1.4213e-05 | 0 | 0 | 0 | 0 | 0 | 1 | -90 | 90 | 0.14688 | 0.069727 | -0.14688 | -0.071136
7 | 8 | 0.011244 | 0.010323 | 0.00014084 | 0 | 0 | 0 | 0 | 0 | 1 | -90 | 90 | 1.4813 | 0.63505 | -1.481 | -0.64874
7 | 10 | 0.0023455 | 0.00069575 | 5.0339e-06 | 0 | 0 | 0 | 0 | 0 | 1 | -90 | 90 | 0.16314 | 0.078514 | -0.16314 | -0.079013
7 | 5 | 0.010526 | 0.0096628 | 0.00013183 | 0 | 0 | 0 | 0 | 0 | 1 | -90 | 90 | -2.1992 | -0.96128 | 2.1998 | 0.94876
19 | 18 | 0.0018333 | 0.00054381 | 3.9345e-06 | 0 | 0 | 0 | 0 | 0 | 1 | -90 | 90 | 0.084841 | 0.040701 | -0.08484 | -0.04109
5 | 24 | 0.0014132 | 0.0012974 | 1.77e-05 | 0 | 0 | 0 | 0 | 0 | 1 | -90 | 90 | -2.1998 | -0.94876 | 2.1999 | 0.94708
24 | 124 | 0.042416 | 0.06141 | 9.2425e-06 | 0 | 0 | 0 | 0 | 0 | 1 | -90 | 90 | -2.3476 | -1.0186 | 2.3504 | 1.0218
8 | 17 | 0.0013975 | 0.001283 | 1.7504e-05 | 0 | 0 | 0 | 0 | 0 | 1 | -90 | 90 | 1.481 | 0.64874 | -1.4809 | -0.65044
17 | 44 | 0.20263 | 0.29338 | 4.4154e-05 | 0 | 0 | 0 | 0 | 0 | 1 | -90 | 90 | 1.3419 | 0.5831 | -1.3375 | -0.58111
124 | 38 | 0.0015978 | 0.0014669 | 2.0013e-05 | 0 | 0 | 0 | 0 | 0 | 1 | -90 | 90 | -2.4378 | -1.0641 | 2.4379 | 1.0622
44 | 45 | 0.0094465 | 0.0028021 | 2.0274e-05 | 0 | 0 | 0 | 0 | 0 | 1 | -90 | 90 | 0.075003 | 0.034334 | -0.075002 | -0.036325
44 | 43 | 0.013014 | 0.0094572 | 0.00011092 | 0 | 0 | 0 | 0 | 0 | 1 | -90 | 90 | 1.2625 | 0.54678 | -1.2623 | -0.55748
11 | 12 | 0.0014789 | 0.00043869 | 3.174e-06 | 0 | 0 | 0 | 0 | 0 | 1 | -90 | 90 | 0.4703 | 0.21615 | -0.47029 | -0.21645
11 | 13 | 0.0058299 | 0.0017293 | 1.2512e-05 | 0 | 0 | 0 | 0 | 0 | 1 | -90 | 90 | -0.61469 | -0.28608 | 0.61471 | 0.28487
12 | 14 | 0.010423 | 0.0030918 | 2.237e-05 | 0 | 0 | 0 | 0 | 0 | 1 | -90 | 90 | 0.47029 | 0.21645 | -0.47026 | -0.21862
13 | 16 | 0.037173 | 0.011027 | 7.9779e-05 | 0 | 0 | 0 | 0 | 0 | 1 | -90 | 90 | -0.61471 | -0.28487 | 0.61489 | 0.27716
14 | 106 | 0.011143 | 0.0033052 | 2.3914e-05 | 0 | 0 | 0 | 0 | 0 | 1 | -90 | 90 | 0.47026 | 0.21862 | -0.47023 | -0.22093
16 | 110 | 0.0077271 | 0.00484 | 6.213e-07 | 0 | 0 | 0 | 0 | 0 | 1 | -90 | 90 | 0.1022 | 0.049439 | -0.1022 | -0.049498
16 | 15 | 0.034329 | 0.010183 | 7.3676e-05 | 0 | 0 | 0 | 0 | 0 | 1 | -90 | 90 | -0.71709 | -0.3266 | 0.71731 | 0.3195
106 | 105 | 0.0074889 | 0.0022214 | 1.6072e-05 | 0 | 0 | 0 | 0 | 0 | 1 | -90 | 90 | 0.30612 | 0.14145 | -0.30611 | -0.14301
15 | 23 | 0.0055211 | 0.0016377 | 1.1849e-05 | 0 | 0 | 0 | 0 | 0 | 1 | -90 | 90 | -0.97688 | -0.42255 | 0.97694 | 0.42142
15 | 20 | 0.006262 | 0.0018575 | 1.3439e-05 | 0 | 0 | 0 | 0 | 0 | 1 | -90 | 90 | 0.25957 | 0.10305 | -0.25956 | -0.10436
23 | 123 | 0.0026182 | 0.00077662 | 5.619e-06 | 0 | 0 | 0 | 0 | 0 | 1 | -90 | 90 | -0.97694 | -0.42142 | 0.97697 | 0.42088
20 | 21 | 0.00046592 | 0.0001382 | 9.9993e-07 | 0 | 0 | 0 | 0 | 0 | 1 | -90 | 90 | 0.11488 | 0.034284 | -0.11488 | -0.034381
105 | 107 | 0.0050394 | 0.0014948 | 1.0815e-05 | 0 | 0 | 0 | 0 | 0 | 1 | -90 | 90 | 0.30611 | 0.14301 | -0.30611 | -0.14406
123 | 43 | 0.24964 | 0.28554 | 4.1007e-05 | 0 | 0 | 0 | 0 | 0 | 1 | -90 | 90 | -1.1226 | -0.49143 | 1.1265 | 0.49182
21 | 22 | 0.076662 | 0.02274 | 0.00016453 | 0 | 0 | 0 | 0 | 0 | 1 | -90 | 90 | 0.11488 | 0.034381 | -0.11486 | -0.050385
43 | 42 | 0.01213 | 0.007598 | 9.7532e-07 | 0 | 0 | 0 | 0 | 0 | 1 | -90 | 90 | 0.13578 | 0.065666 | -0.13578 | -0.06576
22 | 111 | 0.025124 | 0.0074524 | 5.392e-05 | 0 | 0 | 0 | 0 | 0 | 1 | -90 | 90 | 0.11486 | 0.050385 | -0.11486 | -0.055629
27 | 28 | 0.015034 | 0.0044595 | 3.2265e-05 | 0 | 0 | 0 | 0 | 0 | 1 | -90 | 90 | -0.25636 | -0.12416 | 0.25637 | 0.12094
28 | 112 | 0.039042 | 0.024455 | 3.1392e-06 | 0 | 0 | 0 | 0 | 0 | 1 | -90 | 90 | -0.25637 | -0.12094 | 0.2564 | 0.12065
112 | 30 | 0.009683 | 0.0060651 | 7.7855e-07 | 0 | 0 | 0 | 0 | 0 | 1 | -90 | 90 | -0.40811 | -0.19413 | 0.40813 | 0.19406
30 | 33 | 0.0031116 | 0.0028565 | 3.8973e-05 | 0 | 0 | 0 | 0 | 0 | 1 | -90 | 90 | 2.8364 | 1.2141 | -2.8361 | -1.2177
30 | 26 | 0.019939 | 0.018305 | 0.00024974 | 0 | 0 | 0 | 0 | 0 | 1 | -90 | 90 | -3.2446 | -1.4081 | 3.2471 | 1.3855
33 | 41 | 0.0056513 | 0.008182 | 1.2314e-06 | 0 | 0 | 0 | 0 | 0 | 1 | -90 | 90 | 2.7859 | 1.2045 | -2.7854 | -1.2039
33 | 32 | 0.036716 | 0.010891 | 7.88e-05 | 0 | 0 | 0 | 0 | 0 | 1 | -90 | 90 | 0.05025 | 0.013178 | -0.050249 | -0.021041
26 | 69 | 0.12821 | 0.14665 | 2.1061e-05 | 0 | 0 | 0 | 0 | 0 | 1 | -90 | 90 | 3.9368 | 1.7223 | -3.9131 | -1.6973
26 | 25 | 0.0019926 | 0.00059106 | 4.2764e-06 | 0 | 0 | 0 | 0 | 0 | 1 | -90 | 90 | 0.073799 | 0.035315 | -0.073798 | -0.035742
31 | 32 | 0.015386 | 0.0045639 | 3.302e-05 | 0 | 0 | 0 | 0 | 0 | 1 | -90 | 90 | -0.050248 | -0.024336 | 0.050249 | 0.021041
41 | 40 | 0.0018871 | 0.0017324 | 2.3637e-05 | 0 | 0 | 0 | 0 | 0 | 1 | -90 | 90 | 2.6405 | 1.1337 | -2.6404 | -1.1359
34 | 37 | 0.0039704 | 0.0011777 | 8.5211e-06 | 0 | 0 | 0 | 0 | 0 | 1 | -90 | 90 | -0.10029 | -0.048574 | 0.10029 | 0.047725
37 | 39 | 0.0068885 | 0.0063239 | 8.6279e-05 | 0 | 0 | 0 | 0 | 0 | 1 | -90 | 90 | -2.5391 | -1.101 | 2.5396 | 1.0929
37 | 35 | 0.0048424 | 0.0070108 | 1.0552e-06 | 0 | 0 | 0 | 0 | 0 | 1 | -90 | 90 | 2.4388 | 1.0533 | -2.4384 | -1.0529
35 | 38 | 0.0078375 | 0.0071951 | 9.8166e-05 | 0 | 0 | 0 | 0 | 0 | 1 | -90 | 90 | 2.4384 | 1.0529 | -2.4379 | -1.0622
39 | 40 | 0.0046162 | 0.0042378 | 5.7818e-05 | 0 | 0 | 0 | 0 | 0 | 1 | -90 | 90 | -2.64 | -1.1414 | 2.6404 | 1.1359
39 | 115 | 0.022526 | 0.01411 | 1.8112e-06 | 0 | 0 | 0 | 0 | 0 | 1 | -90 | 90 | 0.10041 | 0.048451 | -0.10041 | -0.04863
69 | 96 | 0.0042476 | 0.0026606 | 3.4153e-07 | 0 | 0 | 0 | 0 | 0 | 1 | -90 | 90 | 0.1613 | 0.078087 | -0.1613 | -0.07812
69 | 61 | 0.026803 | 0.019478 | 0.00022845 | 0 | 0 | 0 | 0 | 0 | 1 | -90 | 90 | 3.7518 | 1.6193 | -3.7473 | -1.6384
61 | 68 | 0.011687 | 0.0073204 | 9.3969e-07 | 0 | 0 | 0 | 0 | 0 | 1 | -90 | 90 | 0.12733 | 0.061577 | -0.12733 | -0.061668
61 | 59 | 0.011684 | 0.0084911 | 9.9589e-05 | 0 | 0 | 0 | 0 | 0 | 1 | -90 | 90 | 3.6199 | 1.5768 | -3.6181 | -1.5853
46 | 126 | 0.07566 | 0.047391 | 6.0834e-06 | 0 | 0 | 0 | 0 | 0 | 1 | -90 | 90 | -0.2018 | -0.095087 | 0.20184 | 0.094516
46 | 117 | 0.22685 | 0.14209 | 1.8239e-05 | 0 | 0 | 0 | 0 | 0 | 1 | -90 | 90 | 0.094654 | 0.043193 | -0.094628 | -0.04496
126 | 76 | 0.010366 | 0.006493 | 8.3348e-07 | 0 | 0 | 0 | 0 | 0 | 1 | -90 | 90 | -0.34932 | -0.16595 | 0.34934 | 0.16587
117 | 116 | 0.0041532 | 0.001232 | 8.9134e-06 | 0 | 0 | 0 | 0 | 0 | 1 | -90 | 90 | 0.094628 | 0.04496 | -0.094628 | -0.04583
76 | 75 | 0.015303 | 0.0045393 | 3.2843e-05 | 0 | 0 | 0 | 0 | 0 | 1 | -90 | 90 | -0.34934 | -0.16587 | 0.34936 | 0.16267
47 | 48 | 0.0021991 | 0.00065231 | 4.7196e-06 | 0 | 0 | 0 | 0 | 0 | 1 | -90 | 90 | -0.085519 | -0.041419 | 0.085519 | 0.040957
48 | 49 | 0.0040373 | 0.0011976 | 8.6648e-06 | 0 | 0 | 0 | 0 | 0 | 1 | -90 | 90 | -0.085519 | -0.040957 | 0.08552 | 0.040109
49 | 50 | 0.013512 | 0.0098193 | 0.00011517 | 0 | 0 | 0 | 0 | 0 | 1 | -90 | 90 | -3.1803 | -1.3984 | 3.182 | 1.3883
49 | 100 | 0.00071253 | 0.0005178 | 6.0731e-06 | 0 | 0 | 0 | 0 | 0 | 1 | -90 | 90 | 3.0948 | 1.3583 | -3.0947 | -1.3588
50 | 59 | 0.014086 | 0.010237 | 0.00012006 | 0 | 0 | 0 | 0 | 0 | 1 | -90 | 90 | -3.331 | -1.4581 | 3.3329 | 1.4477
50 | 114 | 0.011269 | 0.0033427 | 2.4185e-05 | 0 | 0 | 0 | 0 | 0 | 1 | -90 | 90 | 0.14904 | 0.069815 | -0.14904 | -0.072184
100 | 77 | 0.00089801 | 0.00065259 | 7.654e-06 | 0 | 0 | 0 | 0 | 0 | 1 | -90 | 90 | 3.0258 | 1.3254 | -3.0257 | -1.3261
59 | 60 | 0.0023939 | 0.00071009 | 5.1376e-06 | 0 | 0 | 0 | 0 | 0 | 1 | -90 | 90 | 0.15783 | 0.075937 | -0.15783 | -0.076441
59 | 58 | 0.0063726 | 0.0039916 | 5.1238e-07 | 0 | 0 | 0 | 0 | 0 | 1 | -90 | 90 | 0.12729 | 0.0616 | -0.12729 | -0.06165
77 | 78 | 0.011877 | 0.0086311 | 0.00010123 | 0 | 0 | 0 | 0 | 0 | 1 | -90 | 90 | 2.5867 | 1.1322 | -2.5857 | -1.1414
77 | 75 | 0.054397 | 0.016136 | 0.00011675 | 0 | 0 | 0 | 0 | 0 | 1 | -90 | 90 | 0.43896 | 0.19383 | -0.43883 | -0.20521
51 | 52 | 0.0063895 | 0.0018953 | 1.3713e-05 | 0 | 0 | 0 | 0 | 0 | 1 | -90 | 90 | -0.14155 | -0.068557 | 0.14155 | 0.06722
52 | 53 | 0.0092987 | 0.0027583 | 1.9957e-05 | 0 | 0 | 0 | 0 | 0 | 1 | -90 | 90 | 1.4157 | 0.61297 | -1.4154 | -0.61485
52 | 54 | 0.0063898 | 0.0018954 | 1.3714e-05 | 0 | 0 | 0 | 0 | 0 | 1 | -90 | 90 | -1.5572 | -0.68019 | 1.5574 | 0.67891
53 | 102 | 0.0054982 | 0.0016309 | 1.18e-05 | 0 | 0 | 0 | 0 | 0 | 1 | -90 | 90 | 1.2538 | 0.54722 | -1.2537 | -0.54834
53 | 87 | 0.044202 | 0.013112 | 9.4866e-05 | 0 | 0 | 0 | 0 | 0 | 1 | -90 | 90 | 0.16165 | 0.067635 | -0.16164 | -0.076883
54 | 55 | 0.006432 | 0.0019079 | 1.3804e-05 | 0 | 0 | 0 | 0 | 0 | 1 | -90 | 90 | -1.5574 | -0.67891 | 1.5576 | 0.67762
102 | 85 | 0.0035841 | 0.0010632 | 7.6922e-06 | 0 | 0 | 0 | 0 | 0 | 1 | -90 | 90 | 1.1436 | 0.49503 | -1.1436 | -0.49576
87 | 86 | 0.0066966 | 0.0019864 | 1.4372e-05 | 0 | 0 | 0 | 0 | 0 | 1 | -90 | 90 | 0.16164 | 0.076883 | -0.16164 | -0.078284
55 | 56 | 0.0049306 | 0.0014626 | 1.0582e-05 | 0 | 0 | 0 | 0 | 0 | 1 | -90 | 90 | -1.6271 | -0.7113 | 1.6273 | 0.71032
85 | 81 | 0.034814 | 0.010327 | 7.4717e-05 | 0 | 0 | 0 | 0 | 0 | 1 | -90 | 90 | 1.1436 | 0.49576 | -1.143 | -0.50288
56 | 73 | 0.010982 | 0.0068787 | 8.8299e-07 | 0 | 0 | 0 | 0 | 0 | 1 | -90 | 90 | 0.15133 | 0.073206 | -0.15133 | -0.073291
56 | 66 | 0.006718 | 0.0042079 | 5.4016e-07 | 0 | 0 | 0 | 0 | 0 | 1 | -90 | 90 | -1.9351 | -0.8593 | 1.9354 | 0.85944
66 | 64 | 0.0044424 | 0.0013178 | 9.5342e-06 | 0 | 0 | 0 | 0 | 0 | 1 | -90 | 90 | -1.9354 | -0.85944 | 1.9356 | 0.85857
64 | 67 | 0.0048827 | 0.0014484 | 1.0479e-05 | 0 | 0 | 0 | 0 | 0 | 1 | -90 | 90 | -2.3489 | -1.0304 | 2.3492 | 1.0295
64 | 62 | 0.0036147 | 0.0010722 | 7.7578e-06 | 0 | 0 | 0 | 0 | 0 | 1 | -90 | 90 | 0.41326 | 0.17184 | -0.41325 | -0.17259
67 | 95 | 0.0055457 | 0.001645 | 1.1902e-05 | 0 | 0 | 0 | 0 | 0 | 1 | -90 | 90 | -2.4211 | -1.0635 | 2.4215 | 1.0624
67 | 101 | 0.003881 | 0.0011512 | 8.3292e-06 | 0 | 0 | 0 | 0 | 0 | 1 | -90 | 90 | 0.071888 | 0.034003 | -0.071887 | -0.034817
62 | 63 | 0.013559 | 0.0084932 | 1.0902e-06 | 0 | 0 | 0 | 0 | 0 | 1 | -90 | 90 | 0.311 | 0.12307 | -0.31098 | -0.12317
95 | 94 | 0.0031884 | 0.00094578 | 6.8429e-06 | 0 | 0 | 0 | 0 | 0 | 1 | -90 | 90 | -2.4215 | -1.0624 | 2.4217 | 1.0618
57 | 104 | 0.17348 | 0.10866 | 1.3949e-05 | 0 | 0 | 0 | 0 | 0 | 1 | -90 | 90 | 0.13095 | 0.062072 | -0.13091 | -0.063403
57 | 71 | 0.079985 | 0.0501 | 6.4312e-06 | 0 | 0 | 0 | 0 | 0 | 1 | -90 | 90 | -0.18436 | -0.087941 | 0.18439 | 0.087338
71 | 70 | 0.00056871 | 0.0001687 | 1.2205e-06 | 0 | 0 | 0 | 0 | 0 | 1 | -90 | 90 | -0.18439 | -0.087338 | 0.18439 | 0.087219
70 | 93 | 0.079717 | 0.049932 | 6.4096e-06 | 0 | 0 | 0 | 0 | 0 | 1 | -90 | 90 | -0.33757 | -0.16141 | 0.33769 | 0.16086
79 | 80 | 0.021847 | 0.0064805 | 4.6888e-05 | 0 | 0 | 0 | 0 | 0 | 1 | -90 | 90 | -0.16058 | -0.07777 | 0.16058 | 0.073209
80 | 82 | 0.027729 | 0.0082252 | 5.9511e-05 | 0 | 0 | 0 | 0 | 0 | 1 | -90 | 90 | -0.16058 | -0.073209 | 0.16059 | 0.067419
63 | 65 | 0.016446 | 0.0048785 | 3.5297e-05 | 0 | 0 | 0 | 0 | 0 | 1 | -90 | 90 | 0.31098 | 0.12317 | -0.31096 | -0.12661
65 | 88 | 0.0082782 | 0.0024556 | 1.7766e-05 | 0 | 0 | 0 | 0 | 0 | 1 | -90 | 90 | 0.31096 | 0.12661 | -0.31096 | -0.12834
88 | 89 | 0.0054801 | 0.0016255 | 1.1761e-05 | 0 | 0 | 0 | 0 | 0 | 1 | -90 | 90 | 0.081426 | 0.038227 | -0.081425 | -0.039375
88 | 90 | 0.010045 | 0.0029797 | 2.1559e-05 | 0 | 0 | 0 | 0 | 0 | 1 | -90 | 90 | 0.14991 | 0.051552 | -0.1499 | -0.053657
89 | 121 | 0.0077707 | 0.0048673 | 6.248e-07 | 0 | 0 | 0 | 0 | 0 | 1 | -90 | 90 | 0.081425 | 0.039375 | -0.081425 | -0.039436
90 | 91 | 0.027066 | 0.0080285 | 5.8087e-05 | 0 | 0 | 0 | 0 | 0 | 1 | -90 | 90 | 0.051513 | 0.019192 | -0.051512 | -0.024864
90 | 92 | 0.057581 | 0.01708 | 0.00012358 | 0 | 0 | 0 | 0 | 0 | 1 | -90 | 90 | 0.098392 | 0.034465 | -0.098385 | -0.046529
94 | 78 | 0.0040957 | 0.0046846 | 6.7278e-07 | 0 | 0 | 0 | 0 | 0 | 1 | -90 | 90 | -2.5854 | -1.1411 | 2.5857 | 1.1414
93 | 83 | 0.0036214 | 0.0010742 | 7.7721e-06 | 0 | 0 | 0 | 0 | 0 | 1 | -90 | 90 | -0.4535 | -0.21695 | 0.45351 | 0.2162
83 | 84 | 0.065754 | 0.019505 | 0.00014112 | 0 | 0 | 0 | 0 | 0 | 1 | -90 | 90 | -0.45351 | -0.2162 | 0.45368 | 0.20252
74 | 75 | 0.0037493 | 0.0011122 | 8.0467e-06 | 0 | 0 | 0 | 0 | 0 | 1 | -90 | 90 | -0.08947 | -0.043332 | 0.08947 | 0.042545
82 | 84 | 0.044019 | 0.013057 | 9.4472e-05 | 0 | 0 | 0 | 0 | 0 | 1 | -90 | 90 | 0.74598 | 0.32962 | -0.74568 | -0.33873
82 | 97 | 0.0063055 | 0.0018704 | 1.3533e-05 | 0 | 0 | 0 | 0 | 0 | 1 | -90 | 90 | 0.083355 | 0.039053 | -0.083354 | -0.04037
82 | 81 | 0.034379 | 0.010198 | 7.3784e-05 | 0 | 0 | 0 | 0 | 0 | 1 | -90 | 90 | -0.98993 | -0.4361 | 0.99034 | 0.42903
81 | 103 | 0.011171 | 0.0069974 | 8.9823e-07 | 0 | 0 | 0 | 0 | 0 | 1 | -90 | 90 | 0.15265 | 0.073846 | -0.15265 | -0.073932
84 | 99 | 0.01463 | 0.0043397 | 3.1399e-05 | 0 | 0 | 0 | 0 | 0 | 1 | -90 | 90 | 0.15038 | 0.069101 | -0.15037 | -0.072153
84 | 119 | 0.0071292 | 0.0021147 | 1.5301e-05 | 0 | 0 | 0 | 0 | 0 | 1 | -90 | 90 | 0.14162 | 0.067102 | -0.14162 | -0.06859
99 | 98 | 0.0032383 | 0.00096058 | 6.95e-06 | 0 | 0 | 0 | 0 | 0 | 1 | -90 | 90 | 0.15037 | 0.072153 | -0.15037 | -0.072829
91 | 120 | 0.010798 | 0.0067636 | 8.6822e-07 | 0 | 0 | 0 | 0 | 0 | 1 | -90 | 90 | 0.051512 | 0.024864 | -0.051512 | -0.024948
92 | 118 | 0.0053506 | 0.0015871 | 1.1483e-05 | 0 | 0 | 0 | 0 | 0 | 1 | -90 | 90 | 0.098385 | 0.046529 | -0.098385 | -0.04765
107 | 108 | 0.0011703 | 0.00034716 | 2.5118e-06 | 0 | 0 | 0 | 0 | 0 | 1 | -90 | 90 | 0.14423 | 0.069609 | -0.14423 | -0.069853
107 | 109 | 0.012637 | 0.0037484 | 2.712e-05 | 0 | 0 | 0 | 0 | 0 | 1 | -90 | 90 | 0.16188 | 0.07445 | -0.16188 | -0.077084
109 | 113 | 0.0063103 | 0.0018718 | 1.3543e-05 | 0 | 0 | 0 | 0 | 0 | 1 | -90 | 90 | 0.16188 | 0.077084 | -0.16187 | -0.078399