## bus_data
BUS_I | BUS_TYPE | Pd | Qd | Gs | Bs | area | Vm | Va | baseKV | zone | Vmax | Vmin
1 | 1 | 0.051098 | 0.024748 | 0 | 0 | 1 | 0.98582 | -0.36487 | 20 | 1 | 1.05 | 0.95
2 | 1 | 0 | 0 | 0 | 0 | 1 | 0.98583 | -0.36481 | 20 | 1 | 1.05 | 0.95
3 | 1 | 0 | 0 | 0 | 0 | 1 | 0.9859 | -0.36448 | 20 | 1 | 1.05 | 0.95
20 | 1 | 0.097259 | 0.047105 | 0 | 0 | 1 | 0.9925 | -0.20366 | 20 | 1 | 1.05 | 0.95
21 | 1 | 0 | 0 | 0 | 0 | 1 | 0.99234 | -0.2059 | 20 | 1 | 1.05 | 0.95
23 | 1 | 0.16049 | 0.077729 | 0 | 0 | 1 | 0.99311 | -0.18599 | 20 | 1 | 1.05 | 0.95
6 | 1 | 0 | 0 | 0 | 0 | 1 | 0.98594 | -0.36456 | 20 | 1 | 1.05 | 0.95
7 | 1 | 0.14852 | 0.07193 | 0 | 0 | 1 | 0.98589 | -0.36441 | 20 | 1 | 1.05 | 0.95
49 | 1 | 0.055853 | 0.027051 | 0 | 0 | 1 | 0.9865 | -0.23655 | 20 | 1 | 1.05 | 0.95
71 | 1 | 0 | 0 | 0 | 0 | 1 | 0.99289 | -0.18567 | 20 | 1 | 1.05 | 0.95
48 | 1 | 0 | 0 | 0 | 0 | 1 | 0.98379 | -0.25775 | 20 | 1 | 1.05 | 0.95
67 | 1 | 0 | 0 | 0 | 0 | 1 | 0.98601 | -0.36485 | 20 | 1 | 1.05 | 0.95
74 | 1 | 0.14729 | 0.071338 | 0 | 0 | 1 | 0.98592 | -0.36465 | 20 | 1 | 1.05 | 0.95
5 | 1 | 0 | 0 | 0 | 0 | 1 | 0.98591 | -0.36445 | 20 | 1 | 1.05 | 0.95
4 | 1 | 0.068801 | 0.033322 | 0 | 0 | 1 | 0.98589 | -0.36432 | 20 | 1 | 1.05 | 0.95
60 | 1 | 0.21461 | 0.10394 | 0 | 0 | 1 | 0.99028 | -0.23731 | 20 | 1 | 1.05 | 0.95
68 | 1 | 0.154 | 0.074586 | 0 | 0 | 1 | 0.98603 | -0.36491 | 20 | 1 | 1.05 | 0.95
59 | 1 | 0.083953 | 0.04066 | 0 | 0 | 1 | 0.99039 | -0.23573 | 20 | 1 | 1.05 | 0.95
8 | 1 | 0.13301 | 0.064419 | 0 | 0 | 1 | 0.99172 | -0.21676 | 20 | 1 | 1.05 | 0.95
9 | 1 | 0 | 0 | 0 | 0 | 1 | 0.99174 | -0.21639 | 20 | 1 | 1.05 | 0.95
10 | 1 | 0 | 0 | 0 | 0 | 1 | 0.99167 | -0.2175 | 20 | 1 | 1.05 | 0.95
11 | 1 | 0 | 0 | 0 | 0 | 1 | 0.99171 | -0.21615 | 20 | 1 | 1.05 | 0.95
13 | 1 | 0 | 0 | 0 | 0 | 1 | 0.99208 | -0.21146 | 20 | 1 | 1.05 | 0.95
17 | 1 | 0 | 0 | 0 | 0 | 1 | 0.99147 | -0.22035 | 20 | 1 | 1.05 | 0.95
39 | 1 | 0.09767 | 0.047304 | 0 | 0 | 1 | 0.9917 | -0.2161 | 20 | 1 | 1.05 | 0.95
12 | 1 | 0 | 0 | 0 | 0 | 1 | 0.99394 | -0.17421 | 20 | 1 | 1.05 | 0.95
16 | 1 | 0 | 0 | 0 | 0 | 1 | 0.99312 | -0.18582 | 20 | 1 | 1.05 | 0.95
42 | 1 | 0.088265 | 0.042749 | 0 | 0 | 1 | 0.99394 | -0.1742 | 20 | 1 | 1.05 | 0.95
37 | 3 | 0.072285 | 0.035009 | 0 | 0 | 1 | 1 | 0 | 20 | 1 | 1.05 | 0.95
14 | 1 | 0 | 0 | 0 | 0 | 1 | 0.99205 | -0.21115 | 20 | 1 | 1.05 | 0.95
15 | 1 | 0 | 0 | 0 | 0 | 1 | 0.99207 | -0.21134 | 20 | 1 | 1.05 | 0.95
45 | 1 | 0.15399 | 0.074581 | 0 | 0 | 1 | 0.99221 | -0.20771 | 20 | 1 | 1.05 | 0.95
43 | 1 | 0.1399 | 0.067759 | 0 | 0 | 1 | 0.99204 | -0.2111 | 20 | 1 | 1.05 | 0.95
41 | 1 | 0.065939 | 0.031936 | 0 | 0 | 1 | 0.99205 | -0.21143 | 20 | 1 | 1.05 | 0.95
19 | 1 | 0 | 0 | 0 | 0 | 1 | 0.99116 | -0.22484 | 20 | 1 | 1.05 | 0.95
72 | 1 | 0.12003 | 0.058134 | 0 | 0 | 1 | 0.99147 | -0.22032 | 20 | 1 | 1.05 | 0.95
18 | 1 | 0 | 0 | 0 | 0 | 1 | 0.99093 | -0.22814 | 20 | 1 | 1.05 | 0.95
25 | 1 | 0 | 0 | 0 | 0 | 1 | 0.99069 | -0.23146 | 20 | 1 | 1.05 | 0.95
73 | 1 | 0.074295 | 0.035983 | 0 | 0 | 1 | 0.99092 | -0.22815 | 20 | 1 | 1.05 | 0.95
44 | 1 | 0.12403 | 0.060073 | 0 | 0 | 1 | 0.99113 | -0.22499 | 20 | 1 | 1.05 | 0.95
38 | 1 | 0 | 0 | 0 | 0 | 1 | 0.99999 | -0.0001532 | 20 | 1 | 1.05 | 0.95
75 | 1 | 0.054822 | 0.026552 | 0 | 0 | 1 | 0.99759 | -0.022839 | 20 | 1 | 1.05 | 0.95
32 | 1 | 0.0764 | 0.037002 | 0 | 0 | 1 | 0.99365 | -0.1751 | 20 | 1 | 1.05 | 0.95
22 | 1 | 0 | 0 | 0 | 0 | 1 | 0.99221 | -0.20768 | 20 | 1 | 1.05 | 0.95
27 | 1 | 0 | 0 | 0 | 0 | 1 | 0.99051 | -0.23392 | 20 | 1 | 1.05 | 0.95
24 | 1 | 0.068666 | 0.033256 | 0 | 0 | 1 | 0.99068 | -0.23139 | 20 | 1 | 1.05 | 0.95
26 | 1 | 0 | 0 | 0 | 0 | 1 | 0.99041 | -0.23547 | 20 | 1 | 1.05 | 0.95
62 | 1 | 0.15243 | 0.073824 | 0 | 0 | 1 | 0.99044 | -0.2333 | 20 | 1 | 1.05 | 0.95
61 | 1 | 0.20863 | 0.10104 | 0 | 0 | 1 | 0.99042 | -0.23305 | 20 | 1 | 1.05 | 0.95
28 | 1 | 0.14957 | 0.072441 | 0 | 0 | 1 | 0.99362 | -0.17547 | 20 | 1 | 1.05 | 0.95
29 | 1 | 0 | 0 | 0 | 0 | 1 | 0.99362 | -0.17551 | 20 | 1 | 1.05 | 0.95
30 | 1 | 0 | 0 | 0 | 0 | 1 | 0.99363 | -0.1753 | 20 | 1 | 1.05 | 0.95
31 | 1 | 0 | 0 | 0 | 0 | 1 | 0.9936 | -0.1757 | 20 | 1 | 1.05 | 0.95
34 | 1 | 0.1223 | 0.059233 | 0 | 0 | 1 | 0.99355 | -0.17634 | 20 | 1 | 1.05 | 0.95
33 | 1 | 0 | 0 | 0 | 0 | 1 | 0.99355 | -0.17639 | 20 | 1 | 1.05 | 0.95
35 | 1 | 0 | 0 | 0 | 0 | 1 | 0.99353 | -0.1762 | 20 | 1 | 1.05 | 0.95
36 | 1 | 0 | 0 | 0 | 0 | 1 | 0.99323 | -0.18051 | 20 | 1 | 1.05 | 0.95
40 | 1 | 0.085728 | 0.04152 | 0 | 0 | 1 | 0.99352 | -0.17614 | 20 | 1 | 1.05 | 0.95
70 | 1 | 0.15102 | 0.073143 | 0 | 0 | 1 | 0.99301 | -0.18653 | 20 | 1 | 1.05 | 0.95
53 | 1 | 0.10085 | 0.048843 | 0 | 0 | 1 | 0.99619 | -0.036086 | 20 | 1 | 1.05 | 0.95
46 | 1 | 0.073916 | 0.035799 | 0 | 0 | 1 | 0.98365 | -0.25655 | 20 | 1 | 1.05 | 0.95
47 | 1 | 0 | 0 | 0 | 0 | 1 | 0.98357 | -0.25586 | 20 | 1 | 1.05 | 0.95
63 | 1 | 0.083595 | 0.040487 | 0 | 0 | 1 | 0.9809 | -0.27467 | 20 | 1 | 1.05 | 0.95
50 | 1 | 0.12697 | 0.061492 | 0 | 0 | 1 | 0.98076 | -0.27492 | 20 | 1 | 1.05 | 0.95
51 | 1 | 0 | 0 | 0 | 0 | 1 | 0.98079 | -0.27514 | 20 | 1 | 1.05 | 0.95
52 | 1 | 0 | 0 | 0 | 0 | 1 | 0.98079 | -0.27516 | 20 | 1 | 1.05 | 0.95
65 | 1 | 0 | 0 | 0 | 0 | 1 | 0.98079 | -0.2752 | 20 | 1 | 1.05 | 0.95
66 | 1 | 0.12546 | 0.060762 | 0 | 0 | 1 | 0.98078 | -0.27513 | 20 | 1 | 1.05 | 0.95
64 | 1 | 0.15611 | 0.075609 | 0 | 0 | 1 | 0.98081 | -0.27531 | 20 | 1 | 1.05 | 0.95
54 | 1 | 0 | 0 | 0 | 0 | 1 | 0.99619 | -0.036075 | 20 | 1 | 1.05 | 0.95
55 | 1 | 0 | 0 | 0 | 0 | 1 | 0.99614 | -0.035763 | 20 | 1 | 1.05 | 0.95
56 | 1 | 0.07444 | 0.036053 | 0 | 0 | 1 | 0.99613 | -0.035731 | 20 | 1 | 1.05 | 0.95
57 | 1 | 0 | 0 | 0 | 0 | 1 | 0.99611 | -0.035632 | 20 | 1 | 1.05 | 0.95
58 | 1 | 0 | 0 | 0 | 0 | 1 | 0.99608 | -0.035365 | 20 | 1 | 1.05 | 0.95
69 | 1 | 0.10016 | 0.048511 | 0 | 0 | 1 | 0.99606 | -0.035463 | 20 | 1 | 1.05 | 0.95

## generator_data
GEN_BUS | PG | QG | QMAX | QMIN | VG | MBASE | GEN_STATUS | PMAX | PMIN
37 | 4.1975 | 1.7493 | 10 | -10 | 1 | 100 | 1 | 10 | 0

## branch_data
F_BUS | T_BUS | BR_R | BR_X | BR_B | RATE_A | RATE_B | RATE_C | TAP | SHIFT | BR_STATUS | ANGMIN | ANGMAX | P_in | Q_in | P_out | Q_out
1 | 2 | 0.013371 | 0.0083753 | 1.0751e-06 | 0 | 0 | 0 | 0 | 0 | 1 | -90 | 90 | -0.051098 | -0.024748 | 0.051098 | 0.024644
2 | 3 | 0.13158 | 0.03903 | 0.00028239 | 0 | 0 | 0 | 0 | 0 | 1 | -90 | 90 | -0.051098 | -0.024644 | 0.051102 | -0.0028017
3 | 6 | 0.017416 | 0.0051662 | 3.7379e-05 | 0 | 0 | 0 | 0 | 0 | 1 | -90 | 90 | -0.19962 | -0.068206 | 0.19963 | 0.064575
3 | 7 | 0.0044229 | 0.0013119 | 9.4922e-06 | 0 | 0 | 0 | 0 | 0 | 1 | -90 | 90 | 0.14852 | 0.071008 | -0.14852 | -0.07193
20 | 21 | 0.0054473 | 0.0039586 | 4.6429e-05 | 0 | 0 | 0 | 0 | 0 | 1 | -90 | 90 | 2.2121 | 0.89653 | -2.2117 | -0.90088
20 | 23 | 0.017896 | 0.020469 | 2.9396e-06 | 0 | 0 | 0 | 0 | 0 | 1 | -90 | 90 | -2.3093 | -0.94364 | 2.3104 | 0.94464
21 | 22 | 0.0043359 | 0.003151 | 3.6956e-05 | 0 | 0 | 0 | 0 | 0 | 1 | -90 | 90 | 2.2117 | 0.90088 | -2.2115 | -0.90433
23 | 16 | 0.00039835 | 0.00028949 | 3.3953e-06 | 0 | 0 | 0 | 0 | 0 | 1 | -90 | 90 | -2.4709 | -1.0224 | 2.471 | 1.0221
6 | 67 | 0.015521 | 0.0046039 | 3.331e-05 | 0 | 0 | 0 | 0 | 0 | 1 | -90 | 90 | -0.41573 | -0.15655 | 0.41576 | 0.15332
6 | 74 | 0.0077553 | 0.0048577 | 6.2356e-07 | 0 | 0 | 0 | 0 | 0 | 1 | -90 | 90 | 0.1473 | 0.071279 | -0.14729 | -0.071338
6 | 5 | 0.041499 | 0.01231 | 8.9065e-05 | 0 | 0 | 0 | 0 | 0 | 1 | -90 | 90 | 0.068805 | 0.020692 | -0.068803 | -0.029349
49 | 71 | 0.78689 | 0.49288 | 6.3269e-05 | 0 | 0 | 0 | 0 | 0 | 1 | -90 | 90 | -0.62481 | -0.28391 | 0.62861 | 0.28009
49 | 48 | 0.36625 | 0.22941 | 2.9448e-05 | 0 | 0 | 0 | 0 | 0 | 1 | -90 | 90 | 0.56896 | 0.25686 | -0.56749 | -0.2588
71 | 70 | 0.015979 | 0.00474 | 3.4294e-05 | 0 | 0 | 0 | 0 | 0 | 1 | -90 | 90 | -0.62861 | -0.28009 | 0.62868 | 0.27673
48 | 46 | 0.021939 | 0.0065079 | 4.7086e-05 | 0 | 0 | 0 | 0 | 0 | 1 | -90 | 90 | 0.56749 | 0.2588 | -0.5674 | -0.26333
67 | 68 | 0.0034413 | 0.0010208 | 7.3856e-06 | 0 | 0 | 0 | 0 | 0 | 1 | -90 | 90 | -0.41576 | -0.15332 | 0.41577 | 0.1526
5 | 4 | 0.019048 | 0.0056502 | 4.088e-05 | 0 | 0 | 0 | 0 | 0 | 1 | -90 | 90 | 0.068803 | 0.029349 | -0.068801 | -0.033322
60 | 68 | 0.50741 | 0.58037 | 8.335e-05 | 0 | 0 | 0 | 0 | 0 | 1 | -90 | 90 | 0.57172 | 0.22128 | -0.56977 | -0.22719
60 | 59 | 0.010752 | 0.0078136 | 9.1643e-05 | 0 | 0 | 0 | 0 | 0 | 1 | -90 | 90 | -0.78633 | -0.32522 | 0.78641 | 0.31629
59 | 26 | 0.0016533 | 0.0012015 | 1.4091e-05 | 0 | 0 | 0 | 0 | 0 | 1 | -90 | 90 | -0.87036 | -0.35695 | 0.87038 | 0.35558
8 | 9 | 0.001115 | 0.00081028 | 9.5035e-06 | 0 | 0 | 0 | 0 | 0 | 1 | -90 | 90 | -1.7531 | -0.71222 | 1.7532 | 0.71131
8 | 10 | 0.0024198 | 0.0017585 | 2.0625e-05 | 0 | 0 | 0 | 0 | 0 | 1 | -90 | 90 | 1.6201 | 0.6478 | -1.6201 | -0.64977
9 | 11 | 0.02979 | 0.0088365 | 6.3934e-05 | 0 | 0 | 0 | 0 | 0 | 1 | -90 | 90 | 0.097674 | 0.040121 | -0.097671 | -0.046408
9 | 13 | 0.014135 | 0.010272 | 0.00012048 | 0 | 0 | 0 | 0 | 0 | 1 | -90 | 90 | -1.8509 | -0.75143 | 1.8514 | 0.74
10 | 17 | 0.0093177 | 0.0067712 | 7.9417e-05 | 0 | 0 | 0 | 0 | 0 | 1 | -90 | 90 | 1.6201 | 0.64977 | -1.6198 | -0.65737
11 | 39 | 0.0042443 | 0.001259 | 9.109e-06 | 0 | 0 | 0 | 0 | 0 | 1 | -90 | 90 | 0.097671 | 0.046408 | -0.09767 | -0.047304
13 | 14 | 0.022969 | 0.0068134 | 4.9296e-05 | 0 | 0 | 0 | 0 | 0 | 1 | -90 | 90 | 0.13991 | 0.062198 | -0.13991 | -0.067049
13 | 15 | 0.020682 | 0.006135 | 4.4388e-05 | 0 | 0 | 0 | 0 | 0 | 1 | -90 | 90 | 0.065941 | 0.027435 | -0.06594 | -0.031803
13 | 45 | 0.0042304 | 0.0048387 | 6.9491e-07 | 0 | 0 | 0 | 0 | 0 | 1 | -90 | 90 | -2.0573 | -0.82963 | 2.0575 | 0.8298
17 | 19 | 0.01595 | 0.011591 | 0.00013595 | 0 | 0 | 0 | 0 | 0 | 1 | -90 | 90 | 1.4997 | 0.59971 | -1.4993 | -0.61276
17 | 72 | 0.0022228 | 0.00065934 | 4.7704e-06 | 0 | 0 | 0 | 0 | 0 | 1 | -90 | 90 | 0.12003 | 0.057665 | -0.12003 | -0.058134
12 | 16 | 0.025491 | 0.018525 | 0.00021727 | 0 | 0 | 0 | 0 | 0 | 1 | -90 | 90 | 2.4728 | 1.0019 | -2.471 | -1.0221
12 | 42 | 0.00053155 | 0.00015767 | 1.1408e-06 | 0 | 0 | 0 | 0 | 0 | 1 | -90 | 90 | 0.088265 | 0.042636 | -0.088265 | -0.042749
12 | 37 | 0.16024 | 0.18328 | 2.6321e-05 | 0 | 0 | 0 | 0 | 0 | 1 | -90 | 90 | -2.5611 | -1.0446 | 2.5735 | 1.0562
37 | 38 | 0.00056972 | 0.00041402 | 4.8559e-06 | 0 | 0 | 0 | 0 | 0 | 1 | -90 | 90 | 1.5517 | 0.6581 | -1.5517 | -0.65857
14 | 43 | 0.0033642 | 0.00099792 | 7.2201e-06 | 0 | 0 | 0 | 0 | 0 | 1 | -90 | 90 | 0.13991 | 0.067049 | -0.1399 | -0.067759
15 | 41 | 0.016795 | 0.01052 | 1.3504e-06 | 0 | 0 | 0 | 0 | 0 | 1 | -90 | 90 | 0.06594 | 0.031803 | -0.065939 | -0.031936
45 | 22 | 6.5648e-05 | 4.7707e-05 | 5.5953e-07 | 0 | 0 | 0 | 0 | 0 | 1 | -90 | 90 | -2.2115 | -0.90438 | 2.2115 | 0.90433
19 | 44 | 0.014335 | 0.0089789 | 1.1526e-06 | 0 | 0 | 0 | 0 | 0 | 1 | -90 | 90 | 0.12404 | 0.059961 | -0.12403 | -0.060073
19 | 18 | 0.012797 | 0.0092998 | 0.00010907 | 0 | 0 | 0 | 0 | 0 | 1 | -90 | 90 | 1.3753 | 0.5528 | -1.375 | -0.5633
18 | 25 | 0.013833 | 0.010052 | 0.0001179 | 0 | 0 | 0 | 0 | 0 | 1 | -90 | 90 | 1.3007 | 0.52734 | -1.3004 | -0.53871
18 | 73 | 0.0026761 | 0.0016762 | 2.1517e-07 | 0 | 0 | 0 | 0 | 0 | 1 | -90 | 90 | 0.074295 | 0.035962 | -0.074295 | -0.035983
25 | 27 | 0.010984 | 0.0079818 | 9.3616e-05 | 0 | 0 | 0 | 0 | 0 | 1 | -90 | 90 | 1.2317 | 0.5077 | -1.2316 | -0.51674
25 | 24 | 0.010669 | 0.0031648 | 2.2898e-05 | 0 | 0 | 0 | 0 | 0 | 1 | -90 | 90 | 0.068666 | 0.031009 | -0.068666 | -0.033256
38 | 75 | 0.57259 | 0.35866 | 4.6039e-05 | 0 | 0 | 0 | 0 | 0 | 1 | -90 | 90 | 0.33139 | 0.13629 | -0.33065 | -0.14042
38 | 32 | 0.34847 | 0.39858 | 5.7242e-05 | 0 | 0 | 0 | 0 | 0 | 1 | -90 | 90 | 1.2203 | 0.52228 | -1.2142 | -0.52093
75 | 53 | 0.40101 | 0.25118 | 3.2243e-05 | 0 | 0 | 0 | 0 | 0 | 1 | -90 | 90 | 0.27583 | 0.11387 | -0.27547 | -0.11685
32 | 30 | 0.0010077 | 0.00073232 | 8.5891e-06 | 0 | 0 | 0 | 0 | 0 | 1 | -90 | 90 | 1.1378 | 0.48393 | -1.1377 | -0.48477
27 | 62 | 0.016606 | 0.0049257 | 3.5639e-05 | 0 | 0 | 0 | 0 | 0 | 1 | -90 | 90 | 0.36109 | 0.16899 | -0.36106 | -0.17248
27 | 26 | 0.0094355 | 0.0068569 | 8.0422e-05 | 0 | 0 | 0 | 0 | 0 | 1 | -90 | 90 | 0.87046 | 0.34775 | -0.87038 | -0.35558
62 | 61 | 0.011351 | 0.003367 | 2.4361e-05 | 0 | 0 | 0 | 0 | 0 | 1 | -90 | 90 | 0.20864 | 0.098656 | -0.20863 | -0.10104
28 | 29 | 0.00018769 | 0.00013639 | 1.5997e-06 | 0 | 0 | 0 | 0 | 0 | 1 | -90 | 90 | 0.98816 | 0.41306 | -0.98816 | -0.41321
28 | 30 | 0.00088051 | 0.00063987 | 7.5048e-06 | 0 | 0 | 0 | 0 | 0 | 1 | -90 | 90 | -1.1377 | -0.4855 | 1.1377 | 0.48477
29 | 31 | 0.0010854 | 0.00078876 | 9.251e-06 | 0 | 0 | 0 | 0 | 0 | 1 | -90 | 90 | 0.98816 | 0.41321 | -0.98815 | -0.41412
31 | 34 | 0.0036861 | 0.0026787 | 3.1418e-05 | 0 | 0 | 0 | 0 | 0 | 1 | -90 | 90 | 0.98815 | 0.41412 | -0.9881 | -0.41719
34 | 33 | 0.00027446 | 0.00019946 | 2.3393e-06 | 0 | 0 | 0 | 0 | 0 | 1 | -90 | 90 | 0.86581 | 0.35796 | -0.8658 | -0.35819
33 | 35 | 0.027253 | 0.0080841 | 5.849e-05 | 0 | 0 | 0 | 0 | 0 | 1 | -90 | 90 | 0.085731 | 0.034281 | -0.085728 | -0.040054
33 | 36 | 0.030899 | 0.022454 | 0.00026336 | 0 | 0 | 0 | 0 | 0 | 1 | -90 | 90 | 0.78007 | 0.32391 | -0.77985 | -0.34973
35 | 40 | 0.0069221 | 0.0020533 | 1.4856e-05 | 0 | 0 | 0 | 0 | 0 | 1 | -90 | 90 | 0.085728 | 0.040054 | -0.085728 | -0.04152
36 | 70 | 0.019092 | 0.021837 | 3.1361e-06 | 0 | 0 | 0 | 0 | 0 | 1 | -90 | 90 | 0.77985 | 0.34973 | -0.7797 | -0.34988
53 | 54 | 0.0011243 | 0.0003335 | 2.4129e-06 | 0 | 0 | 0 | 0 | 0 | 1 | -90 | 90 | 0.17462 | 0.068004 | -0.17462 | -0.068243
46 | 47 | 0.014102 | 0.004183 | 3.0265e-05 | 0 | 0 | 0 | 0 | 0 | 1 | -90 | 90 | 0.49348 | 0.22753 | -0.49344 | -0.23045
47 | 63 | 0.41127 | 0.25761 | 3.3068e-05 | 0 | 0 | 0 | 0 | 0 | 1 | -90 | 90 | 0.49344 | 0.23045 | -0.49218 | -0.23285
63 | 64 | 0.016863 | 0.010562 | 1.3558e-06 | 0 | 0 | 0 | 0 | 0 | 1 | -90 | 90 | 0.40858 | 0.19236 | -0.40855 | -0.19247
50 | 51 | 0.016678 | 0.0049473 | 3.5795e-05 | 0 | 0 | 0 | 0 | 0 | 1 | -90 | 90 | -0.12697 | -0.061492 | 0.12697 | 0.05805
51 | 52 | 0.0014547 | 0.00043151 | 3.122e-06 | 0 | 0 | 0 | 0 | 0 | 1 | -90 | 90 | -0.12697 | -0.05805 | 0.12697 | 0.05775
52 | 65 | 0.0013529 | 0.00040131 | 2.9036e-06 | 0 | 0 | 0 | 0 | 0 | 1 | -90 | 90 | -0.25243 | -0.11807 | 0.25243 | 0.11779
52 | 66 | 0.0021526 | 0.00063853 | 4.6199e-06 | 0 | 0 | 0 | 0 | 0 | 1 | -90 | 90 | 0.12546 | 0.060318 | -0.12546 | -0.060762
65 | 64 | 0.004519 | 0.0013405 | 9.6985e-06 | 0 | 0 | 0 | 0 | 0 | 1 | -90 | 90 | -0.25243 | -0.11779 | 0.25243 | 0.11686
54 | 55 | 0.027824 | 0.0082535 | 5.9716e-05 | 0 | 0 | 0 | 0 | 0 | 1 | -90 | 90 | 0.17462 | 0.068243 | -0.17461 | -0.074166
55 | 56 | 0.0024469 | 0.00072583 | 5.2515e-06 | 0 | 0 | 0 | 0 | 0 | 1 | -90 | 90 | 0.17461 | 0.074166 | -0.17461 | -0.074687
56 | 57 | 0.01617 | 0.0047964 | 3.4702e-05 | 0 | 0 | 0 | 0 | 0 | 1 | -90 | 90 | 0.10017 | 0.038634 | -0.10017 | -0.042077
57 | 58 | 0.029778 | 0.0088331 | 6.3909e-05 | 0 | 0 | 0 | 0 | 0 | 1 | -90 | 90 | 0.10017 | 0.042077 | -0.10016 | -0.048417
58 | 69 | 0.01188 | 0.0074413 | 9.5521e-07 | 0 | 0 | 0 | 0 | 0 | 1 | -90 | 90 | 0.10016 | 0.048417 | -0.10016 | -0.048511