## bus_data
BUS_I | BUS_TYPE | Pd | Qd | Gs | Bs | area | Vm | Va | baseKV | zone | Vmax | Vmin
1 | 1 | 0.15457 | 0.074861 | 0 | 0 | 1 | 0.98548 | -0.45959 | 20 | 1 | 1.05 | 0.95
2 | 1 | 0 | 0 | 0 | 0 | 1 | 0.9855 | -0.45947 | 20 | 1 | 1.05 | 0.95
4 | 1 | 0 | 0 | 0 | 0 | 1 | 0.98553 | -0.45981 | 20 | 1 | 1.05 | 0.95
126 | 1 | 0.068419 | 0.033137 | 0 | 0 | 1 | 0.98817 | -0.39764 | 20 | 1 | 1.05 | 0.95
9 | 1 | 0 | 0 | 0 | 0 | 1 | 0.98696 | -0.43993 | 20 | 1 | 1.05 | 0.95
47 | 1 | 0 | 0 | 0 | 0 | 1 | 0.98857 | -0.38379 | 20 | 1 | 1.05 | 0.95
130 | 3 | 0 | 0 | 0 | 0 | 1 | 1 | 0 | 20 | 1 | 1.05 | 0.95
131 | 1 | 0.1467 | 0.071049 | 0 | 0 | 1 | 0.99998 | -0.00041777 | 20 | 1 | 1.05 | 0.95
125 | 1 | 0.15793 | 0.076489 | 0 | 0 | 1 | 0.98556 | -0.45964 | 20 | 1 | 1.05 | 0.95
5 | 1 | 0 | 0 | 0 | 0 | 1 | 0.98607 | -0.45989 | 20 | 1 | 1.05 | 0.95
6 | 1 | 0 | 0 | 0 | 0 | 1 | 0.98591 | -0.45863 | 20 | 1 | 1.05 | 0.95
14 | 1 | 0.1303 | 0.063109 | 0 | 0 | 1 | 0.98615 | -0.45927 | 20 | 1 | 1.05 | 0.95
13 | 1 | 0.072038 | 0.03489 | 0 | 0 | 1 | 0.98591 | -0.45858 | 20 | 1 | 1.05 | 0.95
113 | 1 | 0.15805 | 0.076549 | 0 | 0 | 1 | 0.98564 | -0.46041 | 20 | 1 | 1.05 | 0.95
7 | 1 | 0 | 0 | 0 | 0 | 1 | 0.98629 | -0.46131 | 20 | 1 | 1.05 | 0.95
20 | 1 | 0.11289 | 0.054676 | 0 | 0 | 1 | 0.98629 | -0.46124 | 20 | 1 | 1.05 | 0.95
17 | 1 | 0.11863 | 0.057453 | 0 | 0 | 1 | 0.98635 | -0.4609 | 20 | 1 | 1.05 | 0.95
12 | 1 | 0 | 0 | 0 | 0 | 1 | 0.98563 | -0.46026 | 20 | 1 | 1.05 | 0.95
19 | 1 | 0 | 0 | 0 | 0 | 1 | 0.98558 | -0.45983 | 20 | 1 | 1.05 | 0.95
18 | 1 | 0.096049 | 0.046518 | 0 | 0 | 1 | 0.98567 | -0.46056 | 20 | 1 | 1.05 | 0.95
11 | 1 | 0 | 0 | 0 | 0 | 1 | 0.9856 | -0.46012 | 20 | 1 | 1.05 | 0.95
15 | 1 | 0 | 0 | 0 | 0 | 1 | 0.98616 | -0.45936 | 20 | 1 | 1.05 | 0.95
16 | 1 | 0 | 0 | 0 | 0 | 1 | 0.98632 | -0.46063 | 20 | 1 | 1.05 | 0.95
114 | 1 | 0 | 0 | 0 | 0 | 1 | 0.98564 | -0.46041 | 20 | 1 | 1.05 | 0.95
115 | 1 | 0 | 0 | 0 | 0 | 1 | 0.98564 | -0.4604 | 20 | 1 | 1.05 | 0.95
117 | 1 | 0.074608 | 0.036135 | 0 | 0 | 1 | 0.98564 | -0.46039 | 20 | 1 | 1.05 | 0.95
8 | 1 | 0.059568 | 0.02885 | 0 | 0 | 1 | 0.98694 | -0.44004 | 20 | 1 | 1.05 | 0.95
10 | 1 | 0.071128 | 0.034449 | 0 | 0 | 1 | 0.98559 | -0.46003 | 20 | 1 | 1.05 | 0.95
21 | 1 | 0.15946 | 0.07723 | 0 | 0 | 1 | 0.98881 | -0.36619 | 20 | 1 | 1.05 | 0.95
22 | 1 | 0 | 0 | 0 | 0 | 1 | 0.98883 | -0.36634 | 20 | 1 | 1.05 | 0.95
23 | 1 | 0 | 0 | 0 | 0 | 1 | 0.98883 | -0.36637 | 20 | 1 | 1.05 | 0.95
135 | 1 | 0.13975 | 0.067684 | 0 | 0 | 1 | 0.99869 | -0.026656 | 20 | 1 | 1.05 | 0.95
132 | 1 | 0 | 0 | 0 | 0 | 1 | 0.98981 | -0.34964 | 20 | 1 | 1.05 | 0.95
57 | 1 | 0 | 0 | 0 | 0 | 1 | 0.99875 | -0.025457 | 20 | 1 | 1.05 | 0.95
34 | 1 | 0 | 0 | 0 | 0 | 1 | 0.98882 | -0.36628 | 20 | 1 | 1.05 | 0.95
31 | 1 | 0.15846 | 0.076747 | 0 | 0 | 1 | 0.98885 | -0.36651 | 20 | 1 | 1.05 | 0.95
24 | 1 | 0 | 0 | 0 | 0 | 1 | 0.98838 | -0.37612 | 20 | 1 | 1.05 | 0.95
30 | 1 | 0 | 0 | 0 | 0 | 1 | 0.9885 | -0.37707 | 20 | 1 | 1.05 | 0.95
29 | 1 | 0.147 | 0.071194 | 0 | 0 | 1 | 0.98828 | -0.37687 | 20 | 1 | 1.05 | 0.95
41 | 1 | 0.12928 | 0.062614 | 0 | 0 | 1 | 0.98882 | -0.36626 | 20 | 1 | 1.05 | 0.95
32 | 1 | 0 | 0 | 0 | 0 | 1 | 0.98886 | -0.36659 | 20 | 1 | 1.05 | 0.95
127 | 1 | 0.15357 | 0.074376 | 0 | 0 | 1 | 0.98862 | -0.37612 | 20 | 1 | 1.05 | 0.95
49 | 1 | 0.12126 | 0.058727 | 0 | 0 | 1 | 0.98821 | -0.37742 | 20 | 1 | 1.05 | 0.95
27 | 1 | 0.12894 | 0.062449 | 0 | 0 | 1 | 0.98814 | -0.37768 | 20 | 1 | 1.05 | 0.95
28 | 1 | 0 | 0 | 0 | 0 | 1 | 0.98816 | -0.37786 | 20 | 1 | 1.05 | 0.95
26 | 1 | 0.08619 | 0.041744 | 0 | 0 | 1 | 0.98812 | -0.3778 | 20 | 1 | 1.05 | 0.95
50 | 1 | 0 | 0 | 0 | 0 | 1 | 0.98805 | -0.37711 | 20 | 1 | 1.05 | 0.95
134 | 1 | 0.1489 | 0.072117 | 0 | 0 | 1 | 0.98805 | -0.37703 | 20 | 1 | 1.05 | 0.95
51 | 1 | 0.15696 | 0.076019 | 0 | 0 | 1 | 0.98881 | -0.3747 | 20 | 1 | 1.05 | 0.95
33 | 1 | 0 | 0 | 0 | 0 | 1 | 0.98889 | -0.36688 | 20 | 1 | 1.05 | 0.95
36 | 1 | 0.15047 | 0.072876 | 0 | 0 | 1 | 0.98891 | -0.367 | 20 | 1 | 1.05 | 0.95
35 | 1 | 0.06949 | 0.033655 | 0 | 0 | 1 | 0.98909 | -0.36573 | 20 | 1 | 1.05 | 0.95
133 | 1 | 0.089692 | 0.04344 | 0 | 0 | 1 | 0.9897 | -0.35189 | 20 | 1 | 1.05 | 0.95
37 | 1 | 0 | 0 | 0 | 0 | 1 | 0.98915 | -0.36626 | 20 | 1 | 1.05 | 0.95
38 | 1 | 0 | 0 | 0 | 0 | 1 | 0.98918 | -0.36648 | 20 | 1 | 1.05 | 0.95
40 | 1 | 0 | 0 | 0 | 0 | 1 | 0.98945 | -0.36096 | 20 | 1 | 1.05 | 0.95
39 | 1 | 0.052152 | 0.025258 | 0 | 0 | 1 | 0.98913 | -0.36748 | 20 | 1 | 1.05 | 0.95
46 | 1 | 0 | 0 | 0 | 0 | 1 | 0.98892 | -0.37481 | 20 | 1 | 1.05 | 0.95
48 | 1 | 0 | 0 | 0 | 0 | 1 | 0.98886 | -0.37429 | 20 | 1 | 1.05 | 0.95
45 | 1 | 0.092874 | 0.044981 | 0 | 0 | 1 | 0.98887 | -0.37589 | 20 | 1 | 1.05 | 0.95
42 | 1 | 0.11281 | 0.054634 | 0 | 0 | 1 | 0.98874 | -0.37953 | 20 | 1 | 1.05 | 0.95
43 | 1 | 0 | 0 | 0 | 0 | 1 | 0.98877 | -0.37979 | 20 | 1 | 1.05 | 0.95
44 | 1 | 0 | 0 | 0 | 0 | 1 | 0.9887 | -0.38123 | 20 | 1 | 1.05 | 0.95
53 | 1 | 0.14604 | 0.070728 | 0 | 0 | 1 | 0.99904 | -0.019378 | 20 | 1 | 1.05 | 0.95
54 | 1 | 0 | 0 | 0 | 0 | 1 | 0.99905 | -0.019287 | 20 | 1 | 1.05 | 0.95
56 | 1 | 0 | 0 | 0 | 0 | 1 | 0.99974 | -0.0053391 | 20 | 1 | 1.05 | 0.95
100 | 1 | 0 | 0 | 0 | 0 | 1 | 0.99652 | -0.1099 | 20 | 1 | 1.05 | 0.95
101 | 1 | 0.088225 | 0.042729 | 0 | 0 | 1 | 0.99639 | -0.11251 | 20 | 1 | 1.05 | 0.95
99 | 1 | 0 | 0 | 0 | 0 | 1 | 0.99648 | -0.10968 | 20 | 1 | 1.05 | 0.95
98 | 1 | 0.075153 | 0.036398 | 0 | 0 | 1 | 0.99648 | -0.10964 | 20 | 1 | 1.05 | 0.95
58 | 1 | 0.15882 | 0.07692 | 0 | 0 | 1 | 0.99528 | -0.13745 | 20 | 1 | 1.05 | 0.95
60 | 1 | 0 | 0 | 0 | 0 | 1 | 0.99526 | -0.13731 | 20 | 1 | 1.05 | 0.95
59 | 1 | 0 | 0 | 0 | 0 | 1 | 0.9953 | -0.13728 | 20 | 1 | 1.05 | 0.95
64 | 1 | 0.11129 | 0.0539 | 0 | 0 | 1 | 0.99525 | -0.13724 | 20 | 1 | 1.05 | 0.95
61 | 1 | 0 | 0 | 0 | 0 | 1 | 0.99532 | -0.13689 | 20 | 1 | 1.05 | 0.95
62 | 1 | 0 | 0 | 0 | 0 | 1 | 0.99528 | -0.13765 | 20 | 1 | 1.05 | 0.95
66 | 1 | 0 | 0 | 0 | 0 | 1 | 0.99533 | -0.13669 | 20 | 1 | 1.05 | 0.95
68 | 1 | 0.13519 | 0.065473 | 0 | 0 | 1 | 0.99531 | -0.1368 | 20 | 1 | 1.05 | 0.95
71 | 1 | 0.080552 | 0.039013 | 0 | 0 | 1 | 0.99524 | -0.13892 | 20 | 1 | 1.05 | 0.95
63 | 1 | 0 | 0 | 0 | 0 | 1 | 0.995 | -0.14324 | 20 | 1 | 1.05 | 0.95
123 | 1 | 0.081032 | 0.039246 | 0 | 0 | 1 | 0.99503 | -0.14352 | 20 | 1 | 1.05 | 0.95
112 | 1 | 0.07158 | 0.034668 | 0 | 0 | 1 | 0.99206 | -0.16453 | 20 | 1 | 1.05 | 0.95
67 | 1 | 0 | 0 | 0 | 0 | 1 | 0.9954 | -0.1354 | 20 | 1 | 1.05 | 0.95
65 | 1 | 0.14412 | 0.069801 | 0 | 0 | 1 | 0.99533 | -0.13668 | 20 | 1 | 1.05 | 0.95
69 | 1 | 0 | 0 | 0 | 0 | 1 | 0.9953 | -0.13672 | 20 | 1 | 1.05 | 0.95
72 | 1 | 0 | 0 | 0 | 0 | 1 | 0.99522 | -0.13923 | 20 | 1 | 1.05 | 0.95
73 | 1 | 0 | 0 | 0 | 0 | 1 | 0.99519 | -0.13956 | 20 | 1 | 1.05 | 0.95
122 | 1 | 0.25723 | 0.12458 | 0 | 0 | 1 | 0.99008 | -0.17892 | 20 | 1 | 1.05 | 0.95
79 | 1 | 0 | 0 | 0 | 0 | 1 | 0.99536 | -0.13508 | 20 | 1 | 1.05 | 0.95
80 | 1 | 0 | 0 | 0 | 0 | 1 | 0.99552 | -0.13321 | 20 | 1 | 1.05 | 0.95
124 | 1 | 0.14135 | 0.068459 | 0 | 0 | 1 | 0.9954 | -0.13541 | 20 | 1 | 1.05 | 0.95
78 | 1 | 0.15471 | 0.074929 | 0 | 0 | 1 | 0.99535 | -0.13498 | 20 | 1 | 1.05 | 0.95
97 | 1 | 0 | 0 | 0 | 0 | 1 | 0.9956 | -0.13166 | 20 | 1 | 1.05 | 0.95
103 | 1 | 0.097565 | 0.047253 | 0 | 0 | 1 | 0.99551 | -0.13316 | 20 | 1 | 1.05 | 0.95
70 | 1 | 0 | 0 | 0 | 0 | 1 | 0.99528 | -0.13654 | 20 | 1 | 1.05 | 0.95
82 | 1 | 0 | 0 | 0 | 0 | 1 | 0.99525 | -0.13626 | 20 | 1 | 1.05 | 0.95
81 | 1 | 0.065963 | 0.031947 | 0 | 0 | 1 | 0.99527 | -0.13658 | 20 | 1 | 1.05 | 0.95
85 | 1 | 0.12285 | 0.059498 | 0 | 0 | 1 | 0.9952 | -0.13661 | 20 | 1 | 1.05 | 0.95
88 | 1 | 0.10477 | 0.050743 | 0 | 0 | 1 | 0.99522 | -0.13645 | 20 | 1 | 1.05 | 0.95
102 | 1 | 0.065853 | 0.031894 | 0 | 0 | 1 | 0.99518 | -0.13962 | 20 | 1 | 1.05 | 0.95
74 | 1 | 0.097991 | 0.047459 | 0 | 0 | 1 | 0.99531 | -0.13166 | 20 | 1 | 1.05 | 0.95
76 | 1 | 0.10782 | 0.052218 | 0 | 0 | 1 | 0.99533 | -0.13153 | 20 | 1 | 1.05 | 0.95
83 | 1 | 0 | 0 | 0 | 0 | 1 | 0.9953 | -0.13174 | 20 | 1 | 1.05 | 0.95
75 | 1 | 0 | 0 | 0 | 0 | 1 | 0.99533 | -0.13155 | 20 | 1 | 1.05 | 0.95
84 | 1 | 0 | 0 | 0 | 0 | 1 | 0.99527 | -0.13147 | 20 | 1 | 1.05 | 0.95
129 | 1 | 0.12692 | 0.061471 | 0 | 0 | 1 | 0.99526 | -0.1314 | 20 | 1 | 1.05 | 0.95
95 | 1 | 0 | 0 | 0 | 0 | 1 | 0.99547 | -0.13056 | 20 | 1 | 1.05 | 0.95
94 | 1 | 0.12268 | 0.059416 | 0 | 0 | 1 | 0.99545 | -0.13066 | 20 | 1 | 1.05 | 0.95
107 | 1 | 0.11955 | 0.057902 | 0 | 0 | 1 | 0.9956 | -0.13165 | 20 | 1 | 1.05 | 0.95
92 | 1 | 0 | 0 | 0 | 0 | 1 | 0.99577 | -0.12827 | 20 | 1 | 1.05 | 0.95
96 | 1 | 0 | 0 | 0 | 0 | 1 | 0.99585 | -0.12677 | 20 | 1 | 1.05 | 0.95
128 | 1 | 0.099407 | 0.048145 | 0 | 0 | 1 | 0.99581 | -0.12641 | 20 | 1 | 1.05 | 0.95
90 | 1 | 0.15745 | 0.076259 | 0 | 0 | 1 | 0.99608 | -0.11853 | 20 | 1 | 1.05 | 0.95
86 | 1 | 0 | 0 | 0 | 0 | 1 | 0.99522 | -0.13644 | 20 | 1 | 1.05 | 0.95
87 | 1 | 0 | 0 | 0 | 0 | 1 | 0.99522 | -0.13637 | 20 | 1 | 1.05 | 0.95
108 | 1 | 0.081814 | 0.039625 | 0 | 0 | 1 | 0.99521 | -0.13636 | 20 | 1 | 1.05 | 0.95
89 | 1 | 0.1446 | 0.070035 | 0 | 0 | 1 | 0.99606 | -0.11865 | 20 | 1 | 1.05 | 0.95
91 | 1 | 0 | 0 | 0 | 0 | 1 | 0.99615 | -0.11717 | 20 | 1 | 1.05 | 0.95
93 | 1 | 0 | 0 | 0 | 0 | 1 | 0.99626 | -0.1152 | 20 | 1 | 1.05 | 0.95
104 | 1 | 0.12808 | 0.062031 | 0 | 0 | 1 | 0.9958 | -0.1265 | 20 | 1 | 1.05 | 0.95
109 | 1 | 0.32991 | 0.15978 | 0 | 0 | 1 | 0.98979 | -0.17652 | 20 | 1 | 1.05 | 0.95
110 | 1 | 0 | 0 | 0 | 0 | 1 | 0.98983 | -0.17688 | 20 | 1 | 1.05 | 0.95
111 | 1 | 0 | 0 | 0 | 0 | 1 | 0.99002 | -0.17848 | 20 | 1 | 1.05 | 0.95
119 | 1 | 0.072724 | 0.035222 | 0 | 0 | 1 | 0.99005 | -0.17871 | 20 | 1 | 1.05 | 0.95
118 | 1 | 0.16056 | 0.077762 | 0 | 0 | 1 | 0.99001 | -0.17838 | 20 | 1 | 1.05 | 0.95
120 | 1 | 0 | 0 | 0 | 0 | 1 | 0.99006 | -0.17878 | 20 | 1 | 1.05 | 0.95
121 | 1 | 0 | 0 | 0 | 0 | 1 | 0.99007 | -0.17885 | 20 | 1 | 1.05 | 0.95

## generator_data
GEN_BUS | PG | QG | QMAX | QMIN | VG | MBASE | GEN_STATUS | PMAX | PMIN
130 | 7.4185 | 3.1363 | 10 | -10 | 1 | 100 | 1 | 10 | 0

## branch_data
F_BUS | T_BUS | BR_R | BR_X | BR_B | RATE_A | RATE_B | RATE_C | TAP | SHIFT | BR_STATUS | ANGMIN | ANGMAX | P_in | Q_in | P_out | Q_out
1 | 2 | 0.0091881 | 0.0057551 | 7.3876e-07 | 0 | 0 | 0 | 0 | 0 | 1 | -90 | 90 | -0.15457 | -0.074861 | 0.15457 | 0.074791
2 | 4 | 0.021395 | 0.0063464 | 4.5917e-05 | 0 | 0 | 0 | 0 | 0 | 1 | -90 | 90 | -0.15457 | -0.074791 | 0.15458 | 0.070333
4 | 125 | 0.011064 | 0.0069302 | 8.896e-07 | 0 | 0 | 0 | 0 | 0 | 1 | -90 | 90 | -0.15458 | -0.070333 | 0.15458 | 0.070249
126 | 9 | 0.060007 | 0.086878 | 5.2302e-05 | 0 | 0 | 0 | 0 | 0 | 1 | -90 | 90 | 1.208 | 0.54671 | -1.2069 | -0.55024
126 | 47 | 0.018601 | 0.026931 | 1.6213e-05 | 0 | 0 | 0 | 0 | 0 | 1 | -90 | 90 | -1.2764 | -0.57984 | 1.2768 | 0.5788
9 | 8 | 0.021832 | 0.013675 | 1.7554e-06 | 0 | 0 | 0 | 0 | 0 | 1 | -90 | 90 | 0.059569 | 0.02868 | -0.059568 | -0.02885
9 | 17 | 0.031309 | 0.045329 | 2.7289e-05 | 0 | 0 | 0 | 0 | 0 | 1 | -90 | 90 | 1.1473 | 0.52156 | -1.1468 | -0.52348
47 | 44 | 0.0071737 | 0.0065857 | 0.00035941 | 0 | 0 | 0 | 0 | 0 | 1 | -90 | 90 | -1.2768 | -0.5788 | 1.2769 | 0.5438
130 | 131 | 0.00019848 | 0.00018221 | 9.9439e-06 | 0 | 0 | 0 | 0 | 0 | 1 | -90 | 90 | 7.4185 | 3.1363 | -7.4183 | -3.1372
131 | 56 | 0.002383 | 0.0021876 | 0.00011939 | 0 | 0 | 0 | 0 | 0 | 1 | -90 | 90 | 7.2716 | 3.0661 | -7.2701 | -3.0767
125 | 19 | 0.0060771 | 0.0018027 | 1.3043e-05 | 0 | 0 | 0 | 0 | 0 | 1 | -90 | 90 | -0.31251 | -0.14674 | 0.31252 | 0.14547
5 | 6 | 0.017375 | 0.005154 | 3.729e-05 | 0 | 0 | 0 | 0 | 0 | 1 | -90 | 90 | 0.78474 | 0.35382 | -0.78461 | -0.3574
5 | 14 | 0.0076455 | 0.0047889 | 6.1473e-07 | 0 | 0 | 0 | 0 | 0 | 1 | -90 | 90 | -0.78474 | -0.35382 | 0.7848 | 0.35379
6 | 13 | 0.0011132 | 0.0003302 | 2.389e-06 | 0 | 0 | 0 | 0 | 0 | 1 | -90 | 90 | 0.55188 | 0.24596 | -0.55188 | -0.24619
6 | 113 | 0.088751 | 0.055591 | 7.1359e-06 | 0 | 0 | 0 | 0 | 0 | 1 | -90 | 90 | 0.23272 | 0.11145 | -0.23266 | -0.1121
14 | 15 | 0.0010604 | 0.00031456 | 2.2759e-06 | 0 | 0 | 0 | 0 | 0 | 1 | -90 | 90 | -0.9151 | -0.4169 | 0.91511 | 0.41669
13 | 18 | 0.03773 | 0.023633 | 3.0337e-06 | 0 | 0 | 0 | 0 | 0 | 1 | -90 | 90 | 0.47984 | 0.2113 | -0.47973 | -0.21152
113 | 114 | 0.00041773 | 0.00012391 | 8.9653e-07 | 0 | 0 | 0 | 0 | 0 | 1 | -90 | 90 | 0.074609 | 0.035555 | -0.074609 | -0.035642
7 | 20 | 0.0060862 | 0.0018053 | 1.3062e-05 | 0 | 0 | 0 | 0 | 0 | 1 | -90 | 90 | 0.11289 | 0.053405 | -0.11289 | -0.054676
7 | 17 | 0.039646 | 0.024833 | 3.1877e-06 | 0 | 0 | 0 | 0 | 0 | 1 | -90 | 90 | -0.11289 | -0.053405 | 0.1129 | 0.053099
17 | 16 | 0.0032614 | 0.00096743 | 6.9995e-06 | 0 | 0 | 0 | 0 | 0 | 1 | -90 | 90 | 0.9153 | 0.41292 | -0.91527 | -0.4136
12 | 19 | 0.014321 | 0.0042481 | 3.0736e-05 | 0 | 0 | 0 | 0 | 0 | 1 | -90 | 90 | 0.31254 | 0.14249 | -0.31252 | -0.14547
12 | 18 | 0.0096462 | 0.0028613 | 2.0702e-05 | 0 | 0 | 0 | 0 | 0 | 1 | -90 | 90 | -0.38367 | -0.16701 | 0.38368 | 0.16501
12 | 11 | 0.034685 | 0.010289 | 7.444e-05 | 0 | 0 | 0 | 0 | 0 | 1 | -90 | 90 | 0.071131 | 0.024519 | -0.071129 | -0.03175
11 | 10 | 0.012946 | 0.0038401 | 2.7784e-05 | 0 | 0 | 0 | 0 | 0 | 1 | -90 | 90 | 0.071129 | 0.03175 | -0.071128 | -0.034449
15 | 16 | 0.015026 | 0.0044573 | 3.2249e-05 | 0 | 0 | 0 | 0 | 0 | 1 | -90 | 90 | -0.91511 | -0.41669 | 0.91527 | 0.4136
114 | 115 | 0.00070254 | 0.00020839 | 1.5078e-06 | 0 | 0 | 0 | 0 | 0 | 1 | -90 | 90 | 0.074609 | 0.035642 | -0.074609 | -0.035788
115 | 117 | 0.0016599 | 0.00049236 | 3.5623e-06 | 0 | 0 | 0 | 0 | 0 | 1 | -90 | 90 | 0.074609 | 0.035788 | -0.074608 | -0.036135
21 | 22 | 0.0092146 | 0.0027333 | 1.9776e-05 | 0 | 0 | 0 | 0 | 0 | 1 | -90 | 90 | -0.15946 | -0.07723 | 0.15946 | 0.075297
22 | 23 | 0.0012482 | 0.00037026 | 2.6789e-06 | 0 | 0 | 0 | 0 | 0 | 1 | -90 | 90 | -0.15946 | -0.075297 | 0.15946 | 0.075035
23 | 34 | 0.0061788 | 0.0018328 | 1.3261e-05 | 0 | 0 | 0 | 0 | 0 | 1 | -90 | 90 | 0.12928 | 0.061022 | -0.12928 | -0.062319
23 | 31 | 0.0050146 | 0.0014875 | 1.0762e-05 | 0 | 0 | 0 | 0 | 0 | 1 | -90 | 90 | -0.28875 | -0.13606 | 0.28875 | 0.13501
135 | 132 | 0.16803 | 0.24327 | 0.00014645 | 0 | 0 | 0 | 0 | 0 | 1 | -90 | 90 | 3.2587 | 1.3944 | -3.2375 | -1.3782
135 | 57 | 0.0012561 | 0.0011531 | 6.2929e-05 | 0 | 0 | 0 | 0 | 0 | 1 | -90 | 90 | -3.3985 | -1.4621 | 3.3986 | 1.456
132 | 133 | 0.002426 | 0.0022271 | 0.00012154 | 0 | 0 | 0 | 0 | 0 | 1 | -90 | 90 | 3.2375 | 1.3782 | -3.2372 | -1.3898
57 | 54 | 0.0063961 | 0.0058718 | 0.00032045 | 0 | 0 | 0 | 0 | 0 | 1 | -90 | 90 | -3.3986 | -1.456 | 3.3995 | 1.4248
34 | 41 | 0.0014072 | 0.00041742 | 3.0201e-06 | 0 | 0 | 0 | 0 | 0 | 1 | -90 | 90 | 0.12928 | 0.062319 | -0.12928 | -0.062614
31 | 32 | 0.0016929 | 0.00050216 | 3.6332e-06 | 0 | 0 | 0 | 0 | 0 | 1 | -90 | 90 | -0.44721 | -0.21175 | 0.44722 | 0.2114
24 | 30 | 0.01598 | 0.00474 | 3.4295e-05 | 0 | 0 | 0 | 0 | 0 | 1 | -90 | 90 | -0.63242 | -0.2902 | 0.6325 | 0.28687
24 | 29 | 0.012072 | 0.0075616 | 9.7065e-07 | 0 | 0 | 0 | 0 | 0 | 1 | -90 | 90 | 0.63242 | 0.2902 | -0.63236 | -0.29026
30 | 127 | 0.014762 | 0.0092464 | 1.1869e-06 | 0 | 0 | 0 | 0 | 0 | 1 | -90 | 90 | -0.6325 | -0.28687 | 0.63257 | 0.2868
29 | 49 | 0.010945 | 0.0068556 | 8.8003e-07 | 0 | 0 | 0 | 0 | 0 | 1 | -90 | 90 | 0.48536 | 0.21906 | -0.48533 | -0.21913
32 | 33 | 0.0063506 | 0.0018838 | 1.3629e-05 | 0 | 0 | 0 | 0 | 0 | 1 | -90 | 90 | -0.44722 | -0.2114 | 0.44723 | 0.21007
127 | 51 | 0.018429 | 0.011543 | 1.4817e-06 | 0 | 0 | 0 | 0 | 0 | 1 | -90 | 90 | -0.78614 | -0.36118 | 0.78628 | 0.36112
49 | 28 | 0.011132 | 0.0069724 | 8.9503e-07 | 0 | 0 | 0 | 0 | 0 | 1 | -90 | 90 | 0.36408 | 0.1604 | -0.36406 | -0.16048
27 | 28 | 0.0078393 | 0.0023254 | 1.6825e-05 | 0 | 0 | 0 | 0 | 0 | 1 | -90 | 90 | -0.21513 | -0.10406 | 0.21514 | 0.10241
27 | 26 | 0.017635 | 0.011046 | 1.4179e-06 | 0 | 0 | 0 | 0 | 0 | 1 | -90 | 90 | 0.086192 | 0.041606 | -0.08619 | -0.041744
28 | 50 | 0.062059 | 0.018408 | 0.00013319 | 0 | 0 | 0 | 0 | 0 | 1 | -90 | 90 | 0.14892 | 0.058064 | -0.1489 | -0.071063
50 | 134 | 0.0050314 | 0.0014925 | 1.0798e-05 | 0 | 0 | 0 | 0 | 0 | 1 | -90 | 90 | 0.1489 | 0.071063 | -0.1489 | -0.072117
51 | 48 | 0.0045647 | 0.0028592 | 3.6702e-07 | 0 | 0 | 0 | 0 | 0 | 1 | -90 | 90 | -0.94324 | -0.43714 | 0.94329 | 0.43714
33 | 36 | 0.0026142 | 0.00077543 | 5.6104e-06 | 0 | 0 | 0 | 0 | 0 | 1 | -90 | 90 | -0.44723 | -0.21007 | 0.44724 | 0.20952
36 | 35 | 0.023582 | 0.014771 | 1.8961e-06 | 0 | 0 | 0 | 0 | 0 | 1 | -90 | 90 | -0.59771 | -0.2824 | 0.59781 | 0.28228
35 | 37 | 0.0077621 | 0.0023025 | 1.6659e-05 | 0 | 0 | 0 | 0 | 0 | 1 | -90 | 90 | -0.6673 | -0.31594 | 0.66735 | 0.31432
133 | 40 | 0.0048288 | 0.0069912 | 4.2088e-06 | 0 | 0 | 0 | 0 | 0 | 1 | -90 | 90 | 3.1475 | 1.3464 | -3.1469 | -1.346
37 | 38 | 0.0033204 | 0.00098492 | 7.1261e-06 | 0 | 0 | 0 | 0 | 0 | 1 | -90 | 90 | -0.66735 | -0.31432 | 0.66737 | 0.31363
38 | 40 | 0.0061778 | 0.0056714 | 0.00030951 | 0 | 0 | 0 | 0 | 0 | 1 | -90 | 90 | -3.1462 | -1.3756 | 3.1469 | 1.346
38 | 39 | 0.0014092 | 0.0012937 | 7.06e-05 | 0 | 0 | 0 | 0 | 0 | 1 | -90 | 90 | 2.4788 | 1.062 | -2.4787 | -1.0688
39 | 46 | 0.0050674 | 0.0073366 | 4.4167e-06 | 0 | 0 | 0 | 0 | 0 | 1 | -90 | 90 | 2.4266 | 1.0435 | -2.4262 | -1.0434
46 | 48 | 0.0056977 | 0.0016901 | 1.2228e-05 | 0 | 0 | 0 | 0 | 0 | 1 | -90 | 90 | 0.94336 | 0.43596 | -0.94329 | -0.43714
46 | 45 | 0.0024492 | 0.0022485 | 0.00012271 | 0 | 0 | 0 | 0 | 0 | 1 | -90 | 90 | 1.4829 | 0.60745 | -1.4828 | -0.61939
45 | 43 | 0.0046328 | 0.0067075 | 4.038e-06 | 0 | 0 | 0 | 0 | 0 | 1 | -90 | 90 | 1.3899 | 0.57441 | -1.3898 | -0.57465
42 | 43 | 0.02407 | 0.0071399 | 5.1659e-05 | 0 | 0 | 0 | 0 | 0 | 1 | -90 | 90 | -0.11281 | -0.054634 | 0.11281 | 0.049585
43 | 44 | 0.0038394 | 0.0035247 | 0.00019236 | 0 | 0 | 0 | 0 | 0 | 1 | -90 | 90 | 1.277 | 0.52507 | -1.2769 | -0.5438
53 | 54 | 0.0076534 | 0.0047939 | 6.1537e-07 | 0 | 0 | 0 | 0 | 0 | 1 | -90 | 90 | -0.14604 | -0.070728 | 0.14604 | 0.070668
54 | 56 | 0.0067906 | 0.006234 | 0.00034021 | 0 | 0 | 0 | 0 | 0 | 1 | -90 | 90 | -7.2659 | -3.1068 | 7.2701 | 3.0767
54 | 100 | 0.04173 | 0.060417 | 3.6372e-05 | 0 | 0 | 0 | 0 | 0 | 1 | -90 | 90 | 3.7204 | 1.6113 | -3.7135 | -1.605
100 | 101 | 0.0025768 | 0.0023656 | 0.0001291 | 0 | 0 | 0 | 0 | 0 | 1 | -90 | 90 | 3.6383 | 1.5805 | -3.6379 | -1.5929
100 | 99 | 0.050934 | 0.015109 | 0.00010931 | 0 | 0 | 0 | 0 | 0 | 1 | -90 | 90 | 0.075157 | 0.024516 | -0.075154 | -0.03537
101 | 93 | 0.0027419 | 0.0025171 | 0.00013737 | 0 | 0 | 0 | 0 | 0 | 1 | -90 | 90 | 3.5497 | 1.5502 | -3.5493 | -1.5634
99 | 98 | 0.0048265 | 0.0014317 | 1.0358e-05 | 0 | 0 | 0 | 0 | 0 | 1 | -90 | 90 | 0.075154 | 0.03537 | -0.075153 | -0.036398
58 | 60 | 0.013311 | 0.0039484 | 2.8567e-05 | 0 | 0 | 0 | 0 | 0 | 1 | -90 | 90 | 0.11129 | 0.049751 | -0.11129 | -0.05258
58 | 59 | 0.0070182 | 0.004396 | 5.6429e-07 | 0 | 0 | 0 | 0 | 0 | 1 | -90 | 90 | -0.27011 | -0.12667 | 0.27012 | 0.12662
60 | 64 | 0.006209 | 0.0018418 | 1.3325e-05 | 0 | 0 | 0 | 0 | 0 | 1 | -90 | 90 | 0.11129 | 0.05258 | -0.11129 | -0.0539
59 | 61 | 0.0010545 | 0.00096811 | 5.2833e-05 | 0 | 0 | 0 | 0 | 0 | 1 | -90 | 90 | -1.394 | -0.64161 | 1.394 | 0.6364
59 | 62 | 0.0012394 | 0.0011379 | 6.2097e-05 | 0 | 0 | 0 | 0 | 0 | 1 | -90 | 90 | 1.1238 | 0.51499 | -1.1238 | -0.52113
61 | 66 | 0.00040155 | 0.00036863 | 2.0118e-05 | 0 | 0 | 0 | 0 | 0 | 1 | -90 | 90 | -1.9046 | -0.87744 | 1.9046 | 0.87547
61 | 68 | 0.0017828 | 0.00052883 | 3.8261e-06 | 0 | 0 | 0 | 0 | 0 | 1 | -90 | 90 | 0.51062 | 0.24104 | -0.51062 | -0.24142
62 | 71 | 0.0019798 | 0.0028664 | 1.7256e-06 | 0 | 0 | 0 | 0 | 0 | 1 | -90 | 90 | 1.1238 | 0.52113 | -1.1238 | -0.52125
66 | 67 | 0.0023668 | 0.0021728 | 0.00011858 | 0 | 0 | 0 | 0 | 0 | 1 | -90 | 90 | -2.0488 | -0.94517 | 2.0489 | 0.93354
66 | 65 | 0.00043866 | 0.00013012 | 9.4143e-07 | 0 | 0 | 0 | 0 | 0 | 1 | -90 | 90 | 0.14412 | 0.069708 | -0.14412 | -0.069801
68 | 69 | 0.0021237 | 0.00062994 | 4.5577e-06 | 0 | 0 | 0 | 0 | 0 | 1 | -90 | 90 | 0.37543 | 0.17594 | -0.37543 | -0.17639
71 | 72 | 0.00197 | 0.0014316 | 1.679e-05 | 0 | 0 | 0 | 0 | 0 | 1 | -90 | 90 | 1.0432 | 0.48224 | -1.0432 | -0.48388
63 | 123 | 0.0032266 | 0.0009571 | 6.9248e-06 | 0 | 0 | 0 | 0 | 0 | 1 | -90 | 90 | -0.89616 | -0.41528 | 0.89619 | 0.4146
63 | 112 | 0.25284 | 0.15837 | 2.0329e-05 | 0 | 0 | 0 | 0 | 0 | 1 | -90 | 90 | 0.89616 | 0.41528 | -0.89366 | -0.41572
123 | 73 | 0.010317 | 0.0118 | 1.6947e-06 | 0 | 0 | 0 | 0 | 0 | 1 | -90 | 90 | -0.97722 | -0.45385 | 0.97734 | 0.45382
112 | 122 | 0.18534 | 0.11609 | 1.4902e-05 | 0 | 0 | 0 | 0 | 0 | 1 | -90 | 90 | 0.82208 | 0.38105 | -0.82053 | -0.38155
67 | 79 | 0.021401 | 0.0063482 | 4.5931e-05 | 0 | 0 | 0 | 0 | 0 | 1 | -90 | 90 | 0.15472 | 0.06909 | -0.15471 | -0.073639
67 | 80 | 0.0034744 | 0.0031897 | 0.00017407 | 0 | 0 | 0 | 0 | 0 | 1 | -90 | 90 | -2.3449 | -1.0711 | 2.3452 | 1.054
67 | 124 | 0.00079863 | 0.00050024 | 6.4214e-08 | 0 | 0 | 0 | 0 | 0 | 1 | -90 | 90 | 0.14135 | 0.068453 | -0.14135 | -0.068459
69 | 70 | 0.0047726 | 0.0014157 | 1.0243e-05 | 0 | 0 | 0 | 0 | 0 | 1 | -90 | 90 | 0.37543 | 0.17639 | -0.37542 | -0.17741
72 | 73 | 0.0020764 | 0.0015089 | 1.7698e-05 | 0 | 0 | 0 | 0 | 0 | 1 | -90 | 90 | 1.0432 | 0.48388 | -1.0432 | -0.48562
73 | 102 | 0.011613 | 0.007274 | 9.3373e-07 | 0 | 0 | 0 | 0 | 0 | 1 | -90 | 90 | 0.065853 | 0.031802 | -0.065853 | -0.031894
122 | 121 | 0.0013815 | 0.00040979 | 2.9649e-06 | 0 | 0 | 0 | 0 | 0 | 1 | -90 | 90 | 0.5633 | 0.25696 | -0.5633 | -0.25725
79 | 78 | 0.0060704 | 0.0018006 | 1.3028e-05 | 0 | 0 | 0 | 0 | 0 | 1 | -90 | 90 | 0.15471 | 0.073639 | -0.15471 | -0.074929
80 | 97 | 0.0023355 | 0.0021441 | 0.00011701 | 0 | 0 | 0 | 0 | 0 | 1 | -90 | 90 | -2.4427 | -1.1002 | 2.4429 | 1.0888
80 | 103 | 0.0049905 | 0.0014803 | 1.0711e-05 | 0 | 0 | 0 | 0 | 0 | 1 | -90 | 90 | 0.097566 | 0.046192 | -0.097565 | -0.047253
97 | 107 | 0.00062586 | 0.00018565 | 1.3432e-06 | 0 | 0 | 0 | 0 | 0 | 1 | -90 | 90 | 0.11955 | 0.057769 | -0.11955 | -0.057902
97 | 92 | 0.0041106 | 0.0037737 | 0.00020594 | 0 | 0 | 0 | 0 | 0 | 1 | -90 | 90 | -3.018 | -1.3552 | 3.0184 | 1.3352
97 | 95 | 0.024845 | 0.0073698 | 5.3322e-05 | 0 | 0 | 0 | 0 | 0 | 1 | -90 | 90 | 0.45553 | 0.20867 | -0.45547 | -0.21393
70 | 82 | 0.0086372 | 0.0025621 | 1.8537e-05 | 0 | 0 | 0 | 0 | 0 | 1 | -90 | 90 | 0.30946 | 0.14552 | -0.30945 | -0.14735
70 | 81 | 0.0075325 | 0.0047181 | 6.0565e-07 | 0 | 0 | 0 | 0 | 0 | 1 | -90 | 90 | 0.065963 | 0.031888 | -0.065963 | -0.031947
82 | 85 | 0.033998 | 0.021295 | 2.7336e-06 | 0 | 0 | 0 | 0 | 0 | 1 | -90 | 90 | 0.12285 | 0.059231 | -0.12285 | -0.059498
82 | 88 | 0.011116 | 0.0069624 | 8.9374e-07 | 0 | 0 | 0 | 0 | 0 | 1 | -90 | 90 | 0.18659 | 0.08812 | -0.18659 | -0.088206
88 | 86 | 0.00067818 | 0.00020117 | 1.4555e-06 | 0 | 0 | 0 | 0 | 0 | 1 | -90 | 90 | 0.081815 | 0.037463 | -0.081815 | -0.037607
74 | 76 | 0.016709 | 0.010466 | 1.3435e-06 | 0 | 0 | 0 | 0 | 0 | 1 | -90 | 90 | -0.097991 | -0.047459 | 0.097993 | 0.047327
76 | 83 | 0.015092 | 0.0094531 | 1.2135e-06 | 0 | 0 | 0 | 0 | 0 | 1 | -90 | 90 | 0.12693 | 0.05545 | -0.12693 | -0.055569
76 | 75 | 0.00082102 | 0.00024354 | 1.7621e-06 | 0 | 0 | 0 | 0 | 0 | 1 | -90 | 90 | -0.33274 | -0.155 | 0.33274 | 0.15482
83 | 84 | 0.022732 | 0.0067431 | 4.8788e-05 | 0 | 0 | 0 | 0 | 0 | 1 | -90 | 90 | 0.12693 | 0.055569 | -0.12692 | -0.0604
75 | 95 | 0.031857 | 0.019954 | 2.5615e-06 | 0 | 0 | 0 | 0 | 0 | 1 | -90 | 90 | -0.33274 | -0.15482 | 0.33278 | 0.15459
84 | 129 | 0.0050388 | 0.0014947 | 1.0814e-05 | 0 | 0 | 0 | 0 | 0 | 1 | -90 | 90 | 0.12692 | 0.0604 | -0.12692 | -0.061471
95 | 94 | 0.0098285 | 0.0061563 | 7.9026e-07 | 0 | 0 | 0 | 0 | 0 | 1 | -90 | 90 | 0.12268 | 0.059339 | -0.12268 | -0.059416
92 | 96 | 0.0018083 | 0.0016601 | 9.0596e-05 | 0 | 0 | 0 | 0 | 0 | 1 | -90 | 90 | -3.0184 | -1.3352 | 3.0186 | 1.3264
96 | 128 | 0.01519 | 0.0045057 | 3.2599e-05 | 0 | 0 | 0 | 0 | 0 | 1 | -90 | 90 | 0.2275 | 0.10688 | -0.22749 | -0.11011
96 | 90 | 0.004366 | 0.0063212 | 3.8054e-06 | 0 | 0 | 0 | 0 | 0 | 1 | -90 | 90 | -3.2461 | -1.4333 | 3.2467 | 1.4337
128 | 104 | 0.0090429 | 0.0056642 | 7.2709e-07 | 0 | 0 | 0 | 0 | 0 | 1 | -90 | 90 | 0.12808 | 0.06196 | -0.12808 | -0.062031
90 | 91 | 0.0014025 | 0.0012876 | 7.0268e-05 | 0 | 0 | 0 | 0 | 0 | 1 | -90 | 90 | -3.5488 | -1.5799 | 3.549 | 1.5732
90 | 89 | 0.010534 | 0.0065979 | 8.4695e-07 | 0 | 0 | 0 | 0 | 0 | 1 | -90 | 90 | 0.14461 | 0.069952 | -0.1446 | -0.070035
86 | 87 | 0.0086281 | 0.0025593 | 1.8517e-05 | 0 | 0 | 0 | 0 | 0 | 1 | -90 | 90 | 0.081815 | 0.037607 | -0.081814 | -0.039441
87 | 108 | 0.00086297 | 0.00025598 | 1.8521e-06 | 0 | 0 | 0 | 0 | 0 | 1 | -90 | 90 | 0.081814 | 0.039441 | -0.081814 | -0.039625
91 | 93 | 0.0020121 | 0.0018472 | 0.00010081 | 0 | 0 | 0 | 0 | 0 | 1 | -90 | 90 | -3.549 | -1.5732 | 3.5493 | 1.5634
109 | 110 | 0.010287 | 0.0030515 | 2.2078e-05 | 0 | 0 | 0 | 0 | 0 | 1 | -90 | 90 | -0.32991 | -0.15978 | 0.32992 | 0.15762
110 | 111 | 0.050129 | 0.01487 | 0.00010758 | 0 | 0 | 0 | 0 | 0 | 1 | -90 | 90 | -0.32992 | -0.15762 | 0.32999 | 0.1471
111 | 119 | 0.0049478 | 0.0014676 | 1.0619e-05 | 0 | 0 | 0 | 0 | 0 | 1 | -90 | 90 | -0.49055 | -0.22364 | 0.49056 | 0.2226
111 | 118 | 0.0058197 | 0.0017263 | 1.249e-05 | 0 | 0 | 0 | 0 | 0 | 1 | -90 | 90 | 0.16056 | 0.076538 | -0.16056 | -0.077762
119 | 120 | 0.0014491 | 0.00042983 | 3.1099e-06 | 0 | 0 | 0 | 0 | 0 | 1 | -90 | 90 | -0.56329 | -0.25782 | 0.56329 | 0.25752
120 | 121 | 0.001275 | 0.00037821 | 2.7364e-06 | 0 | 0 | 0 | 0 | 0 | 1 | -90 | 90 | -0.56329 | -0.25752 | 0.5633 | 0.25725