## bus_data
BUS_I | BUS_TYPE | Pd | Qd | Gs | Bs | area | Vm | Va | baseKV | zone | Vmax | Vmin
1 | 1 | 0.097884 | 0.047408 | 0 | 0 | 1 | 0.98767 | -0.4537 | 20 | 1 | 1.05 | 0.95
2 | 1 | 0 | 0 | 0 | 0 | 1 | 0.98768 | -0.45372 | 20 | 1 | 1.05 | 0.95
6 | 1 | 0 | 0 | 0 | 0 | 1 | 0.9877 | -0.4539 | 20 | 1 | 1.05 | 0.95
38 | 1 | 0 | 0 | 0 | 0 | 1 | 0.98808 | -0.44109 | 20 | 1 | 1.05 | 0.95
160 | 1 | 0.14788 | 0.071622 | 0 | 0 | 1 | 0.98812 | -0.43969 | 20 | 1 | 1.05 | 0.95
31 | 1 | 0.6789 | 0.32881 | 0 | 0 | 1 | 0.98777 | -0.45212 | 20 | 1 | 1.05 | 0.95
121 | 1 | 0.23965 | 0.11607 | 0 | 0 | 1 | 0.98748 | -0.45232 | 20 | 1 | 1.05 | 0.95
120 | 1 | 0.41757 | 0.20224 | 0 | 0 | 1 | 0.98754 | -0.45581 | 20 | 1 | 1.05 | 0.95
30 | 1 | 0.10801 | 0.052309 | 0 | 0 | 1 | 0.98773 | -0.45288 | 20 | 1 | 1.05 | 0.95
3 | 1 | 0.068074 | 0.03297 | 0 | 0 | 1 | 0.99796 | -0.010212 | 20 | 1 | 1.05 | 0.95
4 | 1 | 0 | 0 | 0 | 0 | 1 | 0.998 | -0.010033 | 20 | 1 | 1.05 | 0.95
5 | 1 | 0 | 0 | 0 | 0 | 1 | 0.99773 | -0.011351 | 20 | 1 | 1.05 | 0.95
15 | 1 | 0 | 0 | 0 | 0 | 1 | 0.9992 | -0.0040624 | 20 | 1 | 1.05 | 0.95
19 | 1 | 0 | 0 | 0 | 0 | 1 | 0.99726 | -0.013656 | 20 | 1 | 1.05 | 0.95
16 | 1 | 0 | 0 | 0 | 0 | 1 | 0.99899 | -0.0027556 | 20 | 1 | 1.05 | 0.95
133 | 1 | 1.7495 | 0.84733 | 0 | 0 | 1 | 0.99974 | -0.0013033 | 20 | 1 | 1.05 | 0.95
17 | 1 | 0 | 0 | 0 | 0 | 1 | 0.99895 | -0.0025752 | 20 | 1 | 1.05 | 0.95
139 | 1 | 0.078856 | 0.038192 | 0 | 0 | 1 | 0.99896 | -0.0025018 | 20 | 1 | 1.05 | 0.95
18 | 1 | 0 | 0 | 0 | 0 | 1 | 0.99892 | -0.0023315 | 20 | 1 | 1.05 | 0.95
88 | 1 | 0.10055 | 0.0487 | 0 | 0 | 1 | 0.9989 | -0.0024801 | 20 | 1 | 1.05 | 0.95
136 | 1 | 0.43816 | 0.21221 | 0 | 0 | 1 | 0.99718 | -0.012897 | 20 | 1 | 1.05 | 0.95
135 | 1 | 1.7948 | 0.86924 | 0 | 0 | 1 | 0.99683 | -0.015751 | 20 | 1 | 1.05 | 0.95
37 | 1 | 0 | 0 | 0 | 0 | 1 | 0.9872 | -0.45496 | 20 | 1 | 1.05 | 0.95
126 | 1 | 0.11883 | 0.05755 | 0 | 0 | 1 | 0.98716 | -0.46595 | 20 | 1 | 1.05 | 0.95
11 | 1 | 0 | 0 | 0 | 0 | 1 | 0.98847 | -0.42753 | 20 | 1 | 1.05 | 0.95
8 | 1 | 0.1068 | 0.051723 | 0 | 0 | 1 | 0.98862 | -0.42437 | 20 | 1 | 1.05 | 0.95
9 | 1 | 0 | 0 | 0 | 0 | 1 | 0.98863 | -0.42447 | 20 | 1 | 1.05 | 0.95
10 | 1 | 0 | 0 | 0 | 0 | 1 | 0.98876 | -0.42198 | 20 | 1 | 1.05 | 0.95
14 | 1 | 0 | 0 | 0 | 0 | 1 | 0.98919 | -0.41376 | 20 | 1 | 1.05 | 0.95
13 | 1 | 0 | 0 | 0 | 0 | 1 | 0.98876 | -0.42197 | 20 | 1 | 1.05 | 0.95
34 | 1 | 0.16269 | 0.078793 | 0 | 0 | 1 | 0.98876 | -0.42195 | 20 | 1 | 1.05 | 0.95
33 | 1 | 0.16233 | 0.078622 | 0 | 0 | 1 | 0.98847 | -0.4275 | 20 | 1 | 1.05 | 0.95
39 | 1 | 0.10143 | 0.049123 | 0 | 0 | 1 | 0.98919 | -0.41374 | 20 | 1 | 1.05 | 0.95
12 | 1 | 0.15077 | 0.073023 | 0 | 0 | 1 | 0.98876 | -0.42195 | 20 | 1 | 1.05 | 0.95
118 | 1 | 0.079378 | 0.038445 | 0 | 0 | 1 | 0.99141 | -0.28184 | 20 | 1 | 1.05 | 0.95
134 | 3 | 2.3691 | 1.1474 | 0 | 0 | 1 | 1 | 0 | 20 | 1 | 1.05 | 0.95
140 | 1 | 0 | 0 | 0 | 0 | 1 | 0.99896 | -0.0024887 | 20 | 1 | 1.05 | 0.95
137 | 1 | 0.82503 | 0.39958 | 0 | 0 | 1 | 0.9971 | -0.012215 | 20 | 1 | 1.05 | 0.95
110 | 1 | 0 | 0 | 0 | 0 | 1 | 0.99557 | -0.088557 | 20 | 1 | 1.05 | 0.95
20 | 1 | 0.066117 | 0.032022 | 0 | 0 | 1 | 0.98696 | -0.45347 | 20 | 1 | 1.05 | 0.95
21 | 1 | 0 | 0 | 0 | 0 | 1 | 0.98698 | -0.45358 | 20 | 1 | 1.05 | 0.95
22 | 1 | 0 | 0 | 0 | 0 | 1 | 0.98692 | -0.4532 | 20 | 1 | 1.05 | 0.95
23 | 1 | 0 | 0 | 0 | 0 | 1 | 0.98708 | -0.4542 | 20 | 1 | 1.05 | 0.95
25 | 1 | 0 | 0 | 0 | 0 | 1 | 0.98687 | -0.45283 | 20 | 1 | 1.05 | 0.95
29 | 1 | 0 | 0 | 0 | 0 | 1 | 0.98686 | -0.45272 | 20 | 1 | 1.05 | 0.95
35 | 1 | 0.1377 | 0.066691 | 0 | 0 | 1 | 0.98708 | -0.45423 | 20 | 1 | 1.05 | 0.95
24 | 1 | 0 | 0 | 0 | 0 | 1 | 0.98669 | -0.46259 | 20 | 1 | 1.05 | 0.95
26 | 1 | 0 | 0 | 0 | 0 | 1 | 0.98671 | -0.4627 | 20 | 1 | 1.05 | 0.95
128 | 1 | 0.068399 | 0.033127 | 0 | 0 | 1 | 0.98668 | -0.46252 | 20 | 1 | 1.05 | 0.95
44 | 1 | 0.11676 | 0.056551 | 0 | 0 | 1 | 0.98687 | -0.45282 | 20 | 1 | 1.05 | 0.95
27 | 1 | 0 | 0 | 0 | 0 | 1 | 0.98681 | -0.46344 | 20 | 1 | 1.05 | 0.95
42 | 1 | 0.15779 | 0.076423 | 0 | 0 | 1 | 0.9867 | -0.46269 | 20 | 1 | 1.05 | 0.95
127 | 1 | 0.13578 | 0.065762 | 0 | 0 | 1 | 0.98678 | -0.46322 | 20 | 1 | 1.05 | 0.95
28 | 1 | 0 | 0 | 0 | 0 | 1 | 0.98672 | -0.4628 | 20 | 1 | 1.05 | 0.95
125 | 1 | 0 | 0 | 0 | 0 | 1 | 0.98693 | -0.46424 | 20 | 1 | 1.05 | 0.95
41 | 1 | 0 | 0 | 0 | 0 | 1 | 0.98663 | -0.46215 | 20 | 1 | 1.05 | 0.95
45 | 1 | 0.11948 | 0.057867 | 0 | 0 | 1 | 0.9867 | -0.46294 | 20 | 1 | 1.05 | 0.95
43 | 1 | 0.13969 | 0.067656 | 0 | 0 | 1 | 0.98686 | -0.45271 | 20 | 1 | 1.05 | 0.95
36 | 1 | 0 | 0 | 0 | 0 | 1 | 0.98713 | -0.45454 | 20 | 1 | 1.05 | 0.95
123 | 1 | 0.13727 | 0.066481 | 0 | 0 | 1 | 0.98692 | -0.46413 | 20 | 1 | 1.05 | 0.95
40 | 1 | 0.1457 | 0.070567 | 0 | 0 | 1 | 0.98661 | -0.46233 | 20 | 1 | 1.05 | 0.95
122 | 1 | 0.069375 | 0.0336 | 0 | 0 | 1 | 0.98719 | -0.45491 | 20 | 1 | 1.05 | 0.95
119 | 1 | 0 | 0 | 0 | 0 | 1 | 0.99152 | -0.28126 | 20 | 1 | 1.05 | 0.95
68 | 1 | 0 | 0 | 0 | 0 | 1 | 0.99469 | -0.093029 | 20 | 1 | 1.05 | 0.95
46 | 1 | 0.084293 | 0.040825 | 0 | 0 | 1 | 0.98827 | -0.12828 | 20 | 1 | 1.05 | 0.95
47 | 1 | 0 | 0 | 0 | 0 | 1 | 0.98828 | -0.1283 | 20 | 1 | 1.05 | 0.95
48 | 1 | 0 | 0 | 0 | 0 | 1 | 0.98826 | -0.12818 | 20 | 1 | 1.05 | 0.95
50 | 1 | 0 | 0 | 0 | 0 | 1 | 0.98836 | -0.12882 | 20 | 1 | 1.05 | 0.95
162 | 1 | 0.093341 | 0.045207 | 0 | 0 | 1 | 0.98936 | -0.11803 | 20 | 1 | 1.05 | 0.95
78 | 1 | 0 | 0 | 0 | 0 | 1 | 0.98933 | -0.11818 | 20 | 1 | 1.05 | 0.95
83 | 1 | 0 | 0 | 0 | 0 | 1 | 0.98937 | -0.11809 | 20 | 1 | 1.05 | 0.95
161 | 1 | 0.067783 | 0.032829 | 0 | 0 | 1 | 0.98826 | -0.12816 | 20 | 1 | 1.05 | 0.95
49 | 1 | 0 | 0 | 0 | 0 | 1 | 0.98829 | -0.12845 | 20 | 1 | 1.05 | 0.95
85 | 1 | 0.10323 | 0.049997 | 0 | 0 | 1 | 0.98828 | -0.12834 | 20 | 1 | 1.05 | 0.95
104 | 1 | 0.075142 | 0.036393 | 0 | 0 | 1 | 0.98835 | -0.1289 | 20 | 1 | 1.05 | 0.95
51 | 1 | 0.12282 | 0.059486 | 0 | 0 | 1 | 0.99173 | -0.13434 | 20 | 1 | 1.05 | 0.95
52 | 1 | 0.067096 | 0.032496 | 0 | 0 | 1 | 0.99175 | -0.13424 | 20 | 1 | 1.05 | 0.95
53 | 1 | 0 | 0 | 0 | 0 | 1 | 0.99177 | -0.13444 | 20 | 1 | 1.05 | 0.95
54 | 1 | 0 | 0 | 0 | 0 | 1 | 0.99172 | -0.13402 | 20 | 1 | 1.05 | 0.95
55 | 1 | 0 | 0 | 0 | 0 | 1 | 0.9919 | -0.13555 | 20 | 1 | 1.05 | 0.95
62 | 1 | 0.088222 | 0.042728 | 0 | 0 | 1 | 0.99172 | -0.13399 | 20 | 1 | 1.05 | 0.95
63 | 1 | 0 | 0 | 0 | 0 | 1 | 0.9917 | -0.13379 | 20 | 1 | 1.05 | 0.95
152 | 1 | 0.11268 | 0.054572 | 0 | 0 | 1 | 0.99189 | -0.13547 | 20 | 1 | 1.05 | 0.95
57 | 1 | 0 | 0 | 0 | 0 | 1 | 0.99078 | -0.12679 | 20 | 1 | 1.05 | 0.95
94 | 1 | 0 | 0 | 0 | 0 | 1 | 0.99275 | -0.14219 | 20 | 1 | 1.05 | 0.95
56 | 1 | 0 | 0 | 0 | 0 | 1 | 0.9901 | -0.12135 | 20 | 1 | 1.05 | 0.95
151 | 1 | 0.14725 | 0.071318 | 0 | 0 | 1 | 0.99009 | -0.12124 | 20 | 1 | 1.05 | 0.95
58 | 1 | 0 | 0 | 0 | 0 | 1 | 0.98997 | -0.12024 | 20 | 1 | 1.05 | 0.95
150 | 1 | 0.088244 | 0.042738 | 0 | 0 | 1 | 0.9901 | -0.12134 | 20 | 1 | 1.05 | 0.95
97 | 1 | 0.10946 | 0.053014 | 0 | 0 | 1 | 0.99078 | -0.12673 | 20 | 1 | 1.05 | 0.95
101 | 1 | 0.16102 | 0.077985 | 0 | 0 | 1 | 0.98995 | -0.12004 | 20 | 1 | 1.05 | 0.95
146 | 1 | 0.26512 | 0.1284 | 0 | 0 | 1 | 0.99168 | -0.13361 | 20 | 1 | 1.05 | 0.95
92 | 1 | 0.10799 | 0.0523 | 0 | 0 | 1 | 0.99304 | -0.13682 | 20 | 1 | 1.05 | 0.95
93 | 1 | 0 | 0 | 0 | 0 | 1 | 0.99217 | -0.15667 | 20 | 1 | 1.05 | 0.95
143 | 1 | 0 | 0 | 0 | 0 | 1 | 0.99007 | -0.12109 | 20 | 1 | 1.05 | 0.95
98 | 1 | 0 | 0 | 0 | 0 | 1 | 0.99076 | -0.12661 | 20 | 1 | 1.05 | 0.95
100 | 1 | 0.1118 | 0.054149 | 0 | 0 | 1 | 0.9899 | -0.12037 | 20 | 1 | 1.05 | 0.95
59 | 1 | 0.12405 | 0.060083 | 0 | 0 | 1 | 0.99366 | -0.094082 | 20 | 1 | 1.05 | 0.95
61 | 1 | 0 | 0 | 0 | 0 | 1 | 0.99366 | -0.094091 | 20 | 1 | 1.05 | 0.95
64 | 1 | 0 | 0 | 0 | 0 | 1 | 0.99367 | -0.094226 | 20 | 1 | 1.05 | 0.95
153 | 1 | 0.073686 | 0.035688 | 0 | 0 | 1 | 0.99368 | -0.094295 | 20 | 1 | 1.05 | 0.95
87 | 1 | 0 | 0 | 0 | 0 | 1 | 0.99368 | -0.094309 | 20 | 1 | 1.05 | 0.95
65 | 1 | 0.11556 | 0.055971 | 0 | 0 | 1 | 0.99429 | -0.094881 | 20 | 1 | 1.05 | 0.95
66 | 1 | 0.084613 | 0.04098 | 0 | 0 | 1 | 0.99415 | -0.10312 | 20 | 1 | 1.05 | 0.95
109 | 1 | 0.07084 | 0.034309 | 0 | 0 | 1 | 0.99538 | -0.089533 | 20 | 1 | 1.05 | 0.95
130 | 1 | 0.081218 | 0.039336 | 0 | 0 | 1 | 0.99409 | -0.097461 | 20 | 1 | 1.05 | 0.95
138 | 1 | 1.7418 | 0.84359 | 0 | 0 | 1 | 0.9936 | -0.13416 | 20 | 1 | 1.05 | 0.95
108 | 1 | 0 | 0 | 0 | 0 | 1 | 0.9935 | -0.13466 | 20 | 1 | 1.05 | 0.95
67 | 1 | 0 | 0 | 0 | 0 | 1 | 0.98999 | -0.16128 | 20 | 1 | 1.05 | 0.95
71 | 1 | 0 | 0 | 0 | 0 | 1 | 0.98991 | -0.1606 | 20 | 1 | 1.05 | 0.95
72 | 1 | 0 | 0 | 0 | 0 | 1 | 0.99004 | -0.16156 | 20 | 1 | 1.05 | 0.95
69 | 1 | 0 | 0 | 0 | 0 | 1 | 0.99313 | -0.1364 | 20 | 1 | 1.05 | 0.95
70 | 1 | 0 | 0 | 0 | 0 | 1 | 0.99325 | -0.13585 | 20 | 1 | 1.05 | 0.95
105 | 1 | 0.14618 | 0.070799 | 0 | 0 | 1 | 0.99332 | -0.13552 | 20 | 1 | 1.05 | 0.95
157 | 1 | 0.16375 | 0.079306 | 0 | 0 | 1 | 0.98983 | -0.16108 | 20 | 1 | 1.05 | 0.95
114 | 1 | 0.11803 | 0.057164 | 0 | 0 | 1 | 0.99005 | -0.16162 | 20 | 1 | 1.05 | 0.95
129 | 1 | 0.060317 | 0.029213 | 0 | 0 | 1 | 0.99407 | -0.097292 | 20 | 1 | 1.05 | 0.95
107 | 1 | 0 | 0 | 0 | 0 | 1 | 0.99336 | -0.13532 | 20 | 1 | 1.05 | 0.95
106 | 1 | 0.15407 | 0.074621 | 0 | 0 | 1 | 0.99328 | -0.13576 | 20 | 1 | 1.05 | 0.95
116 | 1 | 3.3031 | 1.5998 | 0 | 0 | 1 | 0.98844 | -0.14661 | 20 | 1 | 1.05 | 0.95
115 | 1 | 0 | 0 | 0 | 0 | 1 | 0.9907 | -0.15724 | 20 | 1 | 1.05 | 0.95
73 | 1 | 0.10754 | 0.052084 | 0 | 0 | 1 | 0.99387 | -0.095728 | 20 | 1 | 1.05 | 0.95
74 | 1 | 0 | 0 | 0 | 0 | 1 | 0.99388 | -0.095744 | 20 | 1 | 1.05 | 0.95
75 | 1 | 0 | 0 | 0 | 0 | 1 | 0.99392 | -0.096028 | 20 | 1 | 1.05 | 0.95
76 | 1 | 0 | 0 | 0 | 0 | 1 | 0.9937 | -0.094466 | 20 | 1 | 1.05 | 0.95
132 | 1 | 0.30776 | 0.14905 | 0 | 0 | 1 | 0.99389 | -0.095761 | 20 | 1 | 1.05 | 0.95
131 | 1 | 0.22506 | 0.109 | 0 | 0 | 1 | 0.99397 | -0.096437 | 20 | 1 | 1.05 | 0.95
86 | 1 | 0.070684 | 0.034234 | 0 | 0 | 1 | 0.9937 | -0.094457 | 20 | 1 | 1.05 | 0.95
77 | 1 | 0.096302 | 0.046641 | 0 | 0 | 1 | 0.98933 | -0.11812 | 20 | 1 | 1.05 | 0.95
79 | 1 | 0 | 0 | 0 | 0 | 1 | 0.98981 | -0.11906 | 20 | 1 | 1.05 | 0.95
103 | 1 | 0 | 0 | 0 | 0 | 1 | 0.98982 | -0.11919 | 20 | 1 | 1.05 | 0.95
102 | 1 | 0.13764 | 0.066664 | 0 | 0 | 1 | 0.98978 | -0.11923 | 20 | 1 | 1.05 | 0.95
81 | 1 | 0 | 0 | 0 | 0 | 1 | 0.98941 | -0.11839 | 20 | 1 | 1.05 | 0.95
148 | 1 | 0.12468 | 0.060385 | 0 | 0 | 1 | 0.98983 | -0.11923 | 20 | 1 | 1.05 | 0.95
80 | 1 | 0.065673 | 0.031807 | 0 | 0 | 1 | 0.98953 | -0.11725 | 20 | 1 | 1.05 | 0.95
82 | 1 | 0 | 0 | 0 | 0 | 1 | 0.98954 | -0.11727 | 20 | 1 | 1.05 | 0.95
84 | 1 | 0 | 0 | 0 | 0 | 1 | 0.98966 | -0.11804 | 20 | 1 | 1.05 | 0.95
90 | 1 | 0 | 0 | 0 | 0 | 1 | 0.98972 | -0.11851 | 20 | 1 | 1.05 | 0.95
89 | 1 | 0.14308 | 0.069297 | 0 | 0 | 1 | 0.98966 | -0.11803 | 20 | 1 | 1.05 | 0.95
91 | 1 | 0 | 0 | 0 | 0 | 1 | 0.9898 | -0.11903 | 20 | 1 | 1.05 | 0.95
159 | 1 | 0.10753 | 0.052081 | 0 | 0 | 1 | 0.98971 | -0.11842 | 20 | 1 | 1.05 | 0.95
147 | 1 | 0.16729 | 0.081023 | 0 | 0 | 1 | 0.98981 | -0.11912 | 20 | 1 | 1.05 | 0.95
145 | 1 | 0 | 0 | 0 | 0 | 1 | 0.98984 | -0.1193 | 20 | 1 | 1.05 | 0.95
95 | 1 | 0 | 0 | 0 | 0 | 1 | 0.99166 | -0.15211 | 20 | 1 | 1.05 | 0.95
96 | 1 | 0.18518 | 0.089686 | 0 | 0 | 1 | 0.99164 | -0.1519 | 20 | 1 | 1.05 | 0.95
117 | 1 | 0.084321 | 0.040839 | 0 | 0 | 1 | 0.99079 | -0.15801 | 20 | 1 | 1.05 | 0.95
99 | 1 | 0 | 0 | 0 | 0 | 1 | 0.99075 | -0.12648 | 20 | 1 | 1.05 | 0.95
156 | 1 | 0.15988 | 0.077432 | 0 | 0 | 1 | 0.99073 | -0.1263 | 20 | 1 | 1.05 | 0.95
111 | 1 | 0.085908 | 0.041607 | 0 | 0 | 1 | 0.99893 | -0.00231 | 20 | 1 | 1.05 | 0.95
112 | 1 | 0 | 0 | 0 | 0 | 1 | 0.99895 | -0.0024067 | 20 | 1 | 1.05 | 0.95
113 | 1 | 0.10317 | 0.049969 | 0 | 0 | 1 | 0.99895 | -0.0024533 | 20 | 1 | 1.05 | 0.95
155 | 1 | 0 | 0 | 0 | 0 | 1 | 0.98832 | -0.14786 | 20 | 1 | 1.05 | 0.95
158 | 1 | 0.098866 | 0.047883 | 0 | 0 | 1 | 0.98828 | -0.14756 | 20 | 1 | 1.05 | 0.95
124 | 1 | 0.15905 | 0.077031 | 0 | 0 | 1 | 0.98692 | -0.4641 | 20 | 1 | 1.05 | 0.95
141 | 1 | 0.09975 | 0.048311 | 0 | 0 | 1 | 0.99001 | -0.12063 | 20 | 1 | 1.05 | 0.95
142 | 1 | 0 | 0 | 0 | 0 | 1 | 0.99001 | -0.12065 | 20 | 1 | 1.05 | 0.95
144 | 1 | 0 | 0 | 0 | 0 | 1 | 0.98994 | -0.12006 | 20 | 1 | 1.05 | 0.95
149 | 1 | 0.18963 | 0.09184 | 0 | 0 | 1 | 0.98993 | -0.12003 | 20 | 1 | 1.05 | 0.95

## generator_data
GEN_BUS | PG | QG | QMAX | QMIN | VG | MBASE | GEN_STATUS | PMAX | PMIN
134 | 22.1839 | 10.1241 | 10 | -10 | 1 | 100 | 1 | 10 | 0

## branch_data
F_BUS | T_BUS | BR_R | BR_X | BR_B | RATE_A | RATE_B | RATE_C | TAP | SHIFT | BR_STATUS | ANGMIN | ANGMAX | P_in | Q_in | P_out | Q_out
1 | 2 | 0.001784 | 0.00052919 | 3.8288e-06 | 0 | 0 | 0 | 0 | 0 | 1 | -90 | 90 | -0.097884 | -0.047408 | 0.097885 | 0.047034
2 | 6 | 0.018917 | 0.0056114 | 4.06e-05 | 0 | 0 | 0 | 0 | 0 | 1 | -90 | 90 | -0.097885 | -0.047034 | 0.097887 | 0.043074
6 | 121 | 0.024423 | 0.0072446 | 5.2416e-05 | 0 | 0 | 0 | 0 | 0 | 1 | -90 | 90 | 0.76974 | 0.33615 | -0.76957 | -0.34121
6 | 120 | 0.008081 | 0.0058725 | 6.8876e-05 | 0 | 0 | 0 | 0 | 0 | 1 | -90 | 90 | 1.4608 | 0.65595 | -1.4606 | -0.66251
6 | 30 | 0.00074788 | 0.0010828 | 6.5185e-07 | 0 | 0 | 0 | 0 | 0 | 1 | -90 | 90 | -2.3284 | -1.0352 | 2.3285 | 1.0352
38 | 160 | 0.00077181 | 0.0011174 | 6.7272e-07 | 0 | 0 | 0 | 0 | 0 | 1 | -90 | 90 | -3.1162 | -1.4114 | 3.1163 | 1.4115
38 | 31 | 0.0060596 | 0.0087732 | 5.2816e-06 | 0 | 0 | 0 | 0 | 0 | 1 | -90 | 90 | 3.1162 | 1.4114 | -3.1155 | -1.4109
160 | 11 | 0.0063926 | 0.0092552 | 5.5718e-06 | 0 | 0 | 0 | 0 | 0 | 1 | -90 | 90 | -3.2642 | -1.4831 | 3.265 | 1.4838
31 | 30 | 0.0011187 | 0.001027 | 5.6045e-05 | 0 | 0 | 0 | 0 | 0 | 1 | -90 | 90 | 2.4366 | 1.0821 | -2.4365 | -1.0875
121 | 37 | 0.042209 | 0.026438 | 3.3938e-06 | 0 | 0 | 0 | 0 | 0 | 1 | -90 | 90 | 0.52991 | 0.22514 | -0.52977 | -0.22538
120 | 126 | 0.023548 | 0.026935 | 3.8682e-06 | 0 | 0 | 0 | 0 | 0 | 1 | -90 | 90 | 1.043 | 0.46028 | -1.0427 | -0.46029
3 | 4 | 0.0001634 | 9.201e-05 | 1.5948e-05 | 0 | 0 | 0 | 0 | 0 | 1 | -90 | 90 | -17.6614 | -8.049 | 17.662 | 8.0477
3 | 5 | 0.0010505 | 0.00059153 | 0.00010253 | 0 | 0 | 0 | 0 | 0 | 1 | -90 | 90 | 17.5933 | 8.016 | -17.5893 | -8.024
4 | 15 | 0.005401 | 0.0030413 | 0.00052715 | 0 | 0 | 0 | 0 | 0 | 1 | -90 | 90 | -17.662 | -8.0477 | 17.6824 | 8.0067
5 | 19 | 0.0021397 | 0.0012049 | 0.00020884 | 0 | 0 | 0 | 0 | 0 | 1 | -90 | 90 | 17.5893 | 8.024 | -17.5813 | -8.0403
15 | 16 | 0.051503 | 0.015277 | 0.00011053 | 0 | 0 | 0 | 0 | 0 | 1 | -90 | 90 | 0.36859 | 0.14802 | -0.36851 | -0.15903
15 | 133 | 0.0023796 | 0.0013399 | 0.00023225 | 0 | 0 | 0 | 0 | 0 | 1 | -90 | 90 | -18.051 | -8.1547 | 18.0603 | 8.1368
19 | 136 | 0.0056095 | 0.0016639 | 1.2039e-05 | 0 | 0 | 0 | 0 | 0 | 1 | -90 | 90 | 1.2634 | 0.609 | -1.2633 | -0.61017
19 | 135 | 0.0020807 | 0.0011717 | 0.00020308 | 0 | 0 | 0 | 0 | 0 | 1 | -90 | 90 | 16.3179 | 7.4313 | -16.3112 | -7.4477
16 | 17 | 0.033312 | 0.0098812 | 7.1493e-05 | 0 | 0 | 0 | 0 | 0 | 1 | -90 | 90 | 0.10056 | 0.035695 | -0.10056 | -0.042828
16 | 139 | 0.0098401 | 0.0029189 | 2.1118e-05 | 0 | 0 | 0 | 0 | 0 | 1 | -90 | 90 | 0.26795 | 0.12334 | -0.26794 | -0.12544
133 | 134 | 0.001045 | 0.00058847 | 0.000102 | 0 | 0 | 0 | 0 | 0 | 1 | -90 | 90 | -19.8098 | -8.9841 | 19.8148 | 8.9767
17 | 18 | 0.026753 | 0.0079356 | 5.7416e-05 | 0 | 0 | 0 | 0 | 0 | 1 | -90 | 90 | 0.10056 | 0.042828 | -0.10056 | -0.048557
139 | 140 | 0.00073047 | 0.00021668 | 1.5677e-06 | 0 | 0 | 0 | 0 | 0 | 1 | -90 | 90 | 0.18908 | 0.08725 | -0.18908 | -0.087406
18 | 88 | 0.018034 | 0.011296 | 1.45e-06 | 0 | 0 | 0 | 0 | 0 | 1 | -90 | 90 | 0.10056 | 0.048557 | -0.10055 | -0.0487
136 | 137 | 0.0076849 | 0.0022796 | 1.6493e-05 | 0 | 0 | 0 | 0 | 0 | 1 | -90 | 90 | 0.82509 | 0.39796 | -0.82503 | -0.39958
135 | 110 | 0.0038853 | 0.010448 | 7.2211e-06 | 0 | 0 | 0 | 0 | 0 | 1 | -90 | 90 | 14.5165 | 6.5784 | -14.5065 | -6.5524
37 | 122 | 0.0069695 | 0.0020674 | 1.4958e-05 | 0 | 0 | 0 | 0 | 0 | 1 | -90 | 90 | 0.069376 | 0.032142 | -0.069375 | -0.0336
37 | 36 | 0.012274 | 0.0036409 | 2.6342e-05 | 0 | 0 | 0 | 0 | 0 | 1 | -90 | 90 | 0.46039 | 0.19324 | -0.46036 | -0.1958
126 | 125 | 0.022154 | 0.0065716 | 4.7547e-05 | 0 | 0 | 0 | 0 | 0 | 1 | -90 | 90 | 0.92387 | 0.40275 | -0.92364 | -0.40731
11 | 33 | 0.0016699 | 0.00049533 | 3.5838e-06 | 0 | 0 | 0 | 0 | 0 | 1 | -90 | 90 | 0.16233 | 0.078272 | -0.16233 | -0.078622
11 | 9 | 0.0032742 | 0.0030058 | 0.00016404 | 0 | 0 | 0 | 0 | 0 | 1 | -90 | 90 | -3.4273 | -1.5621 | 3.4278 | 1.5465
8 | 9 | 0.0088488 | 0.0026248 | 1.8991e-05 | 0 | 0 | 0 | 0 | 0 | 1 | -90 | 90 | -0.1068 | -0.051723 | 0.1068 | 0.049867
9 | 10 | 0.0025662 | 0.0023558 | 0.00012857 | 0 | 0 | 0 | 0 | 0 | 1 | -90 | 90 | -3.5346 | -1.5964 | 3.535 | 1.5841
10 | 14 | 0.0077265 | 0.0070932 | 0.0003871 | 0 | 0 | 0 | 0 | 0 | 1 | -90 | 90 | -3.8485 | -1.7352 | 3.8499 | 1.6986
10 | 13 | 0.00084132 | 0.00024956 | 1.8056e-06 | 0 | 0 | 0 | 0 | 0 | 1 | -90 | 90 | 0.15077 | 0.072648 | -0.15077 | -0.072825
10 | 34 | 0.0019678 | 0.0005837 | 4.2232e-06 | 0 | 0 | 0 | 0 | 0 | 1 | -90 | 90 | 0.16269 | 0.078381 | -0.16269 | -0.078793
14 | 39 | 4.9208e-05 | 2.7709e-05 | 4.8029e-06 | 0 | 0 | 0 | 0 | 0 | 1 | -90 | 90 | -3.8499 | -1.6986 | 3.8499 | 1.6981
13 | 12 | 0.00094307 | 0.00027974 | 2.024e-06 | 0 | 0 | 0 | 0 | 0 | 1 | -90 | 90 | 0.15077 | 0.072825 | -0.15077 | -0.073023
39 | 118 | 0.025423 | 0.068365 | 4.725e-05 | 0 | 0 | 0 | 0 | 0 | 1 | -90 | 90 | -3.9513 | -1.7473 | 3.9561 | 1.7557
118 | 119 | 0.0020467 | 0.0011525 | 0.00019976 | 0 | 0 | 0 | 0 | 0 | 1 | -90 | 90 | -4.0355 | -1.7941 | 4.0359 | 1.7747
140 | 113 | 0.001959 | 0.0005811 | 4.2043e-06 | 0 | 0 | 0 | 0 | 0 | 1 | -90 | 90 | 0.18908 | 0.087406 | -0.18908 | -0.087825
110 | 109 | 0.0010481 | 0.00059018 | 0.0001023 | 0 | 0 | 0 | 0 | 0 | 1 | -90 | 90 | 14.5065 | 6.5524 | -14.5038 | -6.561
20 | 21 | 0.0047031 | 0.0013951 | 1.0094e-05 | 0 | 0 | 0 | 0 | 0 | 1 | -90 | 90 | -0.3226 | -0.13794 | 0.3226 | 0.13696
20 | 22 | 0.014626 | 0.0043385 | 3.139e-05 | 0 | 0 | 0 | 0 | 0 | 1 | -90 | 90 | 0.25648 | 0.10591 | -0.25647 | -0.10897
21 | 23 | 0.027408 | 0.00813 | 5.8822e-05 | 0 | 0 | 0 | 0 | 0 | 1 | -90 | 90 | -0.3226 | -0.13696 | 0.32264 | 0.13124
22 | 25 | 0.034502 | 0.010234 | 7.4048e-05 | 0 | 0 | 0 | 0 | 0 | 1 | -90 | 90 | 0.11677 | 0.04903 | -0.11676 | -0.05624
22 | 29 | 0.036254 | 0.010754 | 7.7807e-05 | 0 | 0 | 0 | 0 | 0 | 1 | -90 | 90 | 0.1397 | 0.059939 | -0.13969 | -0.067515
23 | 35 | 0.0014368 | 0.00042619 | 3.0836e-06 | 0 | 0 | 0 | 0 | 0 | 1 | -90 | 90 | -0.32264 | -0.13124 | 0.32264 | 0.13094
25 | 44 | 0.0014874 | 0.00044121 | 3.1922e-06 | 0 | 0 | 0 | 0 | 0 | 1 | -90 | 90 | 0.11676 | 0.05624 | -0.11676 | -0.056551
29 | 43 | 0.0006754 | 0.00020034 | 1.4495e-06 | 0 | 0 | 0 | 0 | 0 | 1 | -90 | 90 | 0.13969 | 0.067515 | -0.13969 | -0.067656
35 | 36 | 0.0087846 | 0.0026058 | 1.8853e-05 | 0 | 0 | 0 | 0 | 0 | 1 | -90 | 90 | -0.46034 | -0.19763 | 0.46036 | 0.1958
24 | 26 | 0.022254 | 0.0066013 | 4.7762e-05 | 0 | 0 | 0 | 0 | 0 | 1 | -90 | 90 | -0.068399 | -0.031004 | 0.068401 | 0.026355
24 | 128 | 0.01016 | 0.0030138 | 2.1805e-05 | 0 | 0 | 0 | 0 | 0 | 1 | -90 | 90 | 0.068399 | 0.031004 | -0.068399 | -0.033127
26 | 27 | 0.039874 | 0.011828 | 8.5575e-05 | 0 | 0 | 0 | 0 | 0 | 1 | -90 | 90 | -0.2262 | -0.10268 | 0.22622 | 0.094357
26 | 42 | 0.0004618 | 0.00013698 | 9.911e-07 | 0 | 0 | 0 | 0 | 0 | 1 | -90 | 90 | 0.15779 | 0.076327 | -0.15779 | -0.076423
27 | 127 | 0.015473 | 0.0045896 | 3.3207e-05 | 0 | 0 | 0 | 0 | 0 | 1 | -90 | 90 | 0.13578 | 0.062529 | -0.13578 | -0.065762
27 | 28 | 0.029974 | 0.0088913 | 6.433e-05 | 0 | 0 | 0 | 0 | 0 | 1 | -90 | 90 | 0.26523 | 0.1115 | -0.2652 | -0.11775
27 | 125 | 0.016979 | 0.0050366 | 3.6441e-05 | 0 | 0 | 0 | 0 | 0 | 1 | -90 | 90 | -0.62723 | -0.26838 | 0.62731 | 0.26486
28 | 41 | 0.050103 | 0.014862 | 0.00010753 | 0 | 0 | 0 | 0 | 0 | 1 | -90 | 90 | 0.14572 | 0.059995 | -0.14571 | -0.070459
28 | 45 | 0.013863 | 0.0086834 | 1.1147e-06 | 0 | 0 | 0 | 0 | 0 | 1 | -90 | 90 | 0.11948 | 0.05776 | -0.11948 | -0.057867
125 | 123 | 0.0034574 | 0.0010256 | 7.4201e-06 | 0 | 0 | 0 | 0 | 0 | 1 | -90 | 90 | 0.29632 | 0.14245 | -0.29632 | -0.14317
41 | 40 | 0.01409 | 0.0088253 | 1.1329e-06 | 0 | 0 | 0 | 0 | 0 | 1 | -90 | 90 | 0.14571 | 0.070459 | -0.1457 | -0.070567
123 | 124 | 0.0016369 | 0.00048554 | 3.513e-06 | 0 | 0 | 0 | 0 | 0 | 1 | -90 | 90 | 0.15905 | 0.076689 | -0.15905 | -0.077031
119 | 68 | 0.035678 | 0.09594 | 6.6309e-05 | 0 | 0 | 0 | 0 | 0 | 1 | -90 | 90 | -4.0359 | -1.7747 | 4.043 | 1.7871
68 | 109 | 0.0038174 | 0.0021496 | 0.00037259 | 0 | 0 | 0 | 0 | 0 | 1 | -90 | 90 | -14.4233 | -6.5582 | 14.433 | 6.5267
68 | 130 | 0.043638 | 0.027334 | 3.5087e-06 | 0 | 0 | 0 | 0 | 0 | 1 | -90 | 90 | 1.0511 | 0.48292 | -1.0506 | -0.4829
68 | 65 | 0.0033701 | 0.0018977 | 0.00032893 | 0 | 0 | 0 | 0 | 0 | 1 | -90 | 90 | 9.3292 | 4.2881 | -9.3256 | -4.3186
46 | 47 | 0.0017273 | 0.00051236 | 3.707e-06 | 0 | 0 | 0 | 0 | 0 | 1 | -90 | 90 | -0.084293 | -0.040825 | 0.084293 | 0.040463
47 | 48 | 0.019587 | 0.0058101 | 4.2037e-05 | 0 | 0 | 0 | 0 | 0 | 1 | -90 | 90 | 0.067784 | 0.028326 | -0.067783 | -0.032431
47 | 50 | 0.048115 | 0.014272 | 0.00010326 | 0 | 0 | 0 | 0 | 0 | 1 | -90 | 90 | -0.15208 | -0.068789 | 0.15209 | 0.058706
48 | 161 | 0.0018981 | 0.00056305 | 4.0737e-06 | 0 | 0 | 0 | 0 | 0 | 1 | -90 | 90 | 0.067783 | 0.032431 | -0.067783 | -0.032829
50 | 104 | 0.011523 | 0.0072177 | 9.2651e-07 | 0 | 0 | 0 | 0 | 0 | 1 | -90 | 90 | 0.075143 | 0.036303 | -0.075142 | -0.036393
50 | 162 | 0.23921 | 0.14983 | 1.9233e-05 | 0 | 0 | 0 | 0 | 0 | 1 | -90 | 90 | -0.33047 | -0.13094 | 0.33078 | 0.12926
50 | 49 | 0.056702 | 0.01682 | 0.00012169 | 0 | 0 | 0 | 0 | 0 | 1 | -90 | 90 | 0.10324 | 0.035934 | -0.10323 | -0.047819
162 | 78 | 0.017018 | 0.01066 | 1.3683e-06 | 0 | 0 | 0 | 0 | 0 | 1 | -90 | 90 | 0.096305 | 0.045361 | -0.096303 | -0.045494
162 | 83 | 0.0016469 | 0.00048853 | 3.5346e-06 | 0 | 0 | 0 | 0 | 0 | 1 | -90 | 90 | -0.52043 | -0.21982 | 0.52043 | 0.21948
78 | 77 | 0.0054632 | 0.0016205 | 1.1725e-05 | 0 | 0 | 0 | 0 | 0 | 1 | -90 | 90 | 0.096303 | 0.045494 | -0.096302 | -0.046641
83 | 81 | 0.0079749 | 0.0023656 | 1.7115e-05 | 0 | 0 | 0 | 0 | 0 | 1 | -90 | 90 | -0.52043 | -0.21948 | 0.52046 | 0.21781
49 | 85 | 0.010396 | 0.0030837 | 2.2311e-05 | 0 | 0 | 0 | 0 | 0 | 1 | -90 | 90 | 0.10323 | 0.047819 | -0.10323 | -0.049997
51 | 52 | 0.010084 | 0.006316 | 8.1076e-07 | 0 | 0 | 0 | 0 | 0 | 1 | -90 | 90 | -0.12282 | -0.059486 | 0.12282 | 0.059407
52 | 53 | 0.010038 | 0.0029775 | 2.1542e-05 | 0 | 0 | 0 | 0 | 0 | 1 | -90 | 90 | -0.18992 | -0.091903 | 0.18993 | 0.089786
53 | 54 | 0.011726 | 0.0034784 | 2.5167e-05 | 0 | 0 | 0 | 0 | 0 | 1 | -90 | 90 | 0.35337 | 0.16475 | -0.35335 | -0.16722
53 | 55 | 0.020958 | 0.0062167 | 4.4979e-05 | 0 | 0 | 0 | 0 | 0 | 1 | -90 | 90 | -0.5433 | -0.25453 | 0.54337 | 0.25013
54 | 62 | 0.0038912 | 0.0011542 | 8.3511e-06 | 0 | 0 | 0 | 0 | 0 | 1 | -90 | 90 | 0.088222 | 0.041907 | -0.088222 | -0.042728
54 | 63 | 0.0083684 | 0.0024823 | 1.796e-05 | 0 | 0 | 0 | 0 | 0 | 1 | -90 | 90 | 0.26513 | 0.12531 | -0.26512 | -0.12708
55 | 152 | 0.0073384 | 0.0021768 | 1.5749e-05 | 0 | 0 | 0 | 0 | 0 | 1 | -90 | 90 | 0.11268 | 0.053023 | -0.11268 | -0.054572
55 | 57 | 0.041864 | 0.012418 | 8.9847e-05 | 0 | 0 | 0 | 0 | 0 | 1 | -90 | 90 | 2.3385 | 1.0484 | -2.3357 | -1.0564
55 | 94 | 0.024759 | 0.0073441 | 5.3136e-05 | 0 | 0 | 0 | 0 | 0 | 1 | -90 | 90 | -2.9945 | -1.3516 | 2.9972 | 1.3471
63 | 146 | 0.0062974 | 0.001868 | 1.3515e-05 | 0 | 0 | 0 | 0 | 0 | 1 | -90 | 90 | 0.26512 | 0.12708 | -0.26512 | -0.1284
57 | 97 | 0.0024026 | 0.00071267 | 5.1563e-06 | 0 | 0 | 0 | 0 | 0 | 1 | -90 | 90 | 0.26935 | 0.12425 | -0.26935 | -0.12475
57 | 56 | 0.02889 | 0.0085697 | 6.2003e-05 | 0 | 0 | 0 | 0 | 0 | 1 | -90 | 90 | 2.0663 | 0.93215 | -2.0648 | -0.93778
94 | 92 | 0.0029211 | 0.0026817 | 3.6588e-05 | 0 | 0 | 0 | 0 | 0 | 1 | -90 | 90 | -6.9663 | -3.2309 | 6.968 | 3.2289
94 | 93 | 0.0093722 | 0.01072 | 1.5395e-06 | 0 | 0 | 0 | 0 | 0 | 1 | -90 | 90 | 3.969 | 1.8838 | -3.9672 | -1.8819
56 | 151 | 0.00072279 | 0.0002144 | 1.5512e-06 | 0 | 0 | 0 | 0 | 0 | 1 | -90 | 90 | 1.7037 | 0.77359 | -1.7037 | -0.77373
56 | 58 | 0.042252 | 0.012533 | 9.0679e-05 | 0 | 0 | 0 | 0 | 0 | 1 | -90 | 90 | 0.27287 | 0.12163 | -0.27283 | -0.13051
56 | 150 | 0.00081961 | 0.00024312 | 1.759e-06 | 0 | 0 | 0 | 0 | 0 | 1 | -90 | 90 | 0.088244 | 0.042566 | -0.088244 | -0.042738
151 | 143 | 0.0010516 | 0.00031195 | 2.257e-06 | 0 | 0 | 0 | 0 | 0 | 1 | -90 | 90 | 1.5564 | 0.70241 | -1.5564 | -0.70263
58 | 101 | 0.006475 | 0.0019207 | 1.3896e-05 | 0 | 0 | 0 | 0 | 0 | 1 | -90 | 90 | 0.27283 | 0.13051 | -0.27283 | -0.13187
97 | 98 | 0.0080368 | 0.002384 | 1.7248e-05 | 0 | 0 | 0 | 0 | 0 | 1 | -90 | 90 | 0.15989 | 0.071741 | -0.15988 | -0.073433
101 | 100 | 0.034226 | 0.021438 | 2.7519e-06 | 0 | 0 | 0 | 0 | 0 | 1 | -90 | 90 | 0.11181 | 0.053883 | -0.1118 | -0.054149
92 | 69 | 0.0010008 | 0.00056354 | 9.7677e-05 | 0 | 0 | 0 | 0 | 0 | 1 | -90 | 90 | -7.076 | -3.2812 | 7.0766 | 3.2719
93 | 95 | 0.01109 | 0.0032896 | 2.3801e-05 | 0 | 0 | 0 | 0 | 0 | 1 | -90 | 90 | 3.9672 | 1.8819 | -3.965 | -1.8835
143 | 142 | 0.0031353 | 0.00093001 | 6.7288e-06 | 0 | 0 | 0 | 0 | 0 | 1 | -90 | 90 | 1.5564 | 0.70263 | -1.5563 | -0.70326
98 | 99 | 0.0081657 | 0.0024222 | 1.7525e-05 | 0 | 0 | 0 | 0 | 0 | 1 | -90 | 90 | 0.15988 | 0.073433 | -0.15988 | -0.075153
59 | 61 | 0.00066705 | 0.00019787 | 1.4316e-06 | 0 | 0 | 0 | 0 | 0 | 1 | -90 | 90 | -0.12405 | -0.060083 | 0.12406 | 0.059941
61 | 64 | 0.010569 | 0.0031351 | 2.2683e-05 | 0 | 0 | 0 | 0 | 0 | 1 | -90 | 90 | -0.12406 | -0.059941 | 0.12406 | 0.057702
64 | 153 | 0.0058442 | 0.0017336 | 1.2543e-05 | 0 | 0 | 0 | 0 | 0 | 1 | -90 | 90 | -0.12406 | -0.057702 | 0.12406 | 0.056464
153 | 87 | 0.00070777 | 0.00020995 | 1.519e-06 | 0 | 0 | 0 | 0 | 0 | 1 | -90 | 90 | -0.19774 | -0.092152 | 0.19774 | 0.092002
87 | 76 | 0.0083312 | 0.0024713 | 1.788e-05 | 0 | 0 | 0 | 0 | 0 | 1 | -90 | 90 | -0.19774 | -0.092002 | 0.19775 | 0.090238
65 | 66 | 0.00069282 | 0.001863 | 1.2876e-06 | 0 | 0 | 0 | 0 | 0 | 1 | -90 | 90 | 9.21 | 4.2627 | -9.2093 | -4.2609
66 | 138 | 0.0026341 | 0.0070834 | 4.8957e-06 | 0 | 0 | 0 | 0 | 0 | 1 | -90 | 90 | 9.1247 | 4.2199 | -9.122 | -4.2131
130 | 129 | 0.0018659 | 0.00055349 | 4.0046e-06 | 0 | 0 | 0 | 0 | 0 | 1 | -90 | 90 | 0.96934 | 0.44356 | -0.96932 | -0.44395
138 | 108 | 0.0011178 | 0.00062942 | 0.0001091 | 0 | 0 | 0 | 0 | 0 | 1 | -90 | 90 | 7.3802 | 3.3695 | -7.3795 | -3.3799
108 | 107 | 0.0014733 | 0.0008296 | 0.00014379 | 0 | 0 | 0 | 0 | 0 | 1 | -90 | 90 | 7.3795 | 3.3799 | -7.3785 | -3.3935
67 | 71 | 0.045003 | 0.013349 | 9.6585e-05 | 0 | 0 | 0 | 0 | 0 | 1 | -90 | 90 | 0.16377 | 0.069577 | -0.16376 | -0.079038
67 | 72 | 0.026714 | 0.0079243 | 5.7334e-05 | 0 | 0 | 0 | 0 | 0 | 1 | -90 | 90 | -0.16377 | -0.069577 | 0.16378 | 0.06396
71 | 157 | 0.034981 | 0.021911 | 2.8127e-06 | 0 | 0 | 0 | 0 | 0 | 1 | -90 | 90 | 0.16376 | 0.079038 | -0.16375 | -0.079306
72 | 114 | 0.0071527 | 0.0021217 | 1.5351e-05 | 0 | 0 | 0 | 0 | 0 | 1 | -90 | 90 | -0.16378 | -0.06396 | 0.16378 | 0.062456
69 | 70 | 0.0013271 | 0.0007473 | 0.00012953 | 0 | 0 | 0 | 0 | 0 | 1 | -90 | 90 | -7.0766 | -3.2719 | 7.0775 | 3.2596
70 | 105 | 0.00077988 | 0.00043915 | 7.6118e-05 | 0 | 0 | 0 | 0 | 0 | 1 | -90 | 90 | -7.0775 | -3.2596 | 7.0779 | 3.2524
105 | 107 | 0.00044681 | 0.0002516 | 4.361e-05 | 0 | 0 | 0 | 0 | 0 | 1 | -90 | 90 | -7.3782 | -3.3977 | 7.3785 | 3.3935
105 | 106 | 0.01865 | 0.011682 | 1.4996e-06 | 0 | 0 | 0 | 0 | 0 | 1 | -90 | 90 | 0.15408 | 0.074477 | -0.15407 | -0.074621
114 | 116 | 0.040932 | 0.012142 | 8.7847e-05 | 0 | 0 | 0 | 0 | 0 | 1 | -90 | 90 | 3.4079 | 1.6328 | -3.402 | -1.6396
114 | 115 | 0.013436 | 0.0084156 | 1.0803e-06 | 0 | 0 | 0 | 0 | 0 | 1 | -90 | 90 | -3.6898 | -1.7524 | 3.692 | 1.7537
129 | 131 | 0.010095 | 0.0029944 | 2.1665e-05 | 0 | 0 | 0 | 0 | 0 | 1 | -90 | 90 | 0.909 | 0.41474 | -0.9089 | -0.41685
116 | 155 | 0.097949 | 0.061352 | 7.8755e-06 | 0 | 0 | 0 | 0 | 0 | 1 | -90 | 90 | 0.098882 | 0.039862 | -0.09887 | -0.040624
115 | 117 | 0.0020123 | 0.00059691 | 4.3188e-06 | 0 | 0 | 0 | 0 | 0 | 1 | -90 | 90 | -3.692 | -1.7537 | 3.6924 | 1.7534
73 | 74 | 0.0013944 | 0.00041362 | 2.9926e-06 | 0 | 0 | 0 | 0 | 0 | 1 | -90 | 90 | -0.10754 | -0.052084 | 0.10754 | 0.051788
74 | 75 | 0.0095353 | 0.0028285 | 2.0464e-05 | 0 | 0 | 0 | 0 | 0 | 1 | -90 | 90 | -0.37602 | -0.16393 | 0.37604 | 0.16191
74 | 76 | 0.057148 | 0.016952 | 0.00012265 | 0 | 0 | 0 | 0 | 0 | 1 | -90 | 90 | 0.26848 | 0.11214 | -0.26843 | -0.12424
75 | 132 | 0.0080922 | 0.0024004 | 1.7367e-05 | 0 | 0 | 0 | 0 | 0 | 1 | -90 | 90 | 0.30776 | 0.14734 | -0.30776 | -0.14905
75 | 131 | 0.0066633 | 0.0019765 | 1.43e-05 | 0 | 0 | 0 | 0 | 0 | 1 | -90 | 90 | -0.6838 | -0.30925 | 0.68384 | 0.30785
76 | 86 | 0.0011074 | 0.00032848 | 2.3766e-06 | 0 | 0 | 0 | 0 | 0 | 1 | -90 | 90 | 0.070684 | 0.033999 | -0.070684 | -0.034234
79 | 103 | 0.0091627 | 0.0027179 | 1.9665e-05 | 0 | 0 | 0 | 0 | 0 | 1 | -90 | 90 | -0.13765 | -0.066548 | 0.13765 | 0.064622
79 | 102 | 0.014914 | 0.0093415 | 1.1991e-06 | 0 | 0 | 0 | 0 | 0 | 1 | -90 | 90 | 0.13765 | 0.066548 | -0.13764 | -0.066664
103 | 148 | 0.0028873 | 0.00085647 | 6.1967e-06 | 0 | 0 | 0 | 0 | 0 | 1 | -90 | 90 | -0.13765 | -0.064622 | 0.13765 | 0.064016
81 | 80 | 0.01813 | 0.011356 | 1.4577e-06 | 0 | 0 | 0 | 0 | 0 | 1 | -90 | 90 | -0.52046 | -0.21781 | 0.52052 | 0.21771
148 | 145 | 0.0024964 | 0.0007405 | 5.3577e-06 | 0 | 0 | 0 | 0 | 0 | 1 | -90 | 90 | -0.26233 | -0.1244 | 0.26233 | 0.12388
80 | 82 | 0.00046692 | 0.0001385 | 1.0021e-06 | 0 | 0 | 0 | 0 | 0 | 1 | -90 | 90 | -0.58619 | -0.24951 | 0.58619 | 0.24942
82 | 84 | 0.018045 | 0.0053526 | 3.8727e-05 | 0 | 0 | 0 | 0 | 0 | 1 | -90 | 90 | -0.58619 | -0.24942 | 0.58627 | 0.24565
84 | 90 | 0.0081901 | 0.0024294 | 1.7577e-05 | 0 | 0 | 0 | 0 | 0 | 1 | -90 | 90 | -0.72935 | -0.31483 | 0.7294 | 0.31312
84 | 89 | 0.00054813 | 0.00016259 | 1.1764e-06 | 0 | 0 | 0 | 0 | 0 | 1 | -90 | 90 | 0.14308 | 0.069182 | -0.14308 | -0.069297
90 | 91 | 0.007776 | 0.0023066 | 1.6689e-05 | 0 | 0 | 0 | 0 | 0 | 1 | -90 | 90 | -0.83694 | -0.36342 | 0.837 | 0.3618
90 | 159 | 0.0084903 | 0.0025185 | 1.8222e-05 | 0 | 0 | 0 | 0 | 0 | 1 | -90 | 90 | 0.10754 | 0.050297 | -0.10753 | -0.052081
91 | 147 | 0.0013142 | 0.00038983 | 2.8205e-06 | 0 | 0 | 0 | 0 | 0 | 1 | -90 | 90 | -0.837 | -0.3618 | 0.83701 | 0.36153
147 | 145 | 0.0020988 | 0.00062258 | 4.5045e-06 | 0 | 0 | 0 | 0 | 0 | 1 | -90 | 90 | -1.0043 | -0.44255 | 1.0043 | 0.44212
145 | 144 | 0.006918 | 0.0020521 | 1.4847e-05 | 0 | 0 | 0 | 0 | 0 | 1 | -90 | 90 | -1.2667 | -0.56599 | 1.2668 | 0.56458
95 | 96 | 0.01057 | 0.0031354 | 2.2685e-05 | 0 | 0 | 0 | 0 | 0 | 1 | -90 | 90 | 0.18518 | 0.087456 | -0.18518 | -0.089686
95 | 117 | 0.017705 | 0.01109 | 1.4236e-06 | 0 | 0 | 0 | 0 | 0 | 1 | -90 | 90 | 3.7799 | 1.7961 | -3.7767 | -1.7943
99 | 156 | 0.010826 | 0.0032114 | 2.3235e-05 | 0 | 0 | 0 | 0 | 0 | 1 | -90 | 90 | 0.15988 | 0.075153 | -0.15988 | -0.077432
111 | 112 | 0.011295 | 0.0033505 | 2.4242e-05 | 0 | 0 | 0 | 0 | 0 | 1 | -90 | 90 | -0.085908 | -0.041607 | 0.085909 | 0.039189
112 | 113 | 0.0062218 | 0.0018456 | 1.3353e-05 | 0 | 0 | 0 | 0 | 0 | 1 | -90 | 90 | -0.085909 | -0.039189 | 0.08591 | 0.037856
155 | 158 | 0.034635 | 0.010274 | 7.4333e-05 | 0 | 0 | 0 | 0 | 0 | 1 | -90 | 90 | 0.09887 | 0.040624 | -0.098866 | -0.047883
141 | 142 | 0.0012308 | 0.00036508 | 2.6414e-06 | 0 | 0 | 0 | 0 | 0 | 1 | -90 | 90 | -0.09975 | -0.048311 | 0.09975 | 0.048052
142 | 144 | 0.0044684 | 0.0013255 | 9.59e-06 | 0 | 0 | 0 | 0 | 0 | 1 | -90 | 90 | 1.4565 | 0.6552 | -1.4564 | -0.65611
144 | 149 | 0.0014726 | 0.0004368 | 3.1604e-06 | 0 | 0 | 0 | 0 | 0 | 1 | -90 | 90 | 0.18963 | 0.09153 | -0.18963 | -0.09184