## bus_data
BUS_I | BUS_TYPE | Pd | Qd | Gs | Bs | area | Vm | Va | baseKV | zone | Vmax | Vmin
1 | 1 | 0.095427 | 0.046217 | 0 | 0 | 1 | 0.99594 | -0.030391 | 20 | 1 | 1.05 | 0.95
3 | 1 | 0 | 0 | 0 | 0 | 1 | 0.99594 | -0.030409 | 20 | 1 | 1.05 | 0.95
2 | 1 | 0 | 0 | 0 | 0 | 1 | 0.99591 | -0.03054 | 20 | 1 | 1.05 | 0.95
5 | 1 | 0 | 0 | 0 | 0 | 1 | 0.99596 | -0.030633 | 20 | 1 | 1.05 | 0.95
4 | 1 | 0 | 0 | 0 | 0 | 1 | 0.99591 | -0.03053 | 20 | 1 | 1.05 | 0.95
35 | 1 | 0.13319 | 0.064505 | 0 | 0 | 1 | 0.99591 | -0.030457 | 20 | 1 | 1.05 | 0.95
44 | 1 | 0.16177 | 0.078347 | 0 | 0 | 1 | 0.99606 | -0.030002 | 20 | 1 | 1.05 | 0.95
25 | 1 | 0 | 0 | 0 | 0 | 1 | 0.99608 | -0.030203 | 20 | 1 | 1.05 | 0.95
26 | 1 | 0.10922 | 0.052899 | 0 | 0 | 1 | 0.99596 | -0.030557 | 20 | 1 | 1.05 | 0.95
27 | 1 | 0 | 0 | 0 | 0 | 1 | 0.99594 | -0.030464 | 20 | 1 | 1.05 | 0.95
6 | 1 | 0.07117 | 0.034469 | 0 | 0 | 1 | 0.99551 | -0.035439 | 20 | 1 | 1.05 | 0.95
8 | 1 | 0.15202 | 0.073626 | 0 | 0 | 1 | 0.9955 | -0.035386 | 20 | 1 | 1.05 | 0.95
7 | 1 | 0 | 0 | 0 | 0 | 1 | 0.99576 | -0.03368 | 20 | 1 | 1.05 | 0.95
56 | 1 | 0 | 0 | 0 | 0 | 1 | 0.99285 | -0.054865 | 20 | 1 | 1.05 | 0.95
9 | 1 | 0.13874 | 0.067197 | 0 | 0 | 1 | 0.99575 | -0.033632 | 20 | 1 | 1.05 | 0.95
10 | 1 | 0.11346 | 0.054953 | 0 | 0 | 1 | 0.99599 | -0.032055 | 20 | 1 | 1.05 | 0.95
52 | 1 | 0.14275 | 0.069135 | 0 | 0 | 1 | 0.99271 | -0.054139 | 20 | 1 | 1.05 | 0.95
53 | 1 | 0 | 0 | 0 | 0 | 1 | 0.99273 | -0.05432 | 20 | 1 | 1.05 | 0.95
60 | 1 | 0 | 0 | 0 | 0 | 1 | 0.98935 | -0.077565 | 20 | 1 | 1.05 | 0.95
54 | 1 | 0 | 0 | 0 | 0 | 1 | 0.99279 | -0.05484 | 20 | 1 | 1.05 | 0.95
55 | 1 | 0.1507 | 0.072986 | 0 | 0 | 1 | 0.99282 | -0.054615 | 20 | 1 | 1.05 | 0.95
57 | 1 | 0.15715 | 0.07611 | 0 | 0 | 1 | 0.98934 | -0.077448 | 20 | 1 | 1.05 | 0.95
59 | 1 | 0 | 0 | 0 | 0 | 1 | 0.98935 | -0.077561 | 20 | 1 | 1.05 | 0.95
79 | 1 | 0.164 | 0.079428 | 0 | 0 | 1 | 0.98932 | -0.077774 | 20 | 1 | 1.05 | 0.95
24 | 1 | 0.15916 | 0.077083 | 0 | 0 | 1 | 0.99616 | -0.030887 | 20 | 1 | 1.05 | 0.95
70 | 1 | 0.050794 | 0.024601 | 0 | 0 | 1 | 0.98835 | -0.099088 | 20 | 1 | 1.05 | 0.95
61 | 1 | 0.15212 | 0.073677 | 0 | 0 | 1 | 0.98871 | -0.096122 | 20 | 1 | 1.05 | 0.95
74 | 1 | 0 | 0 | 0 | 0 | 1 | 0.99846 | -0.03568 | 20 | 1 | 1.05 | 0.95
78 | 1 | 0.14782 | 0.071593 | 0 | 0 | 1 | 0.99855 | -0.036483 | 20 | 1 | 1.05 | 0.95
72 | 1 | 0 | 0 | 0 | 0 | 1 | 0.99802 | -0.031891 | 20 | 1 | 1.05 | 0.95
80 | 3 | 0.094386 | 0.045713 | 0 | 0 | 1 | 1 | 0 | 20 | 1 | 1.05 | 0.95
50 | 1 | 0.12708 | 0.061546 | 0 | 0 | 1 | 0.99374 | -0.055715 | 20 | 1 | 1.05 | 0.95
22 | 1 | 0 | 0 | 0 | 0 | 1 | 0.99621 | -0.031396 | 20 | 1 | 1.05 | 0.95
11 | 1 | 0.15835 | 0.076694 | 0 | 0 | 1 | 0.99672 | -0.029851 | 20 | 1 | 1.05 | 0.95
12 | 1 | 0 | 0 | 0 | 0 | 1 | 0.99674 | -0.030023 | 20 | 1 | 1.05 | 0.95
13 | 1 | 0 | 0 | 0 | 0 | 1 | 0.99682 | -0.030608 | 20 | 1 | 1.05 | 0.95
45 | 1 | 0.15844 | 0.076737 | 0 | 0 | 1 | 0.99332 | -0.052863 | 20 | 1 | 1.05 | 0.95
46 | 1 | 0 | 0 | 0 | 0 | 1 | 0.99332 | -0.052921 | 20 | 1 | 1.05 | 0.95
47 | 1 | 0 | 0 | 0 | 0 | 1 | 0.99371 | -0.055498 | 20 | 1 | 1.05 | 0.95
48 | 1 | 0 | 0 | 0 | 0 | 1 | 0.99322 | -0.052253 | 20 | 1 | 1.05 | 0.95
49 | 1 | 0 | 0 | 0 | 0 | 1 | 0.99317 | -0.05191 | 20 | 1 | 1.05 | 0.95
51 | 1 | 0.15127 | 0.073263 | 0 | 0 | 1 | 0.99321 | -0.052178 | 20 | 1 | 1.05 | 0.95
77 | 1 | 0.13127 | 0.063575 | 0 | 0 | 1 | 0.99311 | -0.051591 | 20 | 1 | 1.05 | 0.95
62 | 1 | 0 | 0 | 0 | 0 | 1 | 0.98871 | -0.096158 | 20 | 1 | 1.05 | 0.95
63 | 1 | 0 | 0 | 0 | 0 | 1 | 0.98865 | -0.095865 | 20 | 1 | 1.05 | 0.95
68 | 1 | 0.1236 | 0.059861 | 0 | 0 | 1 | 0.98865 | -0.095856 | 20 | 1 | 1.05 | 0.95
64 | 1 | 0.1545 | 0.074829 | 0 | 0 | 1 | 0.9886 | -0.095872 | 20 | 1 | 1.05 | 0.95
65 | 1 | 0 | 0 | 0 | 0 | 1 | 0.98862 | -0.095781 | 20 | 1 | 1.05 | 0.95
66 | 1 | 0 | 0 | 0 | 0 | 1 | 0.98864 | -0.095846 | 20 | 1 | 1.05 | 0.95
67 | 1 | 0 | 0 | 0 | 0 | 1 | 0.98851 | -0.095963 | 20 | 1 | 1.05 | 0.95
69 | 1 | 0.067849 | 0.032861 | 0 | 0 | 1 | 0.98851 | -0.095958 | 20 | 1 | 1.05 | 0.95
19 | 1 | 0 | 0 | 0 | 0 | 1 | 0.99683 | -0.03067 | 20 | 1 | 1.05 | 0.95
20 | 1 | 0.10882 | 0.052702 | 0 | 0 | 1 | 0.99687 | -0.030945 | 20 | 1 | 1.05 | 0.95
18 | 1 | 0.14389 | 0.069691 | 0 | 0 | 1 | 0.99681 | -0.030844 | 20 | 1 | 1.05 | 0.95
14 | 1 | 0.16375 | 0.079306 | 0 | 0 | 1 | 0.99677 | -0.028146 | 20 | 1 | 1.05 | 0.95
15 | 1 | 0 | 0 | 0 | 0 | 1 | 0.99693 | -0.029623 | 20 | 1 | 1.05 | 0.95
23 | 1 | 0 | 0 | 0 | 0 | 1 | 0.99625 | -0.031712 | 20 | 1 | 1.05 | 0.95
16 | 1 | 0.19951 | 0.096626 | 0 | 0 | 1 | 0.99693 | -0.029605 | 20 | 1 | 1.05 | 0.95
17 | 1 | 0 | 0 | 0 | 0 | 1 | 0.99705 | -0.030636 | 20 | 1 | 1.05 | 0.95
21 | 1 | 0.090218 | 0.043694 | 0 | 0 | 1 | 0.99623 | -0.031516 | 20 | 1 | 1.05 | 0.95
75 | 1 | 0.077443 | 0.037507 | 0 | 0 | 1 | 0.99706 | -0.030726 | 20 | 1 | 1.05 | 0.95
31 | 1 | 0 | 0 | 0 | 0 | 1 | 0.99718 | -0.03179 | 20 | 1 | 1.05 | 0.95
29 | 1 | 0.15175 | 0.073494 | 0 | 0 | 1 | 0.9971 | -0.031135 | 20 | 1 | 1.05 | 0.95
30 | 1 | 0 | 0 | 0 | 0 | 1 | 0.99711 | -0.031201 | 20 | 1 | 1.05 | 0.95
32 | 1 | 0 | 0 | 0 | 0 | 1 | 0.99702 | -0.030489 | 20 | 1 | 1.05 | 0.95
73 | 1 | 0 | 0 | 0 | 0 | 1 | 0.99756 | -0.035117 | 20 | 1 | 1.05 | 0.95
71 | 1 | 0.13912 | 0.06738 | 0 | 0 | 1 | 0.99801 | -0.031949 | 20 | 1 | 1.05 | 0.95
42 | 1 | 0 | 0 | 0 | 0 | 1 | 0.99687 | -0.030927 | 20 | 1 | 1.05 | 0.95
34 | 1 | 0.082968 | 0.040183 | 0 | 0 | 1 | 0.99698 | -0.030127 | 20 | 1 | 1.05 | 0.95
41 | 1 | 0 | 0 | 0 | 0 | 1 | 0.99687 | -0.030897 | 20 | 1 | 1.05 | 0.95
33 | 1 | 0.16231 | 0.07861 | 0 | 0 | 1 | 0.99699 | -0.030266 | 20 | 1 | 1.05 | 0.95
39 | 1 | 0.094355 | 0.045698 | 0 | 0 | 1 | 0.99589 | -0.030814 | 20 | 1 | 1.05 | 0.95
37 | 1 | 0 | 0 | 0 | 0 | 1 | 0.99589 | -0.030766 | 20 | 1 | 1.05 | 0.95
36 | 1 | 0.092996 | 0.04504 | 0 | 0 | 1 | 0.99589 | -0.030755 | 20 | 1 | 1.05 | 0.95
38 | 1 | 0 | 0 | 0 | 0 | 1 | 0.99588 | -0.030689 | 20 | 1 | 1.05 | 0.95
40 | 1 | 0 | 0 | 0 | 0 | 1 | 0.99588 | -0.030684 | 20 | 1 | 1.05 | 0.95
76 | 1 | 0.12455 | 0.060321 | 0 | 0 | 1 | 0.99587 | -0.030637 | 20 | 1 | 1.05 | 0.95
43 | 1 | 0.11375 | 0.05509 | 0 | 0 | 1 | 0.99686 | -0.030964 | 20 | 1 | 1.05 | 0.95

## generator_data
GEN_BUS | PG | QG | QMAX | QMIN | VG | MBASE | GEN_STATUS | PMAX | PMIN
80 | 5.0367 | 2.3191 | 10 | -10 | 1 | 100 | 1 | 10 | 0

## branch_data
F_BUS | T_BUS | BR_R | BR_X | BR_B | RATE_A | RATE_B | RATE_C | TAP | SHIFT | BR_STATUS | ANGMIN | ANGMAX | P_in | Q_in | P_out | Q_out
1 | 3 | 0.000712 | 0.0002112 | 1.5281e-06 | 0 | 0 | 0 | 0 | 0 | 1 | -90 | 90 | -0.22862 | -0.10936 | 0.22862 | 0.10921
1 | 2 | 0.012705 | 0.0079579 | 1.0215e-06 | 0 | 0 | 0 | 0 | 0 | 1 | -90 | 90 | 0.13319 | 0.063146 | -0.13319 | -0.063246
3 | 5 | 0.0096138 | 0.0028517 | 2.0633e-05 | 0 | 0 | 0 | 0 | 0 | 1 | -90 | 90 | -0.22862 | -0.10921 | 0.22862 | 0.10717
2 | 4 | 0.00069391 | 0.00020583 | 1.4892e-06 | 0 | 0 | 0 | 0 | 0 | 1 | -90 | 90 | 0.13319 | 0.063246 | -0.13319 | -0.063394
5 | 26 | 0.0017391 | 0.00051586 | 3.7323e-06 | 0 | 0 | 0 | 0 | 0 | 1 | -90 | 90 | 0.42115 | 0.20039 | -0.42114 | -0.20076
5 | 44 | 0.010972 | 0.0068728 | 8.8223e-07 | 0 | 0 | 0 | 0 | 0 | 1 | -90 | 90 | -0.64977 | -0.30756 | 0.64983 | 0.30751
4 | 35 | 0.0052245 | 0.0015497 | 1.1213e-05 | 0 | 0 | 0 | 0 | 0 | 1 | -90 | 90 | 0.13319 | 0.063394 | -0.13319 | -0.064505
44 | 25 | 0.0024024 | 0.00071263 | 5.156e-06 | 0 | 0 | 0 | 0 | 0 | 1 | -90 | 90 | -0.81159 | -0.38586 | 0.81161 | 0.38535
25 | 23 | 0.018319 | 0.0054339 | 3.9315e-05 | 0 | 0 | 0 | 0 | 0 | 1 | -90 | 90 | -0.81161 | -0.38535 | 0.81176 | 0.38149
26 | 27 | 0.0028814 | 0.0008547 | 6.1839e-06 | 0 | 0 | 0 | 0 | 0 | 1 | -90 | 90 | 0.31192 | 0.14786 | -0.31192 | -0.14848
27 | 39 | 0.012919 | 0.0080922 | 1.0388e-06 | 0 | 0 | 0 | 0 | 0 | 1 | -90 | 90 | 0.31192 | 0.14848 | -0.3119 | -0.14857
6 | 8 | 0.0032161 | 0.000954 | 6.9024e-06 | 0 | 0 | 0 | 0 | 0 | 1 | -90 | 90 | 0.15202 | 0.072942 | -0.15202 | -0.073626
6 | 7 | 0.022625 | 0.014171 | 1.8191e-06 | 0 | 0 | 0 | 0 | 0 | 1 | -90 | 90 | -0.84044 | -0.39201 | 0.84064 | 0.39195
6 | 56 | 0.33277 | 0.20844 | 2.6756e-05 | 0 | 0 | 0 | 0 | 0 | 1 | -90 | 90 | 0.61725 | 0.2846 | -0.6157 | -0.28627
7 | 9 | 0.0032597 | 0.00096693 | 6.9959e-06 | 0 | 0 | 0 | 0 | 0 | 1 | -90 | 90 | 0.13875 | 0.066504 | -0.13874 | -0.067197
7 | 10 | 0.018141 | 0.011363 | 1.4586e-06 | 0 | 0 | 0 | 0 | 0 | 1 | -90 | 90 | -0.97938 | -0.45845 | 0.9796 | 0.45844
56 | 55 | 0.0041376 | 0.0012273 | 8.88e-06 | 0 | 0 | 0 | 0 | 0 | 1 | -90 | 90 | 0.6157 | 0.28627 | -0.61568 | -0.28714
10 | 24 | 0.0118 | 0.0073909 | 9.4874e-07 | 0 | 0 | 0 | 0 | 0 | 1 | -90 | 90 | -1.0931 | -0.5134 | 1.0932 | 0.51341
52 | 53 | 0.0039421 | 0.0011694 | 8.4605e-06 | 0 | 0 | 0 | 0 | 0 | 1 | -90 | 90 | -0.46493 | -0.21744 | 0.46494 | 0.21661
52 | 60 | 0.79779 | 0.49971 | 6.4145e-05 | 0 | 0 | 0 | 0 | 0 | 1 | -90 | 90 | 0.32218 | 0.14831 | -0.32115 | -0.15397
53 | 54 | 0.011536 | 0.0034218 | 2.4757e-05 | 0 | 0 | 0 | 0 | 0 | 1 | -90 | 90 | -0.46494 | -0.21661 | 0.46497 | 0.21418
60 | 79 | 0.015267 | 0.0095626 | 1.2275e-06 | 0 | 0 | 0 | 0 | 0 | 1 | -90 | 90 | 0.164 | 0.079312 | -0.164 | -0.079428
60 | 59 | 0.00025732 | 7.6329e-05 | 5.5225e-07 | 0 | 0 | 0 | 0 | 0 | 1 | -90 | 90 | 0.15715 | 0.074655 | -0.15715 | -0.074709
54 | 55 | 0.0050202 | 0.0031445 | 4.0364e-07 | 0 | 0 | 0 | 0 | 0 | 1 | -90 | 90 | -0.46497 | -0.21418 | 0.46498 | 0.21415
57 | 59 | 0.0066752 | 0.0019801 | 1.4326e-05 | 0 | 0 | 0 | 0 | 0 | 1 | -90 | 90 | -0.15715 | -0.07611 | 0.15715 | 0.074709
24 | 22 | 0.004034 | 0.0011966 | 8.6577e-06 | 0 | 0 | 0 | 0 | 0 | 1 | -90 | 90 | -1.2524 | -0.59049 | 1.2525 | 0.58966
70 | 61 | 0.54159 | 0.33924 | 4.3546e-05 | 0 | 0 | 0 | 0 | 0 | 1 | -90 | 90 | -0.050794 | -0.024601 | 0.050811 | 0.020356
61 | 62 | 0.0018305 | 0.00054298 | 3.9286e-06 | 0 | 0 | 0 | 0 | 0 | 1 | -90 | 90 | -0.20293 | -0.094033 | 0.20294 | 0.093649
74 | 78 | 0.0022248 | 0.00065993 | 4.7747e-06 | 0 | 0 | 0 | 0 | 0 | 1 | -90 | 90 | -3.6633 | -1.7145 | 3.6636 | 1.7142
74 | 72 | 0.010478 | 0.0031081 | 2.2488e-05 | 0 | 0 | 0 | 0 | 0 | 1 | -90 | 90 | 3.6633 | 1.7145 | -3.6615 | -1.7163
78 | 80 | 0.024702 | 0.028254 | 4.0578e-06 | 0 | 0 | 0 | 0 | 0 | 1 | -90 | 90 | -3.8114 | -1.7858 | 3.8158 | 1.7904
72 | 73 | 0.010058 | 0.0062999 | 8.0869e-07 | 0 | 0 | 0 | 0 | 0 | 1 | -90 | 90 | 3.5224 | 1.6489 | -3.5209 | -1.6481
72 | 71 | 0.0051224 | 0.0032085 | 4.1186e-07 | 0 | 0 | 0 | 0 | 0 | 1 | -90 | 90 | 0.13912 | 0.06734 | -0.13912 | -0.06738
80 | 50 | 0.43775 | 0.27419 | 3.5197e-05 | 0 | 0 | 0 | 0 | 0 | 1 | -90 | 90 | 1.1264 | 0.48305 | -1.1199 | -0.48243
50 | 47 | 0.0029585 | 0.00087757 | 6.3494e-06 | 0 | 0 | 0 | 0 | 0 | 1 | -90 | 90 | 0.99278 | 0.42088 | -0.99274 | -0.4215
22 | 21 | 0.00095219 | 0.00028245 | 2.0436e-06 | 0 | 0 | 0 | 0 | 0 | 1 | -90 | 90 | -1.2525 | -0.58966 | 1.2525 | 0.58946
11 | 12 | 0.010443 | 0.0030976 | 2.2412e-05 | 0 | 0 | 0 | 0 | 0 | 1 | -90 | 90 | -0.15835 | -0.076694 | 0.15836 | 0.074468
12 | 13 | 0.044656 | 0.013246 | 9.5839e-05 | 0 | 0 | 0 | 0 | 0 | 1 | -90 | 90 | -0.15836 | -0.074468 | 0.15837 | 0.06495
13 | 19 | 0.0061957 | 0.0018378 | 1.3297e-05 | 0 | 0 | 0 | 0 | 0 | 1 | -90 | 90 | -0.15837 | -0.06495 | 0.15837 | 0.063629
45 | 46 | 0.0033723 | 0.0010003 | 7.2376e-06 | 0 | 0 | 0 | 0 | 0 | 1 | -90 | 90 | -0.15844 | -0.076737 | 0.15844 | 0.076023
46 | 47 | 0.033991 | 0.010083 | 7.2951e-05 | 0 | 0 | 0 | 0 | 0 | 1 | -90 | 90 | -0.99234 | -0.42858 | 0.99274 | 0.4215
46 | 48 | 0.010811 | 0.0032068 | 2.3202e-05 | 0 | 0 | 0 | 0 | 0 | 1 | -90 | 90 | 0.8339 | 0.35256 | -0.83381 | -0.35482
48 | 49 | 0.0073019 | 0.002166 | 1.5671e-05 | 0 | 0 | 0 | 0 | 0 | 1 | -90 | 90 | 0.68254 | 0.28253 | -0.6825 | -0.28406
48 | 51 | 0.0046105 | 0.0013676 | 9.895e-06 | 0 | 0 | 0 | 0 | 0 | 1 | -90 | 90 | 0.15127 | 0.072287 | -0.15127 | -0.073263
49 | 77 | 0.0066689 | 0.0019782 | 1.4313e-05 | 0 | 0 | 0 | 0 | 0 | 1 | -90 | 90 | 0.6825 | 0.28406 | -0.68246 | -0.28547
77 | 62 | 0.63197 | 0.39585 | 5.0813e-05 | 0 | 0 | 0 | 0 | 0 | 1 | -90 | 90 | 0.55119 | 0.22189 | -0.54892 | -0.22546
62 | 63 | 0.016188 | 0.0048018 | 3.4742e-05 | 0 | 0 | 0 | 0 | 0 | 1 | -90 | 90 | 0.34599 | 0.13181 | -0.34597 | -0.1352
63 | 68 | 0.00047504 | 0.00014091 | 1.0195e-06 | 0 | 0 | 0 | 0 | 0 | 1 | -90 | 90 | 0.34597 | 0.1352 | -0.34596 | -0.1353
68 | 66 | 0.0016952 | 0.00050285 | 3.6382e-06 | 0 | 0 | 0 | 0 | 0 | 1 | -90 | 90 | 0.22237 | 0.075437 | -0.22237 | -0.075792
64 | 65 | 0.0070004 | 0.0043848 | 5.6287e-07 | 0 | 0 | 0 | 0 | 0 | 1 | -90 | 90 | -0.1545 | -0.074829 | 0.15451 | 0.074776
65 | 66 | 0.010143 | 0.0030087 | 2.1769e-05 | 0 | 0 | 0 | 0 | 0 | 1 | -90 | 90 | -0.22236 | -0.077918 | 0.22237 | 0.075792
65 | 67 | 0.14094 | 0.041807 | 0.00030248 | 0 | 0 | 0 | 0 | 0 | 1 | -90 | 90 | 0.067856 | 0.0031426 | -0.067849 | -0.032701
67 | 69 | 0.00076151 | 0.00022588 | 1.6343e-06 | 0 | 0 | 0 | 0 | 0 | 1 | -90 | 90 | 0.067849 | 0.032701 | -0.067849 | -0.032861
19 | 20 | 0.01127 | 0.0033431 | 2.4188e-05 | 0 | 0 | 0 | 0 | 0 | 1 | -90 | 90 | -0.30227 | -0.1332 | 0.30228 | 0.13081
19 | 18 | 0.014722 | 0.0092215 | 1.1837e-06 | 0 | 0 | 0 | 0 | 0 | 1 | -90 | 90 | 0.1439 | 0.069576 | -0.14389 | -0.069691
20 | 42 | 0.0015431 | 0.00045774 | 3.3119e-06 | 0 | 0 | 0 | 0 | 0 | 1 | -90 | 90 | 0.11375 | 0.05418 | -0.11375 | -0.054509
20 | 34 | 0.015572 | 0.0097535 | 1.252e-06 | 0 | 0 | 0 | 0 | 0 | 1 | -90 | 90 | -0.52485 | -0.23769 | 0.5249 | 0.2376
14 | 15 | 0.006314 | 0.0018729 | 1.3551e-05 | 0 | 0 | 0 | 0 | 0 | 1 | -90 | 90 | -2.3193 | -1.0942 | 2.3197 | 1.0929
14 | 23 | 0.018435 | 0.011547 | 1.4822e-06 | 0 | 0 | 0 | 0 | 0 | 1 | -90 | 90 | 2.1556 | 1.0149 | -2.1545 | -1.0144
15 | 16 | 0.00081001 | 0.00024027 | 1.7384e-06 | 0 | 0 | 0 | 0 | 0 | 1 | -90 | 90 | 0.19951 | 0.096453 | -0.19951 | -0.096626
15 | 17 | 0.0039785 | 0.0011801 | 8.5385e-06 | 0 | 0 | 0 | 0 | 0 | 1 | -90 | 90 | -2.5192 | -1.1894 | 2.5195 | 1.1886
23 | 21 | 0.0014452 | 0.0004287 | 3.1017e-06 | 0 | 0 | 0 | 0 | 0 | 1 | -90 | 90 | 1.3427 | 0.63286 | -1.3427 | -0.63315
17 | 75 | 0.00035344 | 0.00010484 | 7.5854e-07 | 0 | 0 | 0 | 0 | 0 | 1 | -90 | 90 | -2.5195 | -1.1886 | 2.5196 | 1.1886
75 | 31 | 0.0040557 | 0.001203 | 8.7043e-06 | 0 | 0 | 0 | 0 | 0 | 1 | -90 | 90 | -2.597 | -1.2261 | 2.5973 | 1.2253
31 | 73 | 0.0095531 | 0.0028337 | 2.0502e-05 | 0 | 0 | 0 | 0 | 0 | 1 | -90 | 90 | -3.5194 | -1.6497 | 3.5209 | 1.6481
31 | 30 | 0.0067403 | 0.0019994 | 1.4466e-05 | 0 | 0 | 0 | 0 | 0 | 1 | -90 | 90 | 0.9221 | 0.42435 | -0.92203 | -0.42577
29 | 30 | 0.0040908 | 0.0012135 | 8.7795e-06 | 0 | 0 | 0 | 0 | 0 | 1 | -90 | 90 | -0.15175 | -0.073494 | 0.15175 | 0.072621
30 | 32 | 0.0098269 | 0.0029149 | 2.109e-05 | 0 | 0 | 0 | 0 | 0 | 1 | -90 | 90 | 0.77028 | 0.35314 | -0.77021 | -0.35522
32 | 33 | 0.0030405 | 0.00090189 | 6.5253e-06 | 0 | 0 | 0 | 0 | 0 | 1 | -90 | 90 | 0.77021 | 0.35522 | -0.77019 | -0.35586
42 | 41 | 0.0024586 | 0.0007293 | 5.2766e-06 | 0 | 0 | 0 | 0 | 0 | 1 | -90 | 90 | 0.11375 | 0.054509 | -0.11375 | -0.055033
34 | 33 | 0.0024828 | 0.00073646 | 5.3284e-06 | 0 | 0 | 0 | 0 | 0 | 1 | -90 | 90 | -0.60787 | -0.27778 | 0.60788 | 0.27725
41 | 43 | 0.0071695 | 0.0044908 | 5.7646e-07 | 0 | 0 | 0 | 0 | 0 | 1 | -90 | 90 | 0.11375 | 0.055033 | -0.11375 | -0.05509
39 | 37 | 0.0021501 | 0.00063779 | 4.6145e-06 | 0 | 0 | 0 | 0 | 0 | 1 | -90 | 90 | 0.21755 | 0.10287 | -0.21755 | -0.10333
37 | 36 | 0.00049495 | 0.00014682 | 1.0622e-06 | 0 | 0 | 0 | 0 | 0 | 1 | -90 | 90 | 0.21755 | 0.10333 | -0.21754 | -0.10343
36 | 38 | 0.0051646 | 0.001532 | 1.1084e-05 | 0 | 0 | 0 | 0 | 0 | 1 | -90 | 90 | 0.12455 | 0.058394 | -0.12455 | -0.059493
38 | 40 | 0.00038214 | 0.00011336 | 8.2014e-07 | 0 | 0 | 0 | 0 | 0 | 1 | -90 | 90 | 0.12455 | 0.059493 | -0.12455 | -0.059574
40 | 76 | 0.0035083 | 0.0010407 | 7.5293e-06 | 0 | 0 | 0 | 0 | 0 | 1 | -90 | 90 | 0.12455 | 0.059574 | -0.12455 | -0.060321