## bus_data
BUS_I | BUS_TYPE | Pd | Qd | Gs | Bs | area | Vm | Va | baseKV | zone | Vmax | Vmin
1 | 1 | 0.12683 | 0.061427 | 0 | 0 | 1 | 0.98878 | -0.11114 | 20 | 1 | 1.05 | 0.95
2 | 1 | 0 | 0 | 0 | 0 | 1 | 0.98872 | -0.11164 | 20 | 1 | 1.05 | 0.95
232 | 1 | 0.097374 | 0.04716 | 0 | 0 | 1 | 0.99491 | -0.061678 | 20 | 1 | 1.05 | 0.95
3 | 1 | 0 | 0 | 0 | 0 | 1 | 0.98857 | -0.11047 | 20 | 1 | 1.05 | 0.95
161 | 1 | 0 | 0 | 0 | 0 | 1 | 0.99531 | -0.058495 | 20 | 1 | 1.05 | 0.95
231 | 1 | 0 | 0 | 0 | 0 | 1 | 0.98855 | -0.1103 | 20 | 1 | 1.05 | 0.95
230 | 1 | 0.15747 | 0.076265 | 0 | 0 | 1 | 0.98845 | -0.11142 | 20 | 1 | 1.05 | 0.95
241 | 1 | 0.10436 | 0.050544 | 0 | 0 | 1 | 0.98855 | -0.11027 | 20 | 1 | 1.05 | 0.95
174 | 1 | 0 | 0 | 0 | 0 | 1 | 0.98436 | -0.14599 | 20 | 1 | 1.05 | 0.95
4 | 1 | 0.16034 | 0.077656 | 0 | 0 | 1 | 0.99372 | -0.023585 | 20 | 1 | 1.05 | 0.95
5 | 1 | 0 | 0 | 0 | 0 | 1 | 0.99372 | -0.023575 | 20 | 1 | 1.05 | 0.95
6 | 1 | 0 | 0 | 0 | 0 | 1 | 0.99373 | -0.023658 | 20 | 1 | 1.05 | 0.95
7 | 1 | 0 | 0 | 0 | 0 | 1 | 0.9937 | -0.023485 | 20 | 1 | 1.05 | 0.95
9 | 1 | 0 | 0 | 0 | 0 | 1 | 0.99365 | -0.023107 | 20 | 1 | 1.05 | 0.95
12 | 1 | 0 | 0 | 0 | 0 | 1 | 0.99378 | -0.02404 | 20 | 1 | 1.05 | 0.95
13 | 1 | 0 | 0 | 0 | 0 | 1 | 0.9937 | -0.023426 | 20 | 1 | 1.05 | 0.95
14 | 1 | 0.1257 | 0.060879 | 0 | 0 | 1 | 0.99432 | -0.019888 | 20 | 1 | 1.05 | 0.95
15 | 1 | 0 | 0 | 0 | 0 | 1 | 0.99435 | -0.020133 | 20 | 1 | 1.05 | 0.95
11 | 1 | 0 | 0 | 0 | 0 | 1 | 0.99421 | -0.020658 | 20 | 1 | 1.05 | 0.95
8 | 1 | 0 | 0 | 0 | 0 | 1 | 0.99334 | -0.026666 | 20 | 1 | 1.05 | 0.95
10 | 1 | 0 | 0 | 0 | 0 | 1 | 0.99333 | -0.026613 | 20 | 1 | 1.05 | 0.95
134 | 1 | 0.13392 | 0.064862 | 0 | 0 | 1 | 0.99334 | -0.026705 | 20 | 1 | 1.05 | 0.95
135 | 1 | 0.12586 | 0.060958 | 0 | 0 | 1 | 0.99365 | -0.023057 | 20 | 1 | 1.05 | 0.95
136 | 1 | 0.079522 | 0.038514 | 0 | 0 | 1 | 0.99333 | -0.026586 | 20 | 1 | 1.05 | 0.95
122 | 1 | 0.15032 | 0.072805 | 0 | 0 | 1 | 0.99419 | -0.020457 | 20 | 1 | 1.05 | 0.95
34 | 1 | 0.10618 | 0.051425 | 0 | 0 | 1 | 0.99377 | -0.023953 | 20 | 1 | 1.05 | 0.95
76 | 1 | 0 | 0 | 0 | 0 | 1 | 0.99375 | -0.023766 | 20 | 1 | 1.05 | 0.95
133 | 1 | 0.094372 | 0.045707 | 0 | 0 | 1 | 0.99369 | -0.023393 | 20 | 1 | 1.05 | 0.95
213 | 1 | 0.12204 | 0.059108 | 0 | 0 | 1 | 0.99347 | -0.02578 | 20 | 1 | 1.05 | 0.95
214 | 1 | 0 | 0 | 0 | 0 | 1 | 0.99336 | -0.024953 | 20 | 1 | 1.05 | 0.95
75 | 1 | 0.086651 | 0.041967 | 0 | 0 | 1 | 0.99374 | -0.023713 | 20 | 1 | 1.05 | 0.95
17 | 1 | 0 | 0 | 0 | 0 | 1 | 0.99373 | -0.024226 | 20 | 1 | 1.05 | 0.95
16 | 1 | 0 | 0 | 0 | 0 | 1 | 0.99441 | -0.020613 | 20 | 1 | 1.05 | 0.95
113 | 1 | 0 | 0 | 0 | 0 | 1 | 0.99478 | -0.018398 | 20 | 1 | 1.05 | 0.95
236 | 1 | 0.1037 | 0.050223 | 0 | 0 | 1 | 0.99444 | -0.020903 | 20 | 1 | 1.05 | 0.95
111 | 1 | 0 | 0 | 0 | 0 | 1 | 0.99475 | -0.018165 | 20 | 1 | 1.05 | 0.95
112 | 1 | 0 | 0 | 0 | 0 | 1 | 0.99505 | -0.020639 | 20 | 1 | 1.05 | 0.95
152 | 1 | 0.13287 | 0.064354 | 0 | 0 | 1 | 0.9937 | -0.024397 | 20 | 1 | 1.05 | 0.95
18 | 1 | 0.15406 | 0.074615 | 0 | 0 | 1 | 0.99748 | -0.031782 | 20 | 1 | 1.05 | 0.95
19 | 1 | 0 | 0 | 0 | 0 | 1 | 0.99748 | -0.031832 | 20 | 1 | 1.05 | 0.95
20 | 1 | 0 | 0 | 0 | 0 | 1 | 0.99748 | -0.031754 | 20 | 1 | 1.05 | 0.95
21 | 1 | 0 | 0 | 0 | 0 | 1 | 0.99761 | -0.032928 | 20 | 1 | 1.05 | 0.95
64 | 1 | 0 | 0 | 0 | 0 | 1 | 0.99737 | -0.032656 | 20 | 1 | 1.05 | 0.95
149 | 1 | 0.084312 | 0.040834 | 0 | 0 | 1 | 0.99744 | -0.032022 | 20 | 1 | 1.05 | 0.95
150 | 1 | 0.15483 | 0.074989 | 0 | 0 | 1 | 0.99758 | -0.033097 | 20 | 1 | 1.05 | 0.95
247 | 1 | 0.15204 | 0.073636 | 0 | 0 | 1 | 0.99788 | -0.031057 | 20 | 1 | 1.05 | 0.95
104 | 1 | 0.10348 | 0.050118 | 0 | 0 | 1 | 0.99736 | -0.032587 | 20 | 1 | 1.05 | 0.95
62 | 1 | 0 | 0 | 0 | 0 | 1 | 0.99734 | -0.03242 | 20 | 1 | 1.05 | 0.95
105 | 1 | 0 | 0 | 0 | 0 | 1 | 0.99735 | -0.032548 | 20 | 1 | 1.05 | 0.95
106 | 1 | 0 | 0 | 0 | 0 | 1 | 0.99735 | -0.032489 | 20 | 1 | 1.05 | 0.95
107 | 1 | 0 | 0 | 0 | 0 | 1 | 0.99734 | -0.032435 | 20 | 1 | 1.05 | 0.95
22 | 1 | 0 | 0 | 0 | 0 | 1 | 0.99732 | -0.032592 | 20 | 1 | 1.05 | 0.95
242 | 1 | 0.16306 | 0.078974 | 0 | 0 | 1 | 0.9973 | -0.032694 | 20 | 1 | 1.05 | 0.95
23 | 1 | 0 | 0 | 0 | 0 | 1 | 0.99711 | -0.025632 | 20 | 1 | 1.05 | 0.95
243 | 1 | 0.081076 | 0.039267 | 0 | 0 | 1 | 0.99711 | -0.025612 | 20 | 1 | 1.05 | 0.95
24 | 1 | 0 | 0 | 0 | 0 | 1 | 0.99691 | -0.024133 | 20 | 1 | 1.05 | 0.95
100 | 1 | 0 | 0 | 0 | 0 | 1 | 0.99717 | -0.026089 | 20 | 1 | 1.05 | 0.95
244 | 1 | 0.056246 | 0.027241 | 0 | 0 | 1 | 0.99689 | -0.024008 | 20 | 1 | 1.05 | 0.95
153 | 1 | 0.14067 | 0.068128 | 0 | 0 | 1 | 0.99688 | -0.024276 | 20 | 1 | 1.05 | 0.95
69 | 1 | 0 | 0 | 0 | 0 | 1 | 0.99841 | -0.02376 | 20 | 1 | 1.05 | 0.95
70 | 1 | 0.16161 | 0.078271 | 0 | 0 | 1 | 0.99841 | -0.023731 | 20 | 1 | 1.05 | 0.95
71 | 1 | 0 | 0 | 0 | 0 | 1 | 0.99853 | -0.024707 | 20 | 1 | 1.05 | 0.95
72 | 1 | 0 | 0 | 0 | 0 | 1 | 0.99819 | -0.021988 | 20 | 1 | 1.05 | 0.95
218 | 1 | 0.11804 | 0.057167 | 0 | 0 | 1 | 0.9981 | -0.02127 | 20 | 1 | 1.05 | 0.95
98 | 1 | 0 | 0 | 0 | 0 | 1 | 0.99817 | -0.022096 | 20 | 1 | 1.05 | 0.95
246 | 1 | 0.1094 | 0.052983 | 0 | 0 | 1 | 0.99817 | -0.022057 | 20 | 1 | 1.05 | 0.95
73 | 1 | 0 | 0 | 0 | 0 | 1 | 0.99741 | -0.032171 | 20 | 1 | 1.05 | 0.95
237 | 1 | 0.15472 | 0.074937 | 0 | 0 | 1 | 0.99806 | -0.021552 | 20 | 1 | 1.05 | 0.95
95 | 1 | 0.094831 | 0.045929 | 0 | 0 | 1 | 0.99772 | -0.024313 | 20 | 1 | 1.05 | 0.95
238 | 1 | 0 | 0 | 0 | 0 | 1 | 0.99805 | -0.021525 | 20 | 1 | 1.05 | 0.95
239 | 1 | 0 | 0 | 0 | 0 | 1 | 0.99805 | -0.021514 | 20 | 1 | 1.05 | 0.95
245 | 1 | 0.14906 | 0.072193 | 0 | 0 | 1 | 0.99804 | -0.021444 | 20 | 1 | 1.05 | 0.95
108 | 1 | 0.12981 | 0.06287 | 0 | 0 | 1 | 0.99734 | -0.032431 | 20 | 1 | 1.05 | 0.95
39 | 1 | 0 | 0 | 0 | 0 | 1 | 0.99794 | -0.031583 | 20 | 1 | 1.05 | 0.95
37 | 1 | 0 | 0 | 0 | 0 | 1 | 0.99802 | -0.032268 | 20 | 1 | 1.05 | 0.95
65 | 1 | 0.14495 | 0.070201 | 0 | 0 | 1 | 0.99874 | -0.023108 | 20 | 1 | 1.05 | 0.95
66 | 1 | 0 | 0 | 0 | 0 | 1 | 0.99881 | -0.023704 | 20 | 1 | 1.05 | 0.95
74 | 1 | 0.099924 | 0.048396 | 0 | 0 | 1 | 0.99853 | -0.024699 | 20 | 1 | 1.05 | 0.95
250 | 1 | 0.11211 | 0.054299 | 0 | 0 | 1 | 0.9974 | -0.032058 | 20 | 1 | 1.05 | 0.95
118 | 1 | 0.11313 | 0.054792 | 0 | 0 | 1 | 0.99825 | -0.031072 | 20 | 1 | 1.05 | 0.95
41 | 1 | 0 | 0 | 0 | 0 | 1 | 0.99825 | -0.03111 | 20 | 1 | 1.05 | 0.95
61 | 1 | 0.092668 | 0.044881 | 0 | 0 | 1 | 0.99733 | -0.032481 | 20 | 1 | 1.05 | 0.95
99 | 1 | 0.16162 | 0.078274 | 0 | 0 | 1 | 0.99724 | -0.026596 | 20 | 1 | 1.05 | 0.95
87 | 1 | 0 | 0 | 0 | 0 | 1 | 0.99667 | -0.025918 | 20 | 1 | 1.05 | 0.95
25 | 1 | 0.14888 | 0.072107 | 0 | 0 | 1 | 0.99327 | -0.024153 | 20 | 1 | 1.05 | 0.95
26 | 1 | 0 | 0 | 0 | 0 | 1 | 0.99327 | -0.024206 | 20 | 1 | 1.05 | 0.95
27 | 1 | 0.11378 | 0.055105 | 0 | 0 | 1 | 0.9933 | -0.024445 | 20 | 1 | 1.05 | 0.95
33 | 1 | 0.093193 | 0.045135 | 0 | 0 | 1 | 0.9933 | -0.024473 | 20 | 1 | 1.05 | 0.95
28 | 1 | 0 | 0 | 0 | 0 | 1 | 0.9953 | -0.022658 | 20 | 1 | 1.05 | 0.95
30 | 1 | 0 | 0 | 0 | 0 | 1 | 0.99511 | -0.021233 | 20 | 1 | 1.05 | 0.95
32 | 1 | 0 | 0 | 0 | 0 | 1 | 0.99618 | -0.029634 | 20 | 1 | 1.05 | 0.95
216 | 1 | 0.20616 | 0.099846 | 0 | 0 | 1 | 0.99517 | -0.021594 | 20 | 1 | 1.05 | 0.95
31 | 1 | 0 | 0 | 0 | 0 | 1 | 0.9948 | -0.018808 | 20 | 1 | 1.05 | 0.95
257 | 1 | 0.11187 | 0.054182 | 0 | 0 | 1 | 0.99511 | -0.021213 | 20 | 1 | 1.05 | 0.95
48 | 1 | 0.14193 | 0.068742 | 0 | 0 | 1 | 0.99476 | -0.018532 | 20 | 1 | 1.05 | 0.95
217 | 1 | 0.10781 | 0.052214 | 0 | 0 | 1 | 0.99617 | -0.02956 | 20 | 1 | 1.05 | 0.95
249 | 1 | 0.14961 | 0.072458 | 0 | 0 | 1 | 0.99689 | -0.024128 | 20 | 1 | 1.05 | 0.95
139 | 1 | 0 | 0 | 0 | 0 | 1 | 0.99333 | -0.024737 | 20 | 1 | 1.05 | 0.95
49 | 1 | 0 | 0 | 0 | 0 | 1 | 0.99469 | -0.017979 | 20 | 1 | 1.05 | 0.95
38 | 1 | 0 | 0 | 0 | 0 | 1 | 0.99692 | -0.024346 | 20 | 1 | 1.05 | 0.95
36 | 1 | 0 | 0 | 0 | 0 | 1 | 0.99792 | -0.032294 | 20 | 1 | 1.05 | 0.95
138 | 1 | 0 | 0 | 0 | 0 | 1 | 0.99332 | -0.024653 | 20 | 1 | 1.05 | 0.95
35 | 1 | 0.12309 | 0.059616 | 0 | 0 | 1 | 0.99798 | -0.032738 | 20 | 1 | 1.05 | 0.95
59 | 1 | 0 | 0 | 0 | 0 | 1 | 0.99832 | -0.030796 | 20 | 1 | 1.05 | 0.95
77 | 1 | 0.076536 | 0.037068 | 0 | 0 | 1 | 0.99831 | -0.030768 | 20 | 1 | 1.05 | 0.95
55 | 1 | 0 | 0 | 0 | 0 | 1 | 0.99856 | -0.029614 | 20 | 1 | 1.05 | 0.95
42 | 1 | 0.13954 | 0.067583 | 0 | 0 | 1 | 0.99941 | -0.0017928 | 20 | 1 | 1.05 | 0.95
43 | 1 | 0 | 0 | 0 | 0 | 1 | 0.9994 | -0.001745 | 20 | 1 | 1.05 | 0.95
44 | 1 | 0 | 0 | 0 | 0 | 1 | 0.99943 | -0.0019719 | 20 | 1 | 1.05 | 0.95
45 | 1 | 0 | 0 | 0 | 0 | 1 | 0.9994 | -0.0017293 | 20 | 1 | 1.05 | 0.95
46 | 1 | 0 | 0 | 0 | 0 | 1 | 0.99949 | -0.0025146 | 20 | 1 | 1.05 | 0.95
47 | 1 | 0.063116 | 0.030569 | 0 | 0 | 1 | 0.99935 | -0.0020474 | 20 | 1 | 1.05 | 0.95
248 | 1 | 0.16179 | 0.078359 | 0 | 0 | 1 | 0.99934 | -0.0021527 | 20 | 1 | 1.05 | 0.95
56 | 1 | 0 | 0 | 0 | 0 | 1 | 0.99989 | -0.00055655 | 20 | 1 | 1.05 | 0.95
121 | 1 | 0.15831 | 0.076675 | 0 | 0 | 1 | 0.99915 | -0.022039 | 20 | 1 | 1.05 | 0.95
148 | 3 | 0.10476 | 0.050737 | 0 | 0 | 1 | 1 | 0 | 20 | 1 | 1.05 | 0.95
68 | 1 | 0 | 0 | 0 | 0 | 1 | 0.99914 | -0.022101 | 20 | 1 | 1.05 | 0.95
54 | 1 | 0.090115 | 0.043644 | 0 | 0 | 1 | 0.99855 | -0.029593 | 20 | 1 | 1.05 | 0.95
67 | 1 | 0 | 0 | 0 | 0 | 1 | 0.99875 | -0.024015 | 20 | 1 | 1.05 | 0.95
119 | 1 | 0.096858 | 0.046911 | 0 | 0 | 1 | 0.99866 | -0.029077 | 20 | 1 | 1.05 | 0.95
57 | 1 | 0 | 0 | 0 | 0 | 1 | 0.9986 | -0.029411 | 20 | 1 | 1.05 | 0.95
170 | 1 | 0 | 0 | 0 | 0 | 1 | 0.99724 | -0.073141 | 20 | 1 | 1.05 | 0.95
50 | 1 | 0 | 0 | 0 | 0 | 1 | 0.9945 | -0.01655 | 20 | 1 | 1.05 | 0.95
51 | 1 | 0 | 0 | 0 | 0 | 1 | 0.99458 | -0.017022 | 20 | 1 | 1.05 | 0.95
52 | 1 | 0 | 0 | 0 | 0 | 1 | 0.99466 | -0.017794 | 20 | 1 | 1.05 | 0.95
60 | 1 | 0.09349 | 0.045279 | 0 | 0 | 1 | 0.99445 | -0.016184 | 20 | 1 | 1.05 | 0.95
83 | 1 | 0.10227 | 0.049534 | 0 | 0 | 1 | 0.99458 | -0.017003 | 20 | 1 | 1.05 | 0.95
255 | 1 | 0.09869 | 0.047798 | 0 | 0 | 1 | 0.99455 | -0.017214 | 20 | 1 | 1.05 | 0.95
256 | 1 | 0.10076 | 0.048802 | 0 | 0 | 1 | 0.99455 | -0.017183 | 20 | 1 | 1.05 | 0.95
151 | 1 | 0.080334 | 0.038908 | 0 | 0 | 1 | 0.99465 | -0.017847 | 20 | 1 | 1.05 | 0.95
78 | 1 | 0.11379 | 0.055111 | 0 | 0 | 1 | 0.99411 | -0.019001 | 20 | 1 | 1.05 | 0.95
91 | 1 | 0.10553 | 0.051111 | 0 | 0 | 1 | 0.99353 | -0.015643 | 20 | 1 | 1.05 | 0.95
92 | 1 | 0 | 0 | 0 | 0 | 1 | 0.99355 | -0.01552 | 20 | 1 | 1.05 | 0.95
79 | 1 | 0 | 0 | 0 | 0 | 1 | 0.99399 | -0.018155 | 20 | 1 | 1.05 | 0.95
80 | 1 | 0 | 0 | 0 | 0 | 1 | 0.99381 | -0.016812 | 20 | 1 | 1.05 | 0.95
81 | 1 | 0 | 0 | 0 | 0 | 1 | 0.99375 | -0.016306 | 20 | 1 | 1.05 | 0.95
114 | 1 | 0.10015 | 0.048505 | 0 | 0 | 1 | 0.99381 | -0.016802 | 20 | 1 | 1.05 | 0.95
116 | 1 | 0 | 0 | 0 | 0 | 1 | 0.99364 | -0.015532 | 20 | 1 | 1.05 | 0.95
120 | 1 | 0.14677 | 0.071085 | 0 | 0 | 1 | 0.99374 | -0.016264 | 20 | 1 | 1.05 | 0.95
115 | 1 | 0.074884 | 0.036268 | 0 | 0 | 1 | 0.9936 | -0.015903 | 20 | 1 | 1.05 | 0.95
137 | 1 | 0.066491 | 0.032203 | 0 | 0 | 1 | 0.99331 | -0.024559 | 20 | 1 | 1.05 | 0.95
84 | 1 | 0.13739 | 0.066539 | 0 | 0 | 1 | 0.99582 | -0.019259 | 20 | 1 | 1.05 | 0.95
85 | 1 | 0 | 0 | 0 | 0 | 1 | 0.99583 | -0.019362 | 20 | 1 | 1.05 | 0.95
88 | 1 | 0 | 0 | 0 | 0 | 1 | 0.99613 | -0.021889 | 20 | 1 | 1.05 | 0.95
123 | 1 | 0.15204 | 0.073636 | 0 | 0 | 1 | 0.99579 | -0.019612 | 20 | 1 | 1.05 | 0.95
103 | 1 | 0.10497 | 0.05084 | 0 | 0 | 1 | 0.99725 | -0.027246 | 20 | 1 | 1.05 | 0.95
102 | 1 | 0 | 0 | 0 | 0 | 1 | 0.99729 | -0.026974 | 20 | 1 | 1.05 | 0.95
86 | 1 | 0 | 0 | 0 | 0 | 1 | 0.99642 | -0.024118 | 20 | 1 | 1.05 | 0.95
89 | 1 | 0 | 0 | 0 | 0 | 1 | 0.99626 | -0.022871 | 20 | 1 | 1.05 | 0.95
215 | 1 | 0.094658 | 0.045845 | 0 | 0 | 1 | 0.99641 | -0.024024 | 20 | 1 | 1.05 | 0.95
90 | 1 | 0.1435 | 0.069501 | 0 | 0 | 1 | 0.99624 | -0.022981 | 20 | 1 | 1.05 | 0.95
124 | 1 | 0.15068 | 0.072979 | 0 | 0 | 1 | 0.99576 | -0.019828 | 20 | 1 | 1.05 | 0.95
94 | 1 | 0 | 0 | 0 | 0 | 1 | 0.99359 | -0.015819 | 20 | 1 | 1.05 | 0.95
93 | 1 | 0 | 0 | 0 | 0 | 1 | 0.99353 | -0.015427 | 20 | 1 | 1.05 | 0.95
140 | 1 | 0.11482 | 0.055612 | 0 | 0 | 1 | 0.99353 | -0.015466 | 20 | 1 | 1.05 | 0.95
235 | 1 | 0.13365 | 0.064731 | 0 | 0 | 1 | 0.99358 | -0.015811 | 20 | 1 | 1.05 | 0.95
117 | 1 | 0 | 0 | 0 | 0 | 1 | 0.99359 | -0.015876 | 20 | 1 | 1.05 | 0.95
96 | 1 | 0 | 0 | 0 | 0 | 1 | 0.9977 | -0.024154 | 20 | 1 | 1.05 | 0.95
101 | 1 | 0 | 0 | 0 | 0 | 1 | 0.99733 | -0.027246 | 20 | 1 | 1.05 | 0.95
109 | 1 | 0.073552 | 0.035623 | 0 | 0 | 1 | 0.99733 | -0.03239 | 20 | 1 | 1.05 | 0.95
110 | 1 | 0.11958 | 0.057917 | 0 | 0 | 1 | 0.99474 | -0.018244 | 20 | 1 | 1.05 | 0.95
154 | 1 | 0.074227 | 0.03595 | 0 | 0 | 1 | 0.98054 | -0.17499 | 20 | 1 | 1.05 | 0.95
155 | 1 | 0 | 0 | 0 | 0 | 1 | 0.98055 | -0.17508 | 20 | 1 | 1.05 | 0.95
171 | 1 | 0.15536 | 0.075244 | 0 | 0 | 1 | 0.98031 | -0.17648 | 20 | 1 | 1.05 | 0.95
156 | 1 | 0 | 0 | 0 | 0 | 1 | 0.98061 | -0.17565 | 20 | 1 | 1.05 | 0.95
172 | 1 | 0.08852 | 0.042872 | 0 | 0 | 1 | 0.98031 | -0.17646 | 20 | 1 | 1.05 | 0.95
158 | 1 | 0 | 0 | 0 | 0 | 1 | 0.98052 | -0.17506 | 20 | 1 | 1.05 | 0.95
233 | 1 | 0.14187 | 0.068712 | 0 | 0 | 1 | 0.98066 | -0.17525 | 20 | 1 | 1.05 | 0.95
157 | 1 | 0.12268 | 0.059419 | 0 | 0 | 1 | 0.98051 | -0.17497 | 20 | 1 | 1.05 | 0.95
173 | 1 | 0.054881 | 0.02658 | 0 | 0 | 1 | 0.98429 | -0.14546 | 20 | 1 | 1.05 | 0.95
159 | 1 | 0.16437 | 0.07961 | 0 | 0 | 1 | 0.99584 | -0.06267 | 20 | 1 | 1.05 | 0.95
160 | 1 | 0 | 0 | 0 | 0 | 1 | 0.99585 | -0.062608 | 20 | 1 | 1.05 | 0.95
164 | 1 | 0 | 0 | 0 | 0 | 1 | 0.99669 | -0.068994 | 20 | 1 | 1.05 | 0.95
165 | 1 | 0 | 0 | 0 | 0 | 1 | 0.99553 | -0.059906 | 20 | 1 | 1.05 | 0.95
162 | 1 | 0 | 0 | 0 | 0 | 1 | 0.99546 | -0.059286 | 20 | 1 | 1.05 | 0.95
251 | 1 | 0.1632 | 0.079043 | 0 | 0 | 1 | 0.99543 | -0.059503 | 20 | 1 | 1.05 | 0.95
163 | 1 | 0 | 0 | 0 | 0 | 1 | 0.99539 | -0.059535 | 20 | 1 | 1.05 | 0.95
166 | 1 | 0.12266 | 0.059408 | 0 | 0 | 1 | 0.99539 | -0.059523 | 20 | 1 | 1.05 | 0.95
254 | 1 | 0 | 0 | 0 | 0 | 1 | 0.99542 | -0.059391 | 20 | 1 | 1.05 | 0.95
168 | 1 | 0 | 0 | 0 | 0 | 1 | 0.99697 | -0.071035 | 20 | 1 | 1.05 | 0.95
167 | 1 | 0.10881 | 0.0527 | 0 | 0 | 1 | 0.99668 | -0.068912 | 20 | 1 | 1.05 | 0.95
219 | 1 | 0.28224 | 0.13669 | 0 | 0 | 1 | 0.99553 | -0.059871 | 20 | 1 | 1.05 | 0.95
169 | 1 | 0.11934 | 0.057801 | 0 | 0 | 1 | 0.997 | -0.071295 | 20 | 1 | 1.05 | 0.95

## generator_data
GEN_BUS | PG | QG | QMAX | QMIN | VG | MBASE | GEN_STATUS | PMAX | PMIN
148 | 10.6845 | 4.8415 | 10 | -10 | 1 | 100 | 1 | 10 | 0

## branch_data
F_BUS | T_BUS | BR_R | BR_X | BR_B | RATE_A | RATE_B | RATE_C | TAP | SHIFT | BR_STATUS | ANGMIN | ANGMAX | P_in | Q_in | P_out | Q_out
1 | 2 | 0.0051719 | 0.0032395 | 4.1584e-07 | 0 | 0 | 0 | 0 | 0 | 1 | -90 | 90 | 0.90433 | 0.40118 | -0.90428 | -0.40119
1 | 232 | 0.45885 | 0.28741 | 3.6893e-05 | 0 | 0 | 0 | 0 | 0 | 1 | -90 | 90 | -1.0312 | -0.46261 | 1.0372 | 0.46273
2 | 3 | 0.014864 | 0.004409 | 3.19e-05 | 0 | 0 | 0 | 0 | 0 | 1 | -90 | 90 | 0.90428 | 0.40119 | -0.90413 | -0.40427
232 | 161 | 0.027389 | 0.017156 | 2.2022e-06 | 0 | 0 | 0 | 0 | 0 | 1 | -90 | 90 | -1.1345 | -0.50989 | 1.135 | 0.50994
3 | 231 | 0.016629 | 0.0049326 | 3.5689e-05 | 0 | 0 | 0 | 0 | 0 | 1 | -90 | 90 | 0.10436 | 0.046555 | -0.10436 | -0.050042
3 | 230 | 0.011318 | 0.0070893 | 9.1003e-07 | 0 | 0 | 0 | 0 | 0 | 1 | -90 | 90 | 0.79977 | 0.35771 | -0.79968 | -0.35774
161 | 160 | 0.042151 | 0.012503 | 9.0464e-05 | 0 | 0 | 0 | 0 | 0 | 1 | -90 | 90 | -1.135 | -0.50994 | 1.1356 | 0.50117
231 | 241 | 0.0023939 | 0.00071009 | 5.1377e-06 | 0 | 0 | 0 | 0 | 0 | 1 | -90 | 90 | 0.10436 | 0.050042 | -0.10436 | -0.050544
230 | 174 | 0.49404 | 0.30945 | 3.9723e-05 | 0 | 0 | 0 | 0 | 0 | 1 | -90 | 90 | 0.64221 | 0.28148 | -0.63972 | -0.28378
174 | 173 | 0.0095661 | 0.0028376 | 2.053e-05 | 0 | 0 | 0 | 0 | 0 | 1 | -90 | 90 | 0.63972 | 0.28378 | -0.63967 | -0.28576
4 | 5 | 0.0013775 | 0.00040861 | 2.9563e-06 | 0 | 0 | 0 | 0 | 0 | 1 | -90 | 90 | 0.12587 | 0.050448 | -0.12587 | -0.05074
4 | 6 | 0.0022346 | 0.00066284 | 4.7958e-06 | 0 | 0 | 0 | 0 | 0 | 1 | -90 | 90 | -0.38059 | -0.16926 | 0.38059 | 0.16879
4 | 7 | 0.011947 | 0.0035439 | 2.5641e-05 | 0 | 0 | 0 | 0 | 0 | 1 | -90 | 90 | 0.094375 | 0.041157 | -0.094373 | -0.043689
5 | 9 | 0.04451 | 0.013203 | 9.5525e-05 | 0 | 0 | 0 | 0 | 0 | 1 | -90 | 90 | 0.12587 | 0.05074 | -0.12586 | -0.060169
6 | 12 | 0.01205 | 0.0035745 | 2.5862e-05 | 0 | 0 | 0 | 0 | 0 | 1 | -90 | 90 | -0.38059 | -0.16879 | 0.38061 | 0.16624
7 | 13 | 0.0062705 | 0.00186 | 1.3457e-05 | 0 | 0 | 0 | 0 | 0 | 1 | -90 | 90 | 0.094373 | 0.043689 | -0.094373 | -0.045018
9 | 135 | 0.0037248 | 0.0011049 | 7.994e-06 | 0 | 0 | 0 | 0 | 0 | 1 | -90 | 90 | 0.12586 | 0.060169 | -0.12586 | -0.060958
12 | 34 | 0.003403 | 0.0010094 | 7.3035e-06 | 0 | 0 | 0 | 0 | 0 | 1 | -90 | 90 | 0.23906 | 0.11474 | -0.23906 | -0.11546
12 | 76 | 0.0034994 | 0.001038 | 7.5102e-06 | 0 | 0 | 0 | 0 | 0 | 1 | -90 | 90 | 0.84482 | 0.38502 | -0.84479 | -0.38575
12 | 14 | 0.028479 | 0.017838 | 2.2898e-06 | 0 | 0 | 0 | 0 | 0 | 1 | -90 | 90 | -1.4645 | -0.66601 | 1.4652 | 0.66625
13 | 133 | 0.0032517 | 0.00096456 | 6.9787e-06 | 0 | 0 | 0 | 0 | 0 | 1 | -90 | 90 | 0.094373 | 0.045018 | -0.094372 | -0.045707
14 | 15 | 0.0015106 | 0.00044807 | 3.2419e-06 | 0 | 0 | 0 | 0 | 0 | 1 | -90 | 90 | -1.7413 | -0.79676 | 1.7413 | 0.79646
14 | 11 | 0.054653 | 0.034233 | 4.3944e-06 | 0 | 0 | 0 | 0 | 0 | 1 | -90 | 90 | 0.15034 | 0.069638 | -0.15033 | -0.070063
15 | 16 | 0.0029586 | 0.0008776 | 6.3496e-06 | 0 | 0 | 0 | 0 | 0 | 1 | -90 | 90 | -1.7413 | -0.79646 | 1.7414 | 0.79586
11 | 122 | 0.01293 | 0.0038355 | 2.7751e-05 | 0 | 0 | 0 | 0 | 0 | 1 | -90 | 90 | 0.15033 | 0.070063 | -0.15032 | -0.072805
8 | 10 | 0.0066643 | 0.0019768 | 1.4303e-05 | 0 | 0 | 0 | 0 | 0 | 1 | -90 | 90 | 0.079523 | 0.036422 | -0.079522 | -0.037833
8 | 134 | 0.0055025 | 0.0016322 | 1.1809e-05 | 0 | 0 | 0 | 0 | 0 | 1 | -90 | 90 | -0.079523 | -0.036422 | 0.079523 | 0.035257
10 | 136 | 0.003218 | 0.00095456 | 6.9064e-06 | 0 | 0 | 0 | 0 | 0 | 1 | -90 | 90 | 0.079522 | 0.037833 | -0.079522 | -0.038514
134 | 213 | 0.047156 | 0.029537 | 3.7915e-06 | 0 | 0 | 0 | 0 | 0 | 1 | -90 | 90 | -0.21345 | -0.10012 | 0.21347 | 0.099761
34 | 17 | 0.024677 | 0.015457 | 1.9841e-06 | 0 | 0 | 0 | 0 | 0 | 1 | -90 | 90 | 0.13288 | 0.06404 | -0.13288 | -0.064233
76 | 75 | 0.00068252 | 0.00020246 | 1.4648e-06 | 0 | 0 | 0 | 0 | 0 | 1 | -90 | 90 | 0.84479 | 0.38575 | -0.84478 | -0.3859
213 | 214 | 0.022895 | 0.0067914 | 4.9137e-05 | 0 | 0 | 0 | 0 | 0 | 1 | -90 | 90 | 0.42243 | 0.18516 | -0.42238 | -0.18999
213 | 75 | 0.02723 | 0.017056 | 2.1895e-06 | 0 | 0 | 0 | 0 | 0 | 1 | -90 | 90 | -0.75794 | -0.34403 | 0.75813 | 0.34393
214 | 139 | 0.0056706 | 0.0016821 | 1.217e-05 | 0 | 0 | 0 | 0 | 0 | 1 | -90 | 90 | 0.42238 | 0.18999 | -0.42236 | -0.19119
17 | 152 | 0.015585 | 0.009762 | 1.2531e-06 | 0 | 0 | 0 | 0 | 0 | 1 | -90 | 90 | 0.13288 | 0.064233 | -0.13287 | -0.064354
16 | 236 | 0.0017949 | 0.00053242 | 3.8522e-06 | 0 | 0 | 0 | 0 | 0 | 1 | -90 | 90 | -1.7414 | -0.79586 | 1.7415 | 0.7955
113 | 236 | 0.013948 | 0.0087365 | 1.1215e-06 | 0 | 0 | 0 | 0 | 0 | 1 | -90 | 90 | 1.8458 | 0.84598 | -1.8452 | -0.84573
113 | 111 | 0.019863 | 0.005892 | 4.263e-05 | 0 | 0 | 0 | 0 | 0 | 1 | -90 | 90 | 0.11959 | 0.053636 | -0.11958 | -0.057853
113 | 112 | 0.012281 | 0.0036428 | 2.6356e-05 | 0 | 0 | 0 | 0 | 0 | 1 | -90 | 90 | -1.9654 | -0.89962 | 1.966 | 0.89718
111 | 110 | 0.0080845 | 0.0050638 | 6.5003e-07 | 0 | 0 | 0 | 0 | 0 | 1 | -90 | 90 | 0.11958 | 0.057853 | -0.11958 | -0.057917
112 | 216 | 0.0052617 | 0.0015608 | 1.1293e-05 | 0 | 0 | 0 | 0 | 0 | 1 | -90 | 90 | -1.966 | -0.89718 | 1.9662 | 0.89613
18 | 19 | 0.001376 | 0.00040817 | 2.9532e-06 | 0 | 0 | 0 | 0 | 0 | 1 | -90 | 90 | -0.3505 | -0.16711 | 0.3505 | 0.16681
18 | 20 | 0.0014378 | 0.00042649 | 3.0858e-06 | 0 | 0 | 0 | 0 | 0 | 1 | -90 | 90 | 0.19644 | 0.09249 | -0.19644 | -0.092797
19 | 21 | 0.012135 | 0.0035996 | 2.6044e-05 | 0 | 0 | 0 | 0 | 0 | 1 | -90 | 90 | -0.91316 | -0.429 | 0.91328 | 0.42645
19 | 64 | 0.015872 | 0.0099419 | 1.2762e-06 | 0 | 0 | 0 | 0 | 0 | 1 | -90 | 90 | 0.56266 | 0.26219 | -0.56259 | -0.26228
20 | 149 | 0.015452 | 0.0096786 | 1.2424e-06 | 0 | 0 | 0 | 0 | 0 | 1 | -90 | 90 | 0.19644 | 0.092797 | -0.19643 | -0.092916
21 | 150 | 0.013333 | 0.0083513 | 1.072e-06 | 0 | 0 | 0 | 0 | 0 | 1 | -90 | 90 | 0.15484 | 0.074885 | -0.15483 | -0.074989
21 | 247 | 0.019376 | 0.012137 | 1.5579e-06 | 0 | 0 | 0 | 0 | 0 | 1 | -90 | 90 | -1.0681 | -0.50133 | 1.0684 | 0.50135
64 | 104 | 0.0024312 | 0.00072116 | 5.2177e-06 | 0 | 0 | 0 | 0 | 0 | 1 | -90 | 90 | 0.30685 | 0.14051 | -0.30685 | -0.14103
64 | 62 | 0.0087518 | 0.0025961 | 1.8783e-05 | 0 | 0 | 0 | 0 | 0 | 1 | -90 | 90 | 0.25574 | 0.12177 | -0.25574 | -0.12363
149 | 73 | 0.014325 | 0.0089724 | 1.1518e-06 | 0 | 0 | 0 | 0 | 0 | 1 | -90 | 90 | 0.11212 | 0.052082 | -0.11212 | -0.052195
247 | 39 | 0.0043015 | 0.0012759 | 9.2317e-06 | 0 | 0 | 0 | 0 | 0 | 1 | -90 | 90 | -1.2204 | -0.57498 | 1.2205 | 0.57409
104 | 105 | 0.0021579 | 0.00064009 | 4.6312e-06 | 0 | 0 | 0 | 0 | 0 | 1 | -90 | 90 | 0.20337 | 0.090912 | -0.20337 | -0.091373
62 | 22 | 0.01283 | 0.0080362 | 1.0316e-06 | 0 | 0 | 0 | 0 | 0 | 1 | -90 | 90 | 0.16307 | 0.078815 | -0.16306 | -0.078915
62 | 61 | 0.0079966 | 0.0050088 | 6.4297e-07 | 0 | 0 | 0 | 0 | 0 | 1 | -90 | 90 | 0.092668 | 0.044818 | -0.092668 | -0.044881
105 | 106 | 0.0044873 | 0.0013311 | 9.6304e-06 | 0 | 0 | 0 | 0 | 0 | 1 | -90 | 90 | 0.12981 | 0.061015 | -0.12981 | -0.061973
105 | 107 | 0.018753 | 0.0055627 | 4.0247e-05 | 0 | 0 | 0 | 0 | 0 | 1 | -90 | 90 | 0.073554 | 0.030358 | -0.073553 | -0.034361
106 | 108 | 0.0042054 | 0.0012474 | 9.0254e-06 | 0 | 0 | 0 | 0 | 0 | 1 | -90 | 90 | 0.12981 | 0.061973 | -0.12981 | -0.06287
107 | 109 | 0.005914 | 0.0017543 | 1.2693e-05 | 0 | 0 | 0 | 0 | 0 | 1 | -90 | 90 | 0.073553 | 0.034361 | -0.073552 | -0.035623
22 | 242 | 0.0076149 | 0.0047697 | 6.1227e-07 | 0 | 0 | 0 | 0 | 0 | 1 | -90 | 90 | 0.16306 | 0.078915 | -0.16306 | -0.078974
23 | 243 | 0.0023629 | 0.00070092 | 5.0713e-06 | 0 | 0 | 0 | 0 | 0 | 1 | -90 | 90 | 0.081076 | 0.038763 | -0.081076 | -0.039267
23 | 24 | 0.020412 | 0.0060549 | 4.3809e-05 | 0 | 0 | 0 | 0 | 0 | 1 | -90 | 90 | 0.87603 | 0.38504 | -0.87584 | -0.38934
23 | 100 | 0.0056981 | 0.0016902 | 1.2229e-05 | 0 | 0 | 0 | 0 | 0 | 1 | -90 | 90 | -0.9571 | -0.42381 | 0.95717 | 0.42261
24 | 244 | 0.0020936 | 0.00062103 | 4.4932e-06 | 0 | 0 | 0 | 0 | 0 | 1 | -90 | 90 | 0.73517 | 0.32131 | -0.73515 | -0.32175
24 | 153 | 0.012343 | 0.0077311 | 9.9241e-07 | 0 | 0 | 0 | 0 | 0 | 1 | -90 | 90 | 0.14067 | 0.068031 | -0.14067 | -0.068128
100 | 99 | 0.0063727 | 0.0018903 | 1.3677e-05 | 0 | 0 | 0 | 0 | 0 | 1 | -90 | 90 | -0.95717 | -0.42261 | 0.95724 | 0.42127
244 | 87 | 0.025348 | 0.015877 | 2.0381e-06 | 0 | 0 | 0 | 0 | 0 | 1 | -90 | 90 | 0.67891 | 0.29451 | -0.67877 | -0.29463
69 | 70 | 0.0016814 | 0.00049876 | 3.6086e-06 | 0 | 0 | 0 | 0 | 0 | 1 | -90 | 90 | 0.16161 | 0.077911 | -0.16161 | -0.078271
69 | 71 | 0.0051423 | 0.0015253 | 1.1036e-05 | 0 | 0 | 0 | 0 | 0 | 1 | -90 | 90 | -2.0131 | -0.91813 | 2.0134 | 0.9171
69 | 72 | 0.010553 | 0.0031302 | 2.2648e-05 | 0 | 0 | 0 | 0 | 0 | 1 | -90 | 90 | 1.8515 | 0.84021 | -1.8511 | -0.84234
71 | 74 | 0.00079911 | 0.00023704 | 1.715e-06 | 0 | 0 | 0 | 0 | 0 | 1 | -90 | 90 | 0.099925 | 0.048225 | -0.099924 | -0.048396
71 | 65 | 0.0077685 | 0.004866 | 6.2463e-07 | 0 | 0 | 0 | 0 | 0 | 1 | -90 | 90 | -2.1133 | -0.96533 | 2.1137 | 0.96553
72 | 218 | 0.0045578 | 0.001352 | 9.7818e-06 | 0 | 0 | 0 | 0 | 0 | 1 | -90 | 90 | 1.7417 | 0.79017 | -1.7415 | -0.7911
72 | 98 | 0.011499 | 0.0072026 | 9.2458e-07 | 0 | 0 | 0 | 0 | 0 | 1 | -90 | 90 | 0.1094 | 0.05217 | -0.1094 | -0.052261
218 | 237 | 0.010984 | 0.0068802 | 8.8318e-07 | 0 | 0 | 0 | 0 | 0 | 1 | -90 | 90 | 0.3038 | 0.14557 | -0.30379 | -0.14565
218 | 95 | 0.022204 | 0.013908 | 1.7853e-06 | 0 | 0 | 0 | 0 | 0 | 1 | -90 | 90 | 1.3197 | 0.58836 | -1.3192 | -0.58824
98 | 246 | 0.0033763 | 0.0010015 | 7.2462e-06 | 0 | 0 | 0 | 0 | 0 | 1 | -90 | 90 | 0.1094 | 0.052261 | -0.1094 | -0.052983
73 | 250 | 0.0098557 | 0.0029235 | 2.1152e-05 | 0 | 0 | 0 | 0 | 0 | 1 | -90 | 90 | 0.11212 | 0.052195 | -0.11211 | -0.054299
237 | 238 | 0.0017576 | 0.00052137 | 3.7722e-06 | 0 | 0 | 0 | 0 | 0 | 1 | -90 | 90 | 0.14906 | 0.070718 | -0.14906 | -0.071093
95 | 96 | 0.0015384 | 0.00045632 | 3.3016e-06 | 0 | 0 | 0 | 0 | 0 | 1 | -90 | 90 | 1.2244 | 0.54231 | -1.2244 | -0.54263
238 | 239 | 0.00069353 | 0.00020572 | 1.4884e-06 | 0 | 0 | 0 | 0 | 0 | 1 | -90 | 90 | 0.14906 | 0.071093 | -0.14906 | -0.071242
239 | 245 | 0.0044529 | 0.0013209 | 9.5566e-06 | 0 | 0 | 0 | 0 | 0 | 1 | -90 | 90 | 0.14906 | 0.071242 | -0.14906 | -0.072193
39 | 37 | 0.0056348 | 0.0016714 | 1.2093e-05 | 0 | 0 | 0 | 0 | 0 | 1 | -90 | 90 | -1.2205 | -0.57409 | 1.2206 | 0.57291
37 | 41 | 0.0035414 | 0.0019942 | 8.6413e-05 | 0 | 0 | 0 | 0 | 0 | 1 | -90 | 90 | -5.3053 | -2.4229 | 5.3065 | 2.415
37 | 35 | 0.00073082 | 0.00053109 | 6.229e-06 | 0 | 0 | 0 | 0 | 0 | 1 | -90 | 90 | 4.0847 | 1.85 | -4.0845 | -1.8505
65 | 66 | 0.002841 | 0.00084272 | 6.0973e-06 | 0 | 0 | 0 | 0 | 0 | 1 | -90 | 90 | -2.2587 | -1.0357 | 2.2589 | 1.0352
66 | 67 | 0.0008729 | 0.00049153 | 2.1299e-05 | 0 | 0 | 0 | 0 | 0 | 1 | -90 | 90 | 5.6859 | 2.5811 | -5.6856 | -2.583
66 | 68 | 0.0032419 | 0.0018256 | 7.9106e-05 | 0 | 0 | 0 | 0 | 0 | 1 | -90 | 90 | -7.9448 | -3.6163 | 7.9473 | 3.6098
118 | 41 | 0.0031544 | 0.00093568 | 6.7698e-06 | 0 | 0 | 0 | 0 | 0 | 1 | -90 | 90 | -0.11313 | -0.054792 | 0.11313 | 0.054118
41 | 59 | 0.00093546 | 0.00052676 | 2.2826e-05 | 0 | 0 | 0 | 0 | 0 | 1 | -90 | 90 | -5.4196 | -2.4691 | 5.42 | 2.467
99 | 101 | 0.0067601 | 0.0020052 | 1.4508e-05 | 0 | 0 | 0 | 0 | 0 | 1 | -90 | 90 | -1.1189 | -0.49955 | 1.119 | 0.49813
87 | 86 | 0.032248 | 0.0095656 | 6.9209e-05 | 0 | 0 | 0 | 0 | 0 | 1 | -90 | 90 | 0.67877 | 0.29463 | -0.67859 | -0.30145
25 | 26 | 0.0033525 | 0.00099445 | 7.195e-06 | 0 | 0 | 0 | 0 | 0 | 1 | -90 | 90 | -0.14888 | -0.072107 | 0.14888 | 0.071397
26 | 27 | 0.016127 | 0.0047838 | 3.4611e-05 | 0 | 0 | 0 | 0 | 0 | 1 | -90 | 90 | -0.14888 | -0.071397 | 0.14889 | 0.067984
27 | 33 | 0.0010482 | 0.00031091 | 2.2495e-06 | 0 | 0 | 0 | 0 | 0 | 1 | -90 | 90 | -0.26266 | -0.12309 | 0.26267 | 0.12287
33 | 139 | 0.0073902 | 0.0021922 | 1.5861e-05 | 0 | 0 | 0 | 0 | 0 | 1 | -90 | 90 | -0.35586 | -0.168 | 0.35587 | 0.16644
28 | 30 | 0.010787 | 0.0031998 | 2.3151e-05 | 0 | 0 | 0 | 0 | 0 | 1 | -90 | 90 | 1.5208 | 0.67844 | -1.5204 | -0.68064
28 | 32 | 0.020973 | 0.0062212 | 4.5012e-05 | 0 | 0 | 0 | 0 | 0 | 1 | -90 | 90 | -3.6934 | -1.6734 | 3.6969 | 1.67
28 | 216 | 0.005244 | 0.0015555 | 1.1254e-05 | 0 | 0 | 0 | 0 | 0 | 1 | -90 | 90 | 2.1727 | 0.99495 | -2.1724 | -0.99598
30 | 31 | 0.019849 | 0.0058878 | 4.2599e-05 | 0 | 0 | 0 | 0 | 0 | 1 | -90 | 90 | 1.4086 | 0.6268 | -1.4081 | -0.63088
30 | 257 | 0.0015905 | 0.0004718 | 3.4136e-06 | 0 | 0 | 0 | 0 | 0 | 1 | -90 | 90 | 0.11187 | 0.053844 | -0.11187 | -0.054182
32 | 217 | 0.0065979 | 0.0019571 | 1.416e-05 | 0 | 0 | 0 | 0 | 0 | 1 | -90 | 90 | 0.10781 | 0.050809 | -0.10781 | -0.052214
32 | 249 | 0.014409 | 0.0090251 | 1.1585e-06 | 0 | 0 | 0 | 0 | 0 | 1 | -90 | 90 | -3.8047 | -1.7208 | 3.8072 | 1.7222
31 | 48 | 0.0022262 | 0.00066036 | 4.7778e-06 | 0 | 0 | 0 | 0 | 0 | 1 | -90 | 90 | 1.4081 | 0.63088 | -1.408 | -0.63133
48 | 49 | 0.0050997 | 0.0015127 | 1.0945e-05 | 0 | 0 | 0 | 0 | 0 | 1 | -90 | 90 | 1.2661 | 0.56259 | -1.266 | -0.56364
249 | 38 | 0.00060954 | 0.00018081 | 1.3082e-06 | 0 | 0 | 0 | 0 | 0 | 1 | -90 | 90 | -3.9568 | -1.7947 | 3.957 | 1.7946
139 | 138 | 0.020363 | 0.0060403 | 4.3703e-05 | 0 | 0 | 0 | 0 | 0 | 1 | -90 | 90 | 0.066493 | 0.024748 | -0.066492 | -0.02906
49 | 50 | 0.018786 | 0.0055724 | 4.0317e-05 | 0 | 0 | 0 | 0 | 0 | 1 | -90 | 90 | 0.88391 | 0.39153 | -0.88373 | -0.39547
49 | 51 | 0.031399 | 0.0093138 | 6.7387e-05 | 0 | 0 | 0 | 0 | 0 | 1 | -90 | 90 | 0.30177 | 0.13878 | -0.30173 | -0.14544
49 | 52 | 0.025971 | 0.0077039 | 5.5739e-05 | 0 | 0 | 0 | 0 | 0 | 1 | -90 | 90 | 0.080337 | 0.03333 | -0.080335 | -0.038845
38 | 36 | 0.022315 | 0.0066194 | 4.7892e-05 | 0 | 0 | 0 | 0 | 0 | 1 | -90 | 90 | -3.957 | -1.7946 | 3.9612 | 1.7911
36 | 35 | 0.0012525 | 0.00037151 | 2.688e-06 | 0 | 0 | 0 | 0 | 0 | 1 | -90 | 90 | -3.9612 | -1.7911 | 3.9614 | 1.7909
138 | 137 | 0.014845 | 0.0044035 | 3.186e-05 | 0 | 0 | 0 | 0 | 0 | 1 | -90 | 90 | 0.066492 | 0.02906 | -0.066491 | -0.032203
59 | 77 | 0.0034443 | 0.0010217 | 7.392e-06 | 0 | 0 | 0 | 0 | 0 | 1 | -90 | 90 | 0.076536 | 0.036331 | -0.076536 | -0.037068
59 | 55 | 0.0034485 | 0.0019419 | 8.4145e-05 | 0 | 0 | 0 | 0 | 0 | 1 | -90 | 90 | -5.4965 | -2.5034 | 5.4978 | 2.4957
55 | 57 | 0.00058112 | 0.00032723 | 1.418e-05 | 0 | 0 | 0 | 0 | 0 | 1 | -90 | 90 | -5.5879 | -2.5388 | 5.5881 | 2.5375
55 | 54 | 0.0022694 | 0.00067317 | 4.8705e-06 | 0 | 0 | 0 | 0 | 0 | 1 | -90 | 90 | 0.090115 | 0.043159 | -0.090115 | -0.043644
42 | 43 | 0.0019975 | 0.00059251 | 4.287e-06 | 0 | 0 | 0 | 0 | 0 | 1 | -90 | 90 | 0.22492 | 0.10817 | -0.22492 | -0.10859
42 | 44 | 0.0046517 | 0.0013798 | 9.9833e-06 | 0 | 0 | 0 | 0 | 0 | 1 | -90 | 90 | -0.36446 | -0.17575 | 0.36447 | 0.17475
43 | 45 | 0.00065304 | 0.00019371 | 1.4015e-06 | 0 | 0 | 0 | 0 | 0 | 1 | -90 | 90 | 0.22492 | 0.10859 | -0.22492 | -0.10873
44 | 46 | 0.014536 | 0.0043118 | 3.1196e-05 | 0 | 0 | 0 | 0 | 0 | 1 | -90 | 90 | -0.36447 | -0.17475 | 0.3645 | 0.17164
45 | 47 | 0.017281 | 0.010824 | 1.3895e-06 | 0 | 0 | 0 | 0 | 0 | 1 | -90 | 90 | 0.22492 | 0.10873 | -0.22491 | -0.10887
46 | 56 | 0.0037397 | 0.0021059 | 9.1252e-05 | 0 | 0 | 0 | 0 | 0 | 1 | -90 | 90 | -8.4716 | -3.8618 | 8.4749 | 3.8545
46 | 121 | 0.001879 | 0.0050528 | 8.7306e-07 | 0 | 0 | 0 | 0 | 0 | 1 | -90 | 90 | 8.1072 | 3.6901 | -8.1057 | -3.6862
47 | 248 | 0.0079773 | 0.0049967 | 6.4141e-07 | 0 | 0 | 0 | 0 | 0 | 1 | -90 | 90 | 0.16179 | 0.078296 | -0.16179 | -0.078359
56 | 148 | 0.0010568 | 0.00059507 | 2.5786e-05 | 0 | 0 | 0 | 0 | 0 | 1 | -90 | 90 | -8.4749 | -3.8545 | 8.4758 | 3.8524
121 | 68 | 0.00012406 | 6.9856e-05 | 3.027e-06 | 0 | 0 | 0 | 0 | 0 | 1 | -90 | 90 | 7.9473 | 3.6095 | -7.9473 | -3.6098
148 | 170 | 0.086755 | 0.099229 | 1.4251e-05 | 0 | 0 | 0 | 0 | 0 | 1 | -90 | 90 | 2.1039 | 0.93837 | -2.0993 | -0.93453
67 | 119 | 0.00069357 | 0.0018651 | 3.2226e-07 | 0 | 0 | 0 | 0 | 0 | 1 | -90 | 90 | 5.6856 | 2.583 | -5.6853 | -2.5823
119 | 57 | 0.00095391 | 0.00053715 | 2.3276e-05 | 0 | 0 | 0 | 0 | 0 | 1 | -90 | 90 | 5.5885 | 2.5354 | -5.5881 | -2.5375
170 | 169 | 0.010236 | 0.0030364 | 2.1969e-05 | 0 | 0 | 0 | 0 | 0 | 1 | -90 | 90 | 2.0993 | 0.93453 | -2.0988 | -0.93655
50 | 60 | 0.0047167 | 0.0013991 | 1.0123e-05 | 0 | 0 | 0 | 0 | 0 | 1 | -90 | 90 | 0.88373 | 0.39547 | -0.88369 | -0.39646
51 | 83 | 0.0016899 | 0.00050128 | 3.6269e-06 | 0 | 0 | 0 | 0 | 0 | 1 | -90 | 90 | 0.10227 | 0.049175 | -0.10227 | -0.049534
51 | 255 | 0.023444 | 0.014685 | 1.885e-06 | 0 | 0 | 0 | 0 | 0 | 1 | -90 | 90 | 0.098692 | 0.047613 | -0.09869 | -0.047798
51 | 256 | 0.019292 | 0.012084 | 1.5511e-06 | 0 | 0 | 0 | 0 | 0 | 1 | -90 | 90 | 0.10077 | 0.04865 | -0.10076 | -0.048802
52 | 151 | 0.0079777 | 0.004997 | 6.4145e-07 | 0 | 0 | 0 | 0 | 0 | 1 | -90 | 90 | 0.080335 | 0.038845 | -0.080334 | -0.038908
60 | 78 | 0.033842 | 0.021198 | 2.7211e-06 | 0 | 0 | 0 | 0 | 0 | 1 | -90 | 90 | 0.7902 | 0.35118 | -0.78994 | -0.35128
78 | 79 | 0.015022 | 0.004456 | 3.224e-05 | 0 | 0 | 0 | 0 | 0 | 1 | -90 | 90 | 0.67615 | 0.29617 | -0.67607 | -0.29933
91 | 92 | 0.014069 | 0.0088123 | 1.1312e-06 | 0 | 0 | 0 | 0 | 0 | 1 | -90 | 90 | -0.10553 | -0.051111 | 0.10553 | 0.051
92 | 94 | 0.031397 | 0.0093134 | 6.7384e-05 | 0 | 0 | 0 | 0 | 0 | 1 | -90 | 90 | -0.10553 | -0.051 | 0.10554 | 0.04435
79 | 80 | 0.022871 | 0.0067842 | 4.9085e-05 | 0 | 0 | 0 | 0 | 0 | 1 | -90 | 90 | 0.67607 | 0.29933 | -0.67594 | -0.30415
80 | 81 | 0.010136 | 0.0030065 | 2.1753e-05 | 0 | 0 | 0 | 0 | 0 | 1 | -90 | 90 | 0.57579 | 0.25584 | -0.57575 | -0.25797
80 | 114 | 0.0009157 | 0.00027162 | 1.9652e-06 | 0 | 0 | 0 | 0 | 0 | 1 | -90 | 90 | 0.10015 | 0.048311 | -0.10015 | -0.048505
81 | 116 | 0.021357 | 0.006335 | 4.5835e-05 | 0 | 0 | 0 | 0 | 0 | 1 | -90 | 90 | 0.42898 | 0.18744 | -0.42893 | -0.19195
81 | 120 | 0.0026038 | 0.00077236 | 5.5882e-06 | 0 | 0 | 0 | 0 | 0 | 1 | -90 | 90 | 0.14677 | 0.070534 | -0.14677 | -0.071085
116 | 115 | 0.00835 | 0.0052302 | 6.7138e-07 | 0 | 0 | 0 | 0 | 0 | 1 | -90 | 90 | 0.42893 | 0.19195 | -0.42891 | -0.192
115 | 117 | 0.00091859 | 0.00027248 | 1.9714e-06 | 0 | 0 | 0 | 0 | 0 | 1 | -90 | 90 | 0.35402 | 0.15574 | -0.35402 | -0.15593
84 | 85 | 0.0070656 | 0.0020959 | 1.5164e-05 | 0 | 0 | 0 | 0 | 0 | 1 | -90 | 90 | -0.13739 | -0.066539 | 0.13739 | 0.065036
85 | 88 | 0.058627 | 0.01739 | 0.00012582 | 0 | 0 | 0 | 0 | 0 | 1 | -90 | 90 | -0.44012 | -0.21144 | 0.44026 | 0.199
85 | 123 | 0.010038 | 0.0062872 | 8.0706e-07 | 0 | 0 | 0 | 0 | 0 | 1 | -90 | 90 | 0.30274 | 0.14641 | -0.30273 | -0.14648
88 | 89 | 0.025892 | 0.0076803 | 5.5568e-05 | 0 | 0 | 0 | 0 | 0 | 1 | -90 | 90 | -0.44026 | -0.199 | 0.44032 | 0.1935
123 | 124 | 0.017417 | 0.01091 | 1.4004e-06 | 0 | 0 | 0 | 0 | 0 | 1 | -90 | 90 | 0.15069 | 0.072843 | -0.15068 | -0.072979
103 | 102 | 0.031437 | 0.019691 | 2.5277e-06 | 0 | 0 | 0 | 0 | 0 | 1 | -90 | 90 | -0.10497 | -0.05084 | 0.10498 | 0.050591
102 | 101 | 0.028907 | 0.0085746 | 6.2039e-05 | 0 | 0 | 0 | 0 | 0 | 1 | -90 | 90 | -0.10498 | -0.050591 | 0.10498 | 0.044422
86 | 89 | 0.024816 | 0.007361 | 5.3258e-05 | 0 | 0 | 0 | 0 | 0 | 1 | -90 | 90 | 0.58393 | 0.25768 | -0.58383 | -0.26293
86 | 215 | 0.0097269 | 0.0028853 | 2.0875e-05 | 0 | 0 | 0 | 0 | 0 | 1 | -90 | 90 | 0.094659 | 0.043773 | -0.094658 | -0.045845
89 | 90 | 0.0093659 | 0.0058665 | 7.5306e-07 | 0 | 0 | 0 | 0 | 0 | 1 | -90 | 90 | 0.1435 | 0.069428 | -0.1435 | -0.069501
94 | 235 | 0.00052377 | 0.00015536 | 1.1241e-06 | 0 | 0 | 0 | 0 | 0 | 1 | -90 | 90 | 0.13365 | 0.06462 | -0.13365 | -0.064731
94 | 117 | 0.0019362 | 0.00057432 | 4.1553e-06 | 0 | 0 | 0 | 0 | 0 | 1 | -90 | 90 | -0.35402 | -0.15634 | 0.35402 | 0.15593
94 | 93 | 0.038759 | 0.011497 | 8.3183e-05 | 0 | 0 | 0 | 0 | 0 | 1 | -90 | 90 | 0.11483 | 0.04737 | -0.11483 | -0.05558
93 | 140 | 0.0040773 | 0.0025539 | 3.2783e-07 | 0 | 0 | 0 | 0 | 0 | 1 | -90 | 90 | 0.11483 | 0.05558 | -0.11482 | -0.055612
96 | 101 | 0.023956 | 0.015005 | 1.9262e-06 | 0 | 0 | 0 | 0 | 0 | 1 | -90 | 90 | 1.2244 | 0.54263 | -1.2239 | -0.54255
154 | 155 | 0.0025808 | 0.00076553 | 5.5388e-06 | 0 | 0 | 0 | 0 | 0 | 1 | -90 | 90 | -0.31816 | -0.15307 | 0.31816 | 0.15254
154 | 171 | 0.070749 | 0.044315 | 5.6885e-06 | 0 | 0 | 0 | 0 | 0 | 1 | -90 | 90 | 0.24393 | 0.11712 | -0.24388 | -0.11763
155 | 156 | 0.01715 | 0.0050872 | 3.6807e-05 | 0 | 0 | 0 | 0 | 0 | 1 | -90 | 90 | -0.31816 | -0.15254 | 0.31819 | 0.14901
171 | 172 | 0.0023354 | 0.00069276 | 5.0123e-06 | 0 | 0 | 0 | 0 | 0 | 1 | -90 | 90 | 0.08852 | 0.042391 | -0.08852 | -0.042872
156 | 158 | 0.068106 | 0.020202 | 0.00014617 | 0 | 0 | 0 | 0 | 0 | 1 | -90 | 90 | 0.1227 | 0.043947 | -0.12269 | -0.057997
156 | 233 | 0.0081191 | 0.0050855 | 6.5281e-07 | 0 | 0 | 0 | 0 | 0 | 1 | -90 | 90 | -0.44088 | -0.19295 | 0.4409 | 0.1929
158 | 157 | 0.0068915 | 0.0020442 | 1.479e-05 | 0 | 0 | 0 | 0 | 0 | 1 | -90 | 90 | 0.12269 | 0.057997 | -0.12268 | -0.059419
233 | 173 | 0.47688 | 0.2987 | 3.8343e-05 | 0 | 0 | 0 | 0 | 0 | 1 | -90 | 90 | -0.58277 | -0.26161 | 0.58479 | 0.25918
159 | 160 | 0.0045727 | 0.0028642 | 3.6766e-07 | 0 | 0 | 0 | 0 | 0 | 1 | -90 | 90 | -0.16437 | -0.07961 | 0.16437 | 0.079574
160 | 164 | 0.039536 | 0.011727 | 8.485e-05 | 0 | 0 | 0 | 0 | 0 | 1 | -90 | 90 | -1.8683 | -0.83825 | 1.87 | 0.83032
160 | 165 | 0.04963 | 0.014722 | 0.00010651 | 0 | 0 | 0 | 0 | 0 | 1 | -90 | 90 | 0.56834 | 0.2575 | -0.56814 | -0.268
164 | 168 | 0.012072 | 0.0035808 | 2.5908e-05 | 0 | 0 | 0 | 0 | 0 | 1 | -90 | 90 | -1.9788 | -0.88146 | 1.9794 | 0.87906
164 | 167 | 0.0073053 | 0.002167 | 1.5678e-05 | 0 | 0 | 0 | 0 | 0 | 1 | -90 | 90 | 0.10881 | 0.051143 | -0.10881 | -0.0527
165 | 219 | 0.001158 | 0.0003435 | 2.4853e-06 | 0 | 0 | 0 | 0 | 0 | 1 | -90 | 90 | 0.28224 | 0.13645 | -0.28224 | -0.13669
165 | 162 | 0.021855 | 0.0064827 | 4.6904e-05 | 0 | 0 | 0 | 0 | 0 | 1 | -90 | 90 | 0.2859 | 0.13156 | -0.28588 | -0.1362
162 | 251 | 0.0087602 | 0.0054871 | 7.0436e-07 | 0 | 0 | 0 | 0 | 0 | 1 | -90 | 90 | 0.28588 | 0.1362 | -0.28587 | -0.13626
251 | 254 | 0.0089138 | 0.0026441 | 1.913e-05 | 0 | 0 | 0 | 0 | 0 | 1 | -90 | 90 | 0.12267 | 0.057218 | -0.12266 | -0.059113
163 | 166 | 0.00086742 | 0.0002573 | 1.8616e-06 | 0 | 0 | 0 | 0 | 0 | 1 | -90 | 90 | 0.12266 | 0.059223 | -0.12266 | -0.059408
163 | 254 | 0.014075 | 0.0088163 | 1.1317e-06 | 0 | 0 | 0 | 0 | 0 | 1 | -90 | 90 | -0.12266 | -0.059223 | 0.12266 | 0.059113
168 | 169 | 0.0015427 | 0.00045761 | 3.3109e-06 | 0 | 0 | 0 | 0 | 0 | 1 | -90 | 90 | -1.9794 | -0.87906 | 1.9794 | 0.87875