## bus_data
BUS_I | BUS_TYPE | Pd | Qd | Gs | Bs | area | Vm | Va | baseKV | zone | Vmax | Vmin
129 | 1 | 0.073415 | 0.035557 | 0 | 0 | 1 | 0.99431 | -0.071657 | 20 | 1 | 1.05 | 0.95
126 | 1 | 0 | 0 | 0 | 0 | 1 | 0.99428 | -0.071425 | 20 | 1 | 1.05 | 0.95
131 | 1 | 0.10584 | 0.051262 | 0 | 0 | 1 | 0.99431 | -0.071673 | 20 | 1 | 1.05 | 0.95
130 | 1 | 0 | 0 | 0 | 0 | 1 | 0.99429 | -0.070965 | 20 | 1 | 1.05 | 0.95
227 | 1 | 0.071407 | 0.034584 | 0 | 0 | 1 | 0.99425 | -0.070623 | 20 | 1 | 1.05 | 0.95
145 | 1 | 0 | 0 | 0 | 0 | 1 | 0.99437 | -0.070332 | 20 | 1 | 1.05 | 0.95
142 | 1 | 0.14637 | 0.070892 | 0 | 0 | 1 | 0.99444 | -0.070784 | 20 | 1 | 1.05 | 0.95
143 | 1 | 0 | 0 | 0 | 0 | 1 | 0.99442 | -0.070693 | 20 | 1 | 1.05 | 0.95
144 | 1 | 0 | 0 | 0 | 0 | 1 | 0.99456 | -0.071772 | 20 | 1 | 1.05 | 0.95
146 | 1 | 0 | 0 | 0 | 0 | 1 | 0.99566 | -0.079294 | 20 | 1 | 1.05 | 0.95
223 | 1 | 0.43976 | 0.21299 | 0 | 0 | 1 | 0.99567 | -0.079365 | 20 | 1 | 1.05 | 0.95
147 | 1 | 0 | 0 | 0 | 0 | 1 | 0.99714 | -0.045892 | 20 | 1 | 1.05 | 0.95
229 | 1 | 0.30279 | 0.14665 | 0 | 0 | 1 | 0.9971 | -0.045505 | 20 | 1 | 1.05 | 0.95
182 | 1 | 0 | 0 | 0 | 0 | 1 | 0.99719 | -0.045561 | 20 | 1 | 1.05 | 0.95
175 | 1 | 0.29506 | 0.14291 | 0 | 0 | 1 | 0.9929 | -0.079316 | 20 | 1 | 1.05 | 0.95
176 | 1 | 0 | 0 | 0 | 0 | 1 | 0.99292 | -0.079442 | 20 | 1 | 1.05 | 0.95
209 | 1 | 0 | 0 | 0 | 0 | 1 | 0.99275 | -0.080598 | 20 | 1 | 1.05 | 0.95
177 | 1 | 0 | 0 | 0 | 0 | 1 | 0.99308 | -0.080827 | 20 | 1 | 1.05 | 0.95
207 | 1 | 0 | 0 | 0 | 0 | 1 | 0.99383 | -0.086801 | 20 | 1 | 1.05 | 0.95
206 | 1 | 0.39884 | 0.19317 | 0 | 0 | 1 | 0.99269 | -0.083824 | 20 | 1 | 1.05 | 0.95
178 | 1 | 0.41328 | 0.20016 | 0 | 0 | 1 | 0.99188 | -0.084722 | 20 | 1 | 1.05 | 0.95
180 | 1 | 0 | 0 | 0 | 0 | 1 | 0.99181 | -0.084205 | 20 | 1 | 1.05 | 0.95
179 | 1 | 0 | 0 | 0 | 0 | 1 | 0.99234 | -0.08108 | 20 | 1 | 1.05 | 0.95
181 | 1 | 0 | 0 | 0 | 0 | 1 | 0.99259 | -0.083058 | 20 | 1 | 1.05 | 0.95
183 | 1 | 0 | 0 | 0 | 0 | 1 | 0.99044 | -0.073555 | 20 | 1 | 1.05 | 0.95
199 | 1 | 0.24336 | 0.11786 | 0 | 0 | 1 | 0.99806 | -0.022983 | 20 | 1 | 1.05 | 0.95
225 | 1 | 0.10792 | 0.05227 | 0 | 0 | 1 | 0.99602 | -0.0762 | 20 | 1 | 1.05 | 0.95
226 | 1 | 0.071991 | 0.034867 | 0 | 0 | 1 | 0.99041 | -0.073318 | 20 | 1 | 1.05 | 0.95
184 | 1 | 0.39162 | 0.18967 | 0 | 0 | 1 | 0.98815 | -0.054302 | 20 | 1 | 1.05 | 0.95
185 | 1 | 0 | 0 | 0 | 0 | 1 | 0.9882 | -0.054772 | 20 | 1 | 1.05 | 0.95
186 | 1 | 0 | 0 | 0 | 0 | 1 | 0.98825 | -0.055197 | 20 | 1 | 1.05 | 0.95
197 | 1 | 0 | 0 | 0 | 0 | 1 | 0.98827 | -0.055381 | 20 | 1 | 1.05 | 0.95
220 | 1 | 0.089831 | 0.043507 | 0 | 0 | 1 | 0.98824 | -0.055167 | 20 | 1 | 1.05 | 0.95
188 | 1 | 0.37446 | 0.18136 | 0 | 0 | 1 | 0.99722 | 0.0014851 | 20 | 1 | 1.05 | 0.95
189 | 1 | 0 | 0 | 0 | 0 | 1 | 0.99723 | 0.0013598 | 20 | 1 | 1.05 | 0.95
190 | 1 | 0 | 0 | 0 | 0 | 1 | 0.99861 | -0.0093335 | 20 | 1 | 1.05 | 0.95
191 | 1 | 0 | 0 | 0 | 0 | 1 | 0.99711 | 0.0024014 | 20 | 1 | 1.05 | 0.95
192 | 1 | 0 | 0 | 0 | 0 | 1 | 0.99699 | 0.0032538 | 20 | 1 | 1.05 | 0.95
228 | 1 | 0.20657 | 0.10004 | 0 | 0 | 1 | 0.99872 | -0.010143 | 20 | 1 | 1.05 | 0.95
240 | 1 | 0.28288 | 0.137 | 0 | 0 | 1 | 0.99706 | 0.002079 | 20 | 1 | 1.05 | 0.95
234 | 1 | 0.3908 | 0.18928 | 0 | 0 | 1 | 0.99698 | 0.0033539 | 20 | 1 | 1.05 | 0.95
193 | 1 | 0 | 0 | 0 | 0 | 1 | 0.99684 | 0.0044343 | 20 | 1 | 1.05 | 0.95
202 | 1 | 0.20324 | 0.098434 | 0 | 0 | 1 | 0.99683 | 0.0045138 | 20 | 1 | 1.05 | 0.95
194 | 1 | 0.26577 | 0.12872 | 0 | 0 | 1 | 0.99016 | -0.07188 | 20 | 1 | 1.05 | 0.95
195 | 1 | 0 | 0 | 0 | 0 | 1 | 0.9902 | -0.071644 | 20 | 1 | 1.05 | 0.95
196 | 1 | 0 | 0 | 0 | 0 | 1 | 0.99036 | -0.072968 | 20 | 1 | 1.05 | 0.95
222 | 1 | 0.18718 | 0.090654 | 0 | 0 | 1 | 0.98826 | -0.055311 | 20 | 1 | 1.05 | 0.95
221 | 1 | 0.11345 | 0.054947 | 0 | 0 | 1 | 0.98825 | -0.055227 | 20 | 1 | 1.05 | 0.95
198 | 1 | 0.085894 | 0.0416 | 0 | 0 | 1 | 0.99421 | -0.070875 | 20 | 1 | 1.05 | 0.95
200 | 1 | 0 | 0 | 0 | 0 | 1 | 0.99848 | -0.017991 | 20 | 1 | 1.05 | 0.95
201 | 3 | 0 | 0 | 0 | 0 | 1 | 1 | 0 | 20 | 1 | 1.05 | 0.95
253 | 1 | 0.23461 | 0.11363 | 0 | 0 | 1 | 0.99931 | -0.0053559 | 20 | 1 | 1.05 | 0.95
203 | 1 | 0.19127 | 0.092638 | 0 | 0 | 1 | 0.996 | -0.076366 | 20 | 1 | 1.05 | 0.95
204 | 1 | 0 | 0 | 0 | 0 | 1 | 0.99431 | -0.090656 | 20 | 1 | 1.05 | 0.95
205 | 1 | 0 | 0 | 0 | 0 | 1 | 0.99419 | -0.089668 | 20 | 1 | 1.05 | 0.95
224 | 1 | 0 | 0 | 0 | 0 | 1 | 0.99573 | -0.079771 | 20 | 1 | 1.05 | 0.95
252 | 1 | 0.27941 | 0.13532 | 0 | 0 | 1 | 0.99399 | -0.088029 | 20 | 1 | 1.05 | 0.95
208 | 1 | 0.068443 | 0.033149 | 0 | 0 | 1 | 0.99274 | -0.080512 | 20 | 1 | 1.05 | 0.95
210 | 1 | 0.37523 | 0.18173 | 0 | 0 | 1 | 0.9881 | -0.055163 | 20 | 1 | 1.05 | 0.95
211 | 1 | 0 | 0 | 0 | 0 | 1 | 0.98819 | -0.054613 | 20 | 1 | 1.05 | 0.95
212 | 1 | 0 | 0 | 0 | 0 | 1 | 0.98824 | -0.055102 | 20 | 1 | 1.05 | 0.95
125 | 1 | 0.13 | 0.062961 | 0 | 0 | 1 | 0.99423 | -0.071759 | 20 | 1 | 1.05 | 0.95
127 | 1 | 0.072539 | 0.035132 | 0 | 0 | 1 | 0.99422 | -0.071691 | 20 | 1 | 1.05 | 0.95

## generator_data
GEN_BUS | PG | QG | QMAX | QMIN | VG | MBASE | GEN_STATUS | PMAX | PMIN
201 | 6.6509 | 2.9988 | 10 | -10 | 1 | 100 | 1 | 10 | 0

## branch_data
F_BUS | T_BUS | BR_R | BR_X | BR_B | RATE_A | RATE_B | RATE_C | TAP | SHIFT | BR_STATUS | ANGMIN | ANGMAX | P_in | Q_in | P_out | Q_out
129 | 126 | 0.011545 | 0.0034247 | 2.4779e-05 | 0 | 0 | 0 | 0 | 0 | 1 | -90 | 90 | 0.20255 | 0.093531 | -0.20255 | -0.095979
129 | 131 | 0.00058952 | 0.00017487 | 1.2652e-06 | 0 | 0 | 0 | 0 | 0 | 1 | -90 | 90 | -0.27597 | -0.12909 | 0.27597 | 0.12896
126 | 125 | 0.018722 | 0.011727 | 1.5053e-06 | 0 | 0 | 0 | 0 | 0 | 1 | -90 | 90 | 0.20255 | 0.095979 | -0.20254 | -0.096122
131 | 142 | 0.025988 | 0.016278 | 2.0896e-06 | 0 | 0 | 0 | 0 | 0 | 1 | -90 | 90 | -0.38181 | -0.18022 | 0.38186 | 0.18005
130 | 227 | 0.021907 | 0.0064983 | 4.7016e-05 | 0 | 0 | 0 | 0 | 0 | 1 | -90 | 90 | 0.15731 | 0.071261 | -0.1573 | -0.075907
130 | 145 | 0.03984 | 0.024954 | 3.2033e-06 | 0 | 0 | 0 | 0 | 0 | 1 | -90 | 90 | -0.15731 | -0.071261 | 0.15732 | 0.070952
227 | 198 | 0.035165 | 0.022026 | 2.8274e-06 | 0 | 0 | 0 | 0 | 0 | 1 | -90 | 90 | 0.085897 | 0.041323 | -0.085894 | -0.0416
145 | 143 | 0.029502 | 0.0087511 | 6.3316e-05 | 0 | 0 | 0 | 0 | 0 | 1 | -90 | 90 | -0.15732 | -0.070952 | 0.15733 | 0.064694
142 | 143 | 0.0091825 | 0.0027238 | 1.9707e-05 | 0 | 0 | 0 | 0 | 0 | 1 | -90 | 90 | 0.15733 | 0.062746 | -0.15733 | -0.064694
142 | 144 | 0.015688 | 0.0046535 | 3.3669e-05 | 0 | 0 | 0 | 0 | 0 | 1 | -90 | 90 | -0.68557 | -0.31368 | 0.68566 | 0.31038
144 | 146 | 0.14133 | 0.041921 | 0.00030331 | 0 | 0 | 0 | 0 | 0 | 1 | -90 | 90 | -0.68566 | -0.31038 | 0.68645 | 0.28058
146 | 223 | 0.0016074 | 0.00047682 | 3.4499e-06 | 0 | 0 | 0 | 0 | 0 | 1 | -90 | 90 | -0.68645 | -0.28058 | 0.68646 | 0.28024
223 | 224 | 0.0044225 | 0.0013118 | 9.4915e-06 | 0 | 0 | 0 | 0 | 0 | 1 | -90 | 90 | -1.1262 | -0.49323 | 1.1263 | 0.49231
147 | 229 | 0.012094 | 0.0035873 | 2.5955e-05 | 0 | 0 | 0 | 0 | 0 | 1 | -90 | 90 | 0.3028 | 0.14407 | -0.30279 | -0.14665
147 | 182 | 0.012602 | 0.0078935 | 1.0133e-06 | 0 | 0 | 0 | 0 | 0 | 1 | -90 | 90 | -0.3028 | -0.14407 | 0.30281 | 0.14398
182 | 199 | 0.012085 | 0.013823 | 1.9852e-06 | 0 | 0 | 0 | 0 | 0 | 1 | -90 | 90 | -4.6989 | -2.1294 | 4.7021 | 2.1329
182 | 225 | 0.017457 | 0.019967 | 2.8676e-06 | 0 | 0 | 0 | 0 | 0 | 1 | -90 | 90 | 4.3961 | 1.9854 | -4.392 | -1.9811
175 | 176 | 0.0033769 | 0.0010017 | 7.2474e-06 | 0 | 0 | 0 | 0 | 0 | 1 | -90 | 90 | -0.36352 | -0.17198 | 0.36352 | 0.17126
175 | 209 | 0.16783 | 0.10513 | 1.3495e-05 | 0 | 0 | 0 | 0 | 0 | 1 | -90 | 90 | 0.068453 | 0.029071 | -0.068444 | -0.030395
176 | 177 | 0.040287 | 0.01195 | 8.6462e-05 | 0 | 0 | 0 | 0 | 0 | 1 | -90 | 90 | -0.36352 | -0.17126 | 0.36359 | 0.16276
209 | 208 | 0.01302 | 0.0038622 | 2.7944e-05 | 0 | 0 | 0 | 0 | 0 | 1 | -90 | 90 | 0.068444 | 0.030395 | -0.068443 | -0.033149
177 | 207 | 0.024482 | 0.0072621 | 5.2543e-05 | 0 | 0 | 0 | 0 | 0 | 1 | -90 | 90 | -2.6784 | -1.2175 | 2.6805 | 1.2129
177 | 206 | 0.01305 | 0.0081743 | 1.0493e-06 | 0 | 0 | 0 | 0 | 0 | 1 | -90 | 90 | 2.3148 | 1.0547 | -2.314 | -1.0543
207 | 252 | 0.0050746 | 0.0015053 | 1.0891e-05 | 0 | 0 | 0 | 0 | 0 | 1 | -90 | 90 | -2.6805 | -1.2129 | 2.681 | 1.212
206 | 181 | 0.0044879 | 0.0013313 | 9.6319e-06 | 0 | 0 | 0 | 0 | 0 | 1 | -90 | 90 | 1.9151 | 0.8611 | -1.9149 | -0.86199
178 | 180 | 0.0040505 | 0.0012015 | 8.6931e-06 | 0 | 0 | 0 | 0 | 0 | 1 | -90 | 90 | 1.5003 | 0.66373 | -1.5002 | -0.66456
178 | 179 | 0.018688 | 0.011705 | 1.5026e-06 | 0 | 0 | 0 | 0 | 0 | 1 | -90 | 90 | -1.9136 | -0.86389 | 1.9144 | 0.86427
180 | 183 | 0.080078 | 0.023754 | 0.00017186 | 0 | 0 | 0 | 0 | 0 | 1 | -90 | 90 | 1.5002 | 0.66456 | -1.498 | -0.68079
179 | 181 | 0.011518 | 0.0034165 | 2.4719e-05 | 0 | 0 | 0 | 0 | 0 | 1 | -90 | 90 | -1.9144 | -0.86427 | 1.9149 | 0.86199
183 | 226 | 0.001715 | 0.00050873 | 3.6807e-06 | 0 | 0 | 0 | 0 | 0 | 1 | -90 | 90 | 1.498 | 0.68079 | -1.4979 | -0.68113
199 | 200 | 0.0064512 | 0.0046881 | 5.4985e-05 | 0 | 0 | 0 | 0 | 0 | 1 | -90 | 90 | -4.9455 | -2.2508 | 4.9474 | 2.2467
225 | 203 | 0.010519 | 0.0065889 | 8.4579e-07 | 0 | 0 | 0 | 0 | 0 | 1 | -90 | 90 | 0.19128 | 0.092557 | -0.19127 | -0.092638
225 | 224 | 0.0054419 | 0.0039547 | 4.6383e-05 | 0 | 0 | 0 | 0 | 0 | 1 | -90 | 90 | 4.0928 | 1.8362 | -4.0917 | -1.84
226 | 196 | 0.0026802 | 0.00079502 | 5.7521e-06 | 0 | 0 | 0 | 0 | 0 | 1 | -90 | 90 | 1.4259 | 0.64627 | -1.4259 | -0.64681
184 | 185 | 0.011053 | 0.0032787 | 2.3722e-05 | 0 | 0 | 0 | 0 | 0 | 1 | -90 | 90 | -0.39162 | -0.18967 | 0.39164 | 0.18736
185 | 186 | 0.010337 | 0.0030663 | 2.2186e-05 | 0 | 0 | 0 | 0 | 0 | 1 | -90 | 90 | -0.39164 | -0.18736 | 0.39166 | 0.1852
186 | 197 | 0.0037089 | 0.0011002 | 7.9599e-06 | 0 | 0 | 0 | 0 | 0 | 1 | -90 | 90 | -0.48149 | -0.22807 | 0.4815 | 0.22729
186 | 220 | 0.0030464 | 0.00090365 | 6.538e-06 | 0 | 0 | 0 | 0 | 0 | 1 | -90 | 90 | 0.089831 | 0.042869 | -0.089831 | -0.043507
197 | 222 | 0.0034611 | 0.0010267 | 7.4281e-06 | 0 | 0 | 0 | 0 | 0 | 1 | -90 | 90 | 0.18718 | 0.089929 | -0.18718 | -0.090654
197 | 221 | 0.0029883 | 0.00088642 | 6.4134e-06 | 0 | 0 | 0 | 0 | 0 | 1 | -90 | 90 | 0.48874 | 0.23275 | -0.48873 | -0.23337
197 | 195 | 0.14509 | 0.043038 | 0.00031139 | 0 | 0 | 0 | 0 | 0 | 1 | -90 | 90 | -1.1574 | -0.54997 | 1.1598 | 0.52022
188 | 189 | 0.0031091 | 0.00092225 | 6.6727e-06 | 0 | 0 | 0 | 0 | 0 | 1 | -90 | 90 | -0.37446 | -0.18136 | 0.37447 | 0.1807
189 | 190 | 0.096539 | 0.028636 | 0.00020719 | 0 | 0 | 0 | 0 | 0 | 1 | -90 | 90 | -1.2516 | -0.57409 | 1.2535 | 0.554
189 | 191 | 0.036847 | 0.01093 | 7.9079e-05 | 0 | 0 | 0 | 0 | 0 | 1 | -90 | 90 | 0.28293 | 0.12905 | -0.28289 | -0.1369
189 | 192 | 0.035764 | 0.010609 | 7.6755e-05 | 0 | 0 | 0 | 0 | 0 | 1 | -90 | 90 | 0.59424 | 0.26435 | -0.59409 | -0.27193
190 | 228 | 0.007769 | 0.0023045 | 1.6674e-05 | 0 | 0 | 0 | 0 | 0 | 1 | -90 | 90 | -1.2535 | -0.554 | 1.2536 | 0.55239
191 | 240 | 0.013901 | 0.0087071 | 1.1177e-06 | 0 | 0 | 0 | 0 | 0 | 1 | -90 | 90 | 0.28289 | 0.1369 | -0.28288 | -0.137
192 | 234 | 0.0023763 | 0.00070488 | 5.0999e-06 | 0 | 0 | 0 | 0 | 0 | 1 | -90 | 90 | 0.39081 | 0.18877 | -0.3908 | -0.18928
192 | 193 | 0.067988 | 0.020167 | 0.00014591 | 0 | 0 | 0 | 0 | 0 | 1 | -90 | 90 | 0.20328 | 0.083164 | -0.20324 | -0.097655
228 | 253 | 0.03179 | 0.019912 | 2.5561e-06 | 0 | 0 | 0 | 0 | 0 | 1 | -90 | 90 | -1.4602 | -0.65243 | 1.461 | 0.65268
193 | 202 | 0.0036519 | 0.0010833 | 7.8376e-06 | 0 | 0 | 0 | 0 | 0 | 1 | -90 | 90 | 0.20324 | 0.097655 | -0.20324 | -0.098434
194 | 195 | 0.010673 | 0.0066854 | 8.5817e-07 | 0 | 0 | 0 | 0 | 0 | 1 | -90 | 90 | -0.26577 | -0.12872 | 0.26578 | 0.12864
195 | 196 | 0.010074 | 0.0029882 | 2.162e-05 | 0 | 0 | 0 | 0 | 0 | 1 | -90 | 90 | -1.4256 | -0.64886 | 1.4259 | 0.64681
221 | 212 | 0.0031668 | 0.00093936 | 6.7964e-06 | 0 | 0 | 0 | 0 | 0 | 1 | -90 | 90 | 0.37528 | 0.17843 | -0.37528 | -0.17909
200 | 201 | 0.02308 | 0.016773 | 0.00019672 | 0 | 0 | 0 | 0 | 0 | 1 | -90 | 90 | -4.9474 | -2.2467 | 4.9542 | 2.232
201 | 253 | 0.031571 | 0.019775 | 2.5384e-06 | 0 | 0 | 0 | 0 | 0 | 1 | -90 | 90 | 1.6967 | 0.76674 | -1.6956 | -0.76631
204 | 205 | 0.003647 | 0.0010818 | 7.8272e-06 | 0 | 0 | 0 | 0 | 0 | 1 | -90 | 90 | 2.9614 | 1.3455 | -2.961 | -1.3462
204 | 224 | 0.036913 | 0.023121 | 2.968e-06 | 0 | 0 | 0 | 0 | 0 | 1 | -90 | 90 | -2.9614 | -1.3455 | 2.9654 | 1.3477
205 | 252 | 0.0060324 | 0.0017894 | 1.2947e-05 | 0 | 0 | 0 | 0 | 0 | 1 | -90 | 90 | 2.961 | 1.3462 | -2.9604 | -1.3473
210 | 211 | 0.017545 | 0.01099 | 1.4107e-06 | 0 | 0 | 0 | 0 | 0 | 1 | -90 | 90 | -0.37523 | -0.18173 | 0.37526 | 0.18161
211 | 212 | 0.012059 | 0.0035772 | 2.5881e-05 | 0 | 0 | 0 | 0 | 0 | 1 | -90 | 90 | -0.37526 | -0.18161 | 0.37528 | 0.17909
125 | 127 | 0.0092976 | 0.0027579 | 1.9954e-05 | 0 | 0 | 0 | 0 | 0 | 1 | -90 | 90 | 0.07254 | 0.03316 | -0.072539 | -0.035132