## bus_data
BUS_I | BUS_TYPE | Pd | Qd | Gs | Bs | area | Vm | Va | baseKV | zone | Vmax | Vmin
1 | 1 | 0.11739 | 0.056854 | 0 | 0 | 1 | 0.99634 | -0.016893 | 20 | 1 | 1.05 | 0.95
2 | 1 | 0.08318 | 0.040286 | 0 | 0 | 1 | 0.99634 | -0.016879 | 20 | 1 | 1.05 | 0.95
3 | 1 | 0 | 0 | 0 | 0 | 1 | 0.99635 | -0.01696 | 20 | 1 | 1.05 | 0.95
4 | 1 | 0 | 0 | 0 | 0 | 1 | 0.99629 | -0.016447 | 20 | 1 | 1.05 | 0.95
5 | 1 | 0 | 0 | 0 | 0 | 1 | 0.99655 | -0.018745 | 20 | 1 | 1.05 | 0.95
14 | 1 | 0 | 0 | 0 | 0 | 1 | 0.99625 | -0.016055 | 20 | 1 | 1.05 | 0.95
13 | 1 | 0.13099 | 0.063442 | 0 | 0 | 1 | 0.99628 | -0.016372 | 20 | 1 | 1.05 | 0.95
20 | 1 | 0 | 0 | 0 | 0 | 1 | 0.99651 | -0.018424 | 20 | 1 | 1.05 | 0.95
7 | 1 | 0 | 0 | 0 | 0 | 1 | 0.99732 | -0.025512 | 20 | 1 | 1.05 | 0.95
18 | 1 | 0.1186 | 0.057441 | 0 | 0 | 1 | 0.99654 | -0.01867 | 20 | 1 | 1.05 | 0.95
6 | 1 | 0 | 0 | 0 | 0 | 1 | 0.99796 | -0.030928 | 20 | 1 | 1.05 | 0.95
80 | 1 | 0.15716 | 0.076115 | 0 | 0 | 1 | 0.99808 | -0.030073 | 20 | 1 | 1.05 | 0.95
8 | 1 | 0 | 0 | 0 | 0 | 1 | 0.99585 | -0.031692 | 20 | 1 | 1.05 | 0.95
61 | 1 | 0.14506 | 0.070256 | 0 | 0 | 1 | 0.99571 | -0.030446 | 20 | 1 | 1.05 | 0.95
81 | 1 | 0.12081 | 0.058513 | 0 | 0 | 1 | 0.99608 | -0.030125 | 20 | 1 | 1.05 | 0.95
17 | 1 | 0 | 0 | 0 | 0 | 1 | 0.99621 | -0.015715 | 20 | 1 | 1.05 | 0.95
210 | 1 | 0.43668 | 0.21149 | 0 | 0 | 1 | 0.99621 | -0.015717 | 20 | 1 | 1.05 | 0.95
40 | 1 | 0.075486 | 0.036559 | 0 | 0 | 1 | 0.9965 | -0.018294 | 20 | 1 | 1.05 | 0.95
46 | 1 | 0.10564 | 0.051165 | 0 | 0 | 1 | 0.9965 | -0.018354 | 20 | 1 | 1.05 | 0.95
19 | 1 | 0.076077 | 0.036846 | 0 | 0 | 1 | 0.99653 | -0.018625 | 20 | 1 | 1.05 | 0.95
70 | 1 | 0.12688 | 0.06145 | 0 | 0 | 1 | 0.99833 | -0.032178 | 20 | 1 | 1.05 | 0.95
71 | 1 | 0 | 0 | 0 | 0 | 1 | 0.99825 | -0.031541 | 20 | 1 | 1.05 | 0.95
72 | 1 | 0 | 0 | 0 | 0 | 1 | 0.99842 | -0.032948 | 20 | 1 | 1.05 | 0.95
63 | 1 | 0 | 0 | 0 | 0 | 1 | 0.9956 | -0.029463 | 20 | 1 | 1.05 | 0.95
62 | 1 | 0.092198 | 0.044654 | 0 | 0 | 1 | 0.99569 | -0.030564 | 20 | 1 | 1.05 | 0.95
232 | 1 | 0 | 0 | 0 | 0 | 1 | 0.99656 | -0.026811 | 20 | 1 | 1.05 | 0.95
9 | 1 | 0.074889 | 0.03627 | 0 | 0 | 1 | 0.99479 | -0.028191 | 20 | 1 | 1.05 | 0.95
10 | 1 | 0 | 0 | 0 | 0 | 1 | 0.99488 | -0.028999 | 20 | 1 | 1.05 | 0.95
11 | 1 | 0.1517 | 0.073474 | 0 | 0 | 1 | 0.99477 | -0.028308 | 20 | 1 | 1.05 | 0.95
28 | 1 | 0 | 0 | 0 | 0 | 1 | 0.99412 | -0.032608 | 20 | 1 | 1.05 | 0.95
12 | 1 | 0 | 0 | 0 | 0 | 1 | 0.99499 | -0.029987 | 20 | 1 | 1.05 | 0.95
27 | 1 | 0.060035 | 0.029076 | 0 | 0 | 1 | 0.99407 | -0.032577 | 20 | 1 | 1.05 | 0.95
29 | 1 | 0.13905 | 0.067345 | 0 | 0 | 1 | 0.99409 | -0.032394 | 20 | 1 | 1.05 | 0.95
30 | 1 | 0.15519 | 0.075161 | 0 | 0 | 1 | 0.99395 | -0.033288 | 20 | 1 | 1.05 | 0.95
65 | 1 | 0.080489 | 0.038982 | 0 | 0 | 1 | 0.99569 | -0.030528 | 20 | 1 | 1.05 | 0.95
64 | 1 | 0.070354 | 0.034074 | 0 | 0 | 1 | 0.99569 | -0.030531 | 20 | 1 | 1.05 | 0.95
37 | 1 | 0 | 0 | 0 | 0 | 1 | 0.995 | -0.030121 | 20 | 1 | 1.05 | 0.95
38 | 1 | 0 | 0 | 0 | 0 | 1 | 0.99505 | -0.030495 | 20 | 1 | 1.05 | 0.95
36 | 1 | 0.080077 | 0.038783 | 0 | 0 | 1 | 0.995 | -0.030092 | 20 | 1 | 1.05 | 0.95
66 | 1 | 0 | 0 | 0 | 0 | 1 | 0.99542 | -0.027901 | 20 | 1 | 1.05 | 0.95
239 | 1 | 0.1416 | 0.068579 | 0 | 0 | 1 | 0.99516 | -0.029717 | 20 | 1 | 1.05 | 0.95
16 | 1 | 0.10676 | 0.051707 | 0 | 0 | 1 | 0.9962 | -0.015591 | 20 | 1 | 1.05 | 0.95
209 | 1 | 0.23096 | 0.11186 | 0 | 0 | 1 | 0.99621 | -0.015713 | 20 | 1 | 1.05 | 0.95
15 | 1 | 0.11797 | 0.057138 | 0 | 0 | 1 | 0.9962 | -0.015585 | 20 | 1 | 1.05 | 0.95
213 | 1 | 0.082122 | 0.039773 | 0 | 0 | 1 | 0.99367 | -0.037401 | 20 | 1 | 1.05 | 0.95
214 | 1 | 0 | 0 | 0 | 0 | 1 | 0.99367 | -0.037421 | 20 | 1 | 1.05 | 0.95
215 | 1 | 0 | 0 | 0 | 0 | 1 | 0.99365 | -0.037199 | 20 | 1 | 1.05 | 0.95
238 | 1 | 0.09386 | 0.045459 | 0 | 0 | 1 | 0.99487 | -0.028963 | 20 | 1 | 1.05 | 0.95
216 | 1 | 0.51992 | 0.25181 | 0 | 0 | 1 | 0.99358 | -0.036577 | 20 | 1 | 1.05 | 0.95
247 | 1 | 0 | 0 | 0 | 0 | 1 | 0.99268 | -0.044816 | 20 | 1 | 1.05 | 0.95
39 | 1 | 0.096667 | 0.046818 | 0 | 0 | 1 | 0.99647 | -0.018437 | 20 | 1 | 1.05 | 0.95
21 | 1 | 0.11787 | 0.057086 | 0 | 0 | 1 | 0.99567 | 0.017627 | 20 | 1 | 1.05 | 0.95
22 | 1 | 0 | 0 | 0 | 0 | 1 | 0.99567 | 0.017624 | 20 | 1 | 1.05 | 0.95
23 | 1 | 0 | 0 | 0 | 0 | 1 | 0.99571 | 0.017299 | 20 | 1 | 1.05 | 0.95
89 | 1 | 0 | 0 | 0 | 0 | 1 | 0.99763 | 0.013 | 20 | 1 | 1.05 | 0.95
91 | 1 | 0.10714 | 0.051889 | 0 | 0 | 1 | 0.99701 | 0.0077951 | 20 | 1 | 1.05 | 0.95
87 | 1 | 0 | 0 | 0 | 0 | 1 | 0.99811 | 0.0095276 | 20 | 1 | 1.05 | 0.95
101 | 1 | 0 | 0 | 0 | 0 | 1 | 0.99566 | 0.017684 | 20 | 1 | 1.05 | 0.95
24 | 1 | 0 | 0 | 0 | 0 | 1 | 0.99672 | 0.0098622 | 20 | 1 | 1.05 | 0.95
25 | 1 | 0 | 0 | 0 | 0 | 1 | 0.99567 | 0.017572 | 20 | 1 | 1.05 | 0.95
26 | 1 | 0 | 0 | 0 | 0 | 1 | 0.99527 | 0.02075 | 20 | 1 | 1.05 | 0.95
100 | 1 | 0 | 0 | 0 | 0 | 1 | 0.99568 | 0.017455 | 20 | 1 | 1.05 | 0.95
102 | 1 | 0.1503 | 0.072794 | 0 | 0 | 1 | 0.9957 | 0.017367 | 20 | 1 | 1.05 | 0.95
82 | 1 | 0.10051 | 0.04868 | 0 | 0 | 1 | 0.99567 | 0.017625 | 20 | 1 | 1.05 | 0.95
60 | 1 | 0.1099 | 0.053226 | 0 | 0 | 1 | 0.99526 | 0.020666 | 20 | 1 | 1.05 | 0.95
93 | 1 | 0 | 0 | 0 | 0 | 1 | 0.99372 | 0.0085611 | 20 | 1 | 1.05 | 0.95
253 | 1 | 0.13181 | 0.063841 | 0 | 0 | 1 | 0.99565 | 0.017781 | 20 | 1 | 1.05 | 0.95
99 | 1 | 0.06539 | 0.03167 | 0 | 0 | 1 | 0.99568 | 0.017495 | 20 | 1 | 1.05 | 0.95
92 | 1 | 0.050877 | 0.024641 | 0 | 0 | 1 | 0.9937 | 0.0086692 | 20 | 1 | 1.05 | 0.95
32 | 1 | 0.15102 | 0.073143 | 0 | 0 | 1 | 0.99657 | -0.024333 | 20 | 1 | 1.05 | 0.95
33 | 1 | 0 | 0 | 0 | 0 | 1 | 0.99658 | -0.024452 | 20 | 1 | 1.05 | 0.95
230 | 1 | 0.16045 | 0.077709 | 0 | 0 | 1 | 0.99654 | -0.026648 | 20 | 1 | 1.05 | 0.95
231 | 1 | 0 | 0 | 0 | 0 | 1 | 0.99655 | -0.026768 | 20 | 1 | 1.05 | 0.95
34 | 1 | 0 | 0 | 0 | 0 | 1 | 0.99662 | -0.024803 | 20 | 1 | 1.05 | 0.95
86 | 1 | 0.065777 | 0.031857 | 0 | 0 | 1 | 0.99658 | -0.024493 | 20 | 1 | 1.05 | 0.95
35 | 1 | 0 | 0 | 0 | 0 | 1 | 0.99674 | -0.02565 | 20 | 1 | 1.05 | 0.95
84 | 1 | 0 | 0 | 0 | 0 | 1 | 0.99646 | -0.023587 | 20 | 1 | 1.05 | 0.95
212 | 1 | 0.080533 | 0.039004 | 0 | 0 | 1 | 0.99662 | -0.024762 | 20 | 1 | 1.05 | 0.95
75 | 1 | 0.13506 | 0.065411 | 0 | 0 | 1 | 0.99671 | -0.02541 | 20 | 1 | 1.05 | 0.95
235 | 1 | 0.14517 | 0.070311 | 0 | 0 | 1 | 0.99686 | -0.024701 | 20 | 1 | 1.05 | 0.95
85 | 1 | 0 | 0 | 0 | 0 | 1 | 0.99643 | -0.023316 | 20 | 1 | 1.05 | 0.95
248 | 1 | 0.1458 | 0.070612 | 0 | 0 | 1 | 0.99641 | -0.023142 | 20 | 1 | 1.05 | 0.95
83 | 1 | 0.11575 | 0.056061 | 0 | 0 | 1 | 0.99645 | -0.023531 | 20 | 1 | 1.05 | 0.95
76 | 1 | 0.15842 | 0.076727 | 0 | 0 | 1 | 0.9967 | -0.025479 | 20 | 1 | 1.05 | 0.95
73 | 1 | 0 | 0 | 0 | 0 | 1 | 0.99718 | -0.02241 | 20 | 1 | 1.05 | 0.95
68 | 1 | 0 | 0 | 0 | 0 | 1 | 0.99767 | -0.026562 | 20 | 1 | 1.05 | 0.95
237 | 1 | 0 | 0 | 0 | 0 | 1 | 0.99503 | -0.030312 | 20 | 1 | 1.05 | 0.95
251 | 1 | 0.12311 | 0.059623 | 0 | 0 | 1 | 0.99503 | -0.030633 | 20 | 1 | 1.05 | 0.95
236 | 1 | 0.09223 | 0.044669 | 0 | 0 | 1 | 0.99502 | -0.030581 | 20 | 1 | 1.05 | 0.95
250 | 1 | 0 | 0 | 0 | 0 | 1 | 0.99502 | -0.030603 | 20 | 1 | 1.05 | 0.95
41 | 3 | 0.077747 | 0.037655 | 0 | 0 | 1 | 1 | 0 | 20 | 1 | 1.05 | 0.95
42 | 1 | 0 | 0 | 0 | 0 | 1 | 0.99981 | -0.00088989 | 20 | 1 | 1.05 | 0.95
43 | 1 | 0 | 0 | 0 | 0 | 1 | 0.99969 | -0.001466 | 20 | 1 | 1.05 | 0.95
44 | 1 | 0.092456 | 0.044779 | 0 | 0 | 1 | 0.9998 | -0.00079099 | 20 | 1 | 1.05 | 0.95
52 | 1 | 0.069918 | 0.033863 | 0 | 0 | 1 | 0.99965 | -0.001674 | 20 | 1 | 1.05 | 0.95
211 | 1 | 0.26229 | 0.12703 | 0 | 0 | 1 | 0.9998 | -0.00076413 | 20 | 1 | 1.05 | 0.95
45 | 1 | 0.16027 | 0.07762 | 0 | 0 | 1 | 0.99937 | -0.0086478 | 20 | 1 | 1.05 | 0.95
49 | 1 | 0 | 0 | 0 | 0 | 1 | 0.99959 | -0.0012564 | 20 | 1 | 1.05 | 0.95
69 | 1 | 0 | 0 | 0 | 0 | 1 | 0.99806 | -0.029949 | 20 | 1 | 1.05 | 0.95
47 | 1 | 0.10805 | 0.052332 | 0 | 0 | 1 | 0.99959 | -0.0012351 | 20 | 1 | 1.05 | 0.95
53 | 1 | 0 | 0 | 0 | 0 | 1 | 0.99934 | 0.00058125 | 20 | 1 | 1.05 | 0.95
50 | 1 | 0 | 0 | 0 | 0 | 1 | 0.99219 | 0.0012283 | 20 | 1 | 1.05 | 0.95
252 | 1 | 0.14876 | 0.072049 | 0 | 0 | 1 | 0.99218 | 0.001288 | 20 | 1 | 1.05 | 0.95
51 | 1 | 0 | 0 | 0 | 0 | 1 | 0.99238 | 0.00023473 | 20 | 1 | 1.05 | 0.95
78 | 1 | 0.057945 | 0.028064 | 0 | 0 | 1 | 0.99229 | 0.00098421 | 20 | 1 | 1.05 | 0.95
77 | 1 | 0.11434 | 0.05538 | 0 | 0 | 1 | 0.9925 | -0.00075487 | 20 | 1 | 1.05 | 0.95
54 | 1 | 0.13617 | 0.06595 | 0 | 0 | 1 | 0.99908 | 0.0024993 | 20 | 1 | 1.05 | 0.95
79 | 1 | 0 | 0 | 0 | 0 | 1 | 0.9922 | 0.0017624 | 20 | 1 | 1.05 | 0.95
55 | 1 | 0 | 0 | 0 | 0 | 1 | 0.99906 | 0.0026303 | 20 | 1 | 1.05 | 0.95
56 | 1 | 0 | 0 | 0 | 0 | 1 | 0.99882 | 0.0044041 | 20 | 1 | 1.05 | 0.95
57 | 1 | 0.12827 | 0.062123 | 0 | 0 | 1 | 0.99872 | 0.0051416 | 20 | 1 | 1.05 | 0.95
58 | 1 | 0 | 0 | 0 | 0 | 1 | 0.99848 | 0.0068718 | 20 | 1 | 1.05 | 0.95
59 | 1 | 0.15292 | 0.074061 | 0 | 0 | 1 | 0.99822 | 0.0087576 | 20 | 1 | 1.05 | 0.95
88 | 1 | 0 | 0 | 0 | 0 | 1 | 0.99809 | 0.0096867 | 20 | 1 | 1.05 | 0.95
67 | 1 | 0.12941 | 0.062678 | 0 | 0 | 1 | 0.99781 | -0.027819 | 20 | 1 | 1.05 | 0.95
103 | 1 | 0 | 0 | 0 | 0 | 1 | 0.99171 | 0.0062524 | 20 | 1 | 1.05 | 0.95
166 | 1 | 0.13775 | 0.066716 | 0 | 0 | 1 | 0.99169 | 0.0064194 | 20 | 1 | 1.05 | 0.95
98 | 1 | 0 | 0 | 0 | 0 | 1 | 0.99638 | -0.02335 | 20 | 1 | 1.05 | 0.95
90 | 1 | 0.12913 | 0.062541 | 0 | 0 | 1 | 0.99807 | 0.0098407 | 20 | 1 | 1.05 | 0.95
94 | 1 | 0 | 0 | 0 | 0 | 1 | 0.99157 | 0.0056709 | 20 | 1 | 1.05 | 0.95
95 | 1 | 0 | 0 | 0 | 0 | 1 | 0.99151 | 0.0062017 | 20 | 1 | 1.05 | 0.95
165 | 1 | 0.35517 | 0.17202 | 0 | 0 | 1 | 0.99157 | 0.0056551 | 20 | 1 | 1.05 | 0.95
162 | 1 | 0 | 0 | 0 | 0 | 1 | 0.99131 | 0.0049135 | 20 | 1 | 1.05 | 0.95
164 | 1 | 0.11706 | 0.056694 | 0 | 0 | 1 | 0.9915 | 0.006097 | 20 | 1 | 1.05 | 0.95
161 | 1 | 0.36761 | 0.17804 | 0 | 0 | 1 | 0.9913 | 0.0050605 | 20 | 1 | 1.05 | 0.95
96 | 1 | 0.082031 | 0.039729 | 0 | 0 | 1 | 0.99636 | -0.023209 | 20 | 1 | 1.05 | 0.95
97 | 1 | 0 | 0 | 0 | 0 | 1 | 0.99637 | -0.023233 | 20 | 1 | 1.05 | 0.95
130 | 1 | 0.12187 | 0.059027 | 0 | 0 | 1 | 0.99259 | -0.044058 | 20 | 1 | 1.05 | 0.95
131 | 1 | 0 | 0 | 0 | 0 | 1 | 0.99259 | -0.044023 | 20 | 1 | 1.05 | 0.95
132 | 1 | 0 | 0 | 0 | 0 | 1 | 0.9926 | -0.044154 | 20 | 1 | 1.05 | 0.95
133 | 1 | 0.092081 | 0.044597 | 0 | 0 | 1 | 0.99258 | -0.043971 | 20 | 1 | 1.05 | 0.95
134 | 1 | 0 | 0 | 0 | 0 | 1 | 0.99264 | -0.044478 | 20 | 1 | 1.05 | 0.95
246 | 1 | 0.081246 | 0.039349 | 0 | 0 | 1 | 0.99265 | -0.044559 | 20 | 1 | 1.05 | 0.95

## generator_data
GEN_BUS | PG | QG | QMAX | QMIN | VG | MBASE | GEN_STATUS | PMAX | PMIN
41 | 9.3574 | 4.2952 | 10 | -10 | 1 | 100 | 1 | 10 | 0

## branch_data
F_BUS | T_BUS | BR_R | BR_X | BR_B | RATE_A | RATE_B | RATE_C | TAP | SHIFT | BR_STATUS | ANGMIN | ANGMAX | P_in | Q_in | P_out | Q_out
1 | 2 | 0.0016487 | 0.00048906 | 3.5385e-06 | 0 | 0 | 0 | 0 | 0 | 1 | -90 | 90 | 0.08318 | 0.039935 | -0.08318 | -0.040286
1 | 3 | 0.003133 | 0.00092935 | 6.724e-06 | 0 | 0 | 0 | 0 | 0 | 1 | -90 | 90 | -0.20057 | -0.096789 | 0.20057 | 0.096122
3 | 4 | 0.0048275 | 0.001432 | 1.0361e-05 | 0 | 0 | 0 | 0 | 0 | 1 | -90 | 90 | 1.0235 | 0.48719 | -1.0235 | -0.4882
3 | 5 | 0.01414 | 0.0041944 | 3.0347e-05 | 0 | 0 | 0 | 0 | 0 | 1 | -90 | 90 | -1.2241 | -0.58331 | 1.2243 | 0.58037
4 | 14 | 0.0041998 | 0.0012458 | 9.0135e-06 | 0 | 0 | 0 | 0 | 0 | 1 | -90 | 90 | 0.89246 | 0.42591 | -0.89242 | -0.42679
4 | 13 | 0.0054134 | 0.0016058 | 1.1618e-05 | 0 | 0 | 0 | 0 | 0 | 1 | -90 | 90 | 0.13099 | 0.062289 | -0.13099 | -0.063442
5 | 20 | 0.011609 | 0.0034434 | 2.4914e-05 | 0 | 0 | 0 | 0 | 0 | 1 | -90 | 90 | 0.27781 | 0.12906 | -0.2778 | -0.13153
5 | 7 | 0.039915 | 0.01184 | 8.5664e-05 | 0 | 0 | 0 | 0 | 0 | 1 | -90 | 90 | -1.6968 | -0.80171 | 1.6983 | 0.79361
5 | 18 | 0.0037147 | 0.0011019 | 7.9725e-06 | 0 | 0 | 0 | 0 | 0 | 1 | -90 | 90 | 0.19468 | 0.092276 | -0.19468 | -0.093067
14 | 17 | 0.014947 | 0.0044337 | 3.2078e-05 | 0 | 0 | 0 | 0 | 0 | 1 | -90 | 90 | 0.22475 | 0.10446 | -0.22474 | -0.10764
14 | 210 | 0.0046939 | 0.0013924 | 1.0074e-05 | 0 | 0 | 0 | 0 | 0 | 1 | -90 | 90 | 0.66767 | 0.32233 | -0.66764 | -0.32332
20 | 40 | 0.0071424 | 0.0021186 | 1.5329e-05 | 0 | 0 | 0 | 0 | 0 | 1 | -90 | 90 | 0.17216 | 0.081714 | -0.17215 | -0.083235
20 | 46 | 0.0063351 | 0.0018792 | 1.3596e-05 | 0 | 0 | 0 | 0 | 0 | 1 | -90 | 90 | 0.10564 | 0.049815 | -0.10564 | -0.051165
7 | 6 | 0.03285 | 0.0097444 | 7.0502e-05 | 0 | 0 | 0 | 0 | 0 | 1 | -90 | 90 | -1.6983 | -0.79361 | 1.6994 | 0.78694
18 | 19 | 0.0057261 | 0.0016985 | 1.2289e-05 | 0 | 0 | 0 | 0 | 0 | 1 | -90 | 90 | 0.076077 | 0.035625 | -0.076077 | -0.036846
6 | 80 | 0.0053513 | 0.0033519 | 4.3027e-07 | 0 | 0 | 0 | 0 | 0 | 1 | -90 | 90 | -1.6994 | -0.78694 | 1.6996 | 0.78701
80 | 71 | 0.0081953 | 0.002431 | 1.7589e-05 | 0 | 0 | 0 | 0 | 0 | 1 | -90 | 90 | -1.8568 | -0.86313 | 1.8571 | 0.86148
8 | 61 | 0.0051924 | 0.0015402 | 1.1144e-05 | 0 | 0 | 0 | 0 | 0 | 1 | -90 | 90 | 2.4008 | 1.1268 | -2.4004 | -1.1278
8 | 81 | 0.0071954 | 0.004507 | 5.7854e-07 | 0 | 0 | 0 | 0 | 0 | 1 | -90 | 90 | -2.4008 | -1.1268 | 2.4013 | 1.127
61 | 63 | 0.0049483 | 0.0014678 | 1.062e-05 | 0 | 0 | 0 | 0 | 0 | 1 | -90 | 90 | 2.0123 | 0.94034 | -2.0121 | -0.94132
61 | 62 | 0.0058163 | 0.0036432 | 4.6766e-07 | 0 | 0 | 0 | 0 | 0 | 1 | -90 | 90 | 0.24305 | 0.11716 | -0.24304 | -0.11721
81 | 232 | 0.014559 | 0.0091193 | 1.1706e-06 | 0 | 0 | 0 | 0 | 0 | 1 | -90 | 90 | -2.5221 | -1.1855 | 2.5232 | 1.1861
17 | 16 | 0.0051752 | 0.0015351 | 1.1107e-05 | 0 | 0 | 0 | 0 | 0 | 1 | -90 | 90 | 0.22474 | 0.10764 | -0.22474 | -0.10874
210 | 209 | 0.00014917 | 4.4249e-05 | 3.2015e-07 | 0 | 0 | 0 | 0 | 0 | 1 | -90 | 90 | 0.23096 | 0.11183 | -0.23096 | -0.11186
40 | 39 | 0.017947 | 0.011241 | 1.443e-06 | 0 | 0 | 0 | 0 | 0 | 1 | -90 | 90 | 0.096669 | 0.046676 | -0.096667 | -0.046818
70 | 71 | 0.003571 | 0.0010593 | 7.664e-06 | 0 | 0 | 0 | 0 | 0 | 1 | -90 | 90 | 1.8573 | 0.86076 | -1.8571 | -0.86148
70 | 72 | 0.0040196 | 0.0011923 | 8.6267e-06 | 0 | 0 | 0 | 0 | 0 | 1 | -90 | 90 | -1.9841 | -0.92221 | 1.9843 | 0.92141
72 | 69 | 0.0079247 | 0.0023507 | 1.7008e-05 | 0 | 0 | 0 | 0 | 0 | 1 | -90 | 90 | 3.8999 | 1.8142 | -3.8985 | -1.8155
72 | 45 | 0.010593 | 0.012117 | 1.7401e-06 | 0 | 0 | 0 | 0 | 0 | 1 | -90 | 90 | -5.8843 | -2.7357 | 5.8887 | 2.7406
63 | 66 | 0.0078217 | 0.0023201 | 1.6787e-05 | 0 | 0 | 0 | 0 | 0 | 1 | -90 | 90 | 2.0121 | 0.94132 | -2.0117 | -0.94286
62 | 64 | 0.0020656 | 0.00061271 | 4.4331e-06 | 0 | 0 | 0 | 0 | 0 | 1 | -90 | 90 | 0.15084 | 0.072555 | -0.15084 | -0.072994
232 | 231 | 0.002651 | 0.00078636 | 5.6895e-06 | 0 | 0 | 0 | 0 | 0 | 1 | -90 | 90 | 0.16045 | 0.075637 | -0.16045 | -0.076202
232 | 235 | 0.0087288 | 0.0054674 | 7.0183e-07 | 0 | 0 | 0 | 0 | 0 | 1 | -90 | 90 | -2.6837 | -1.2618 | 2.6845 | 1.2622
9 | 10 | 0.013334 | 0.0039553 | 2.8617e-05 | 0 | 0 | 0 | 0 | 0 | 1 | -90 | 90 | -0.58113 | -0.27854 | 0.58118 | 0.27572
9 | 11 | 0.009422 | 0.0059016 | 7.5757e-07 | 0 | 0 | 0 | 0 | 0 | 1 | -90 | 90 | 0.15171 | 0.073401 | -0.1517 | -0.073474
9 | 28 | 0.1449 | 0.090763 | 1.1651e-05 | 0 | 0 | 0 | 0 | 0 | 1 | -90 | 90 | 0.35453 | 0.16887 | -0.35431 | -0.16988
10 | 12 | 0.016811 | 0.0049868 | 3.608e-05 | 0 | 0 | 0 | 0 | 0 | 1 | -90 | 90 | -0.58118 | -0.27572 | 0.58125 | 0.27217
28 | 29 | 0.0056621 | 0.0016795 | 1.2152e-05 | 0 | 0 | 0 | 0 | 0 | 1 | -90 | 90 | 0.35431 | 0.16988 | -0.3543 | -0.17108
12 | 37 | 0.0023149 | 0.00068666 | 4.9681e-06 | 0 | 0 | 0 | 0 | 0 | 1 | -90 | 90 | -0.58125 | -0.27217 | 0.58126 | 0.27168
27 | 29 | 0.010167 | 0.0063683 | 8.1748e-07 | 0 | 0 | 0 | 0 | 0 | 1 | -90 | 90 | -0.21524 | -0.10381 | 0.21525 | 0.10373
27 | 30 | 0.055062 | 0.034489 | 4.4273e-06 | 0 | 0 | 0 | 0 | 0 | 1 | -90 | 90 | 0.1552 | 0.074734 | -0.15519 | -0.075161
65 | 64 | 0.00029253 | 8.6774e-05 | 6.2782e-07 | 0 | 0 | 0 | 0 | 0 | 1 | -90 | 90 | -0.080489 | -0.038982 | 0.080489 | 0.03892
37 | 38 | 0.0057224 | 0.0016974 | 1.2281e-05 | 0 | 0 | 0 | 0 | 0 | 1 | -90 | 90 | -0.66134 | -0.30974 | 0.66137 | 0.30853
37 | 36 | 0.0034299 | 0.0010174 | 7.3612e-06 | 0 | 0 | 0 | 0 | 0 | 1 | -90 | 90 | 0.080078 | 0.038055 | -0.080077 | -0.038783
38 | 237 | 0.0018786 | 0.00055724 | 4.0317e-06 | 0 | 0 | 0 | 0 | 0 | 1 | -90 | 90 | 0.99267 | 0.46234 | -0.99265 | -0.46273
38 | 239 | 0.0045266 | 0.0028353 | 3.6396e-07 | 0 | 0 | 0 | 0 | 0 | 1 | -90 | 90 | -1.8694 | -0.87397 | 1.8696 | 0.87406
38 | 251 | 0.0075209 | 0.0047108 | 6.0471e-07 | 0 | 0 | 0 | 0 | 0 | 1 | -90 | 90 | 0.21534 | 0.1031 | -0.21534 | -0.10315
66 | 239 | 0.0098996 | 0.0062008 | 7.9597e-07 | 0 | 0 | 0 | 0 | 0 | 1 | -90 | 90 | 2.0117 | 0.94286 | -2.0112 | -0.94263
16 | 15 | 0.00048941 | 0.00014517 | 1.0503e-06 | 0 | 0 | 0 | 0 | 0 | 1 | -90 | 90 | 0.11797 | 0.057033 | -0.11797 | -0.057138
213 | 214 | 0.0022597 | 0.00067029 | 4.8497e-06 | 0 | 0 | 0 | 0 | 0 | 1 | -90 | 90 | -0.082121 | -0.039773 | 0.082122 | 0.039294
214 | 215 | 0.0027419 | 0.00081332 | 5.8845e-06 | 0 | 0 | 0 | 0 | 0 | 1 | -90 | 90 | 0.81548 | 0.38103 | -0.81545 | -0.3816
214 | 238 | 0.10254 | 0.06423 | 8.2449e-06 | 0 | 0 | 0 | 0 | 0 | 1 | -90 | 90 | -0.8976 | -0.42032 | 0.89862 | 0.42014
215 | 216 | 0.011117 | 0.0032976 | 2.3858e-05 | 0 | 0 | 0 | 0 | 0 | 1 | -90 | 90 | 0.51996 | 0.24947 | -0.51992 | -0.25181
215 | 247 | 0.25242 | 0.15811 | 2.0296e-05 | 0 | 0 | 0 | 0 | 0 | 1 | -90 | 90 | 0.2955 | 0.13213 | -0.29523 | -0.13397
238 | 237 | 0.013734 | 0.0040739 | 2.9475e-05 | 0 | 0 | 0 | 0 | 0 | 1 | -90 | 90 | -0.99248 | -0.4656 | 0.99265 | 0.46273
247 | 246 | 0.0093568 | 0.0027755 | 2.0081e-05 | 0 | 0 | 0 | 0 | 0 | 1 | -90 | 90 | 0.29523 | 0.13397 | -0.29522 | -0.13594
21 | 22 | 0.00028057 | 8.3226e-05 | 6.0216e-07 | 0 | 0 | 0 | 0 | 0 | 1 | -90 | 90 | -0.11787 | -0.057086 | 0.11787 | 0.057026
22 | 23 | 0.029755 | 0.0088263 | 6.386e-05 | 0 | 0 | 0 | 0 | 0 | 1 | -90 | 90 | -0.11787 | -0.057026 | 0.11787 | 0.050696
23 | 101 | 0.033969 | 0.010076 | 7.2902e-05 | 0 | 0 | 0 | 0 | 0 | 1 | -90 | 90 | 0.13182 | 0.055129 | -0.13182 | -0.062354
23 | 24 | 0.043919 | 0.013028 | 9.4259e-05 | 0 | 0 | 0 | 0 | 0 | 1 | -90 | 90 | -2.0306 | -0.9003 | 2.0328 | 0.89159
23 | 25 | 0.033127 | 0.0098263 | 7.1095e-05 | 0 | 0 | 0 | 0 | 0 | 1 | -90 | 90 | 0.10052 | 0.040581 | -0.10051 | -0.047628
23 | 26 | 0.026134 | 0.007752 | 5.6087e-05 | 0 | 0 | 0 | 0 | 0 | 1 | -90 | 90 | 1.4647 | 0.6601 | -1.464 | -0.66545
23 | 100 | 0.039993 | 0.011863 | 8.5832e-05 | 0 | 0 | 0 | 0 | 0 | 1 | -90 | 90 | 0.065392 | 0.021913 | -0.06539 | -0.030422
23 | 102 | 0.0042707 | 0.0012668 | 9.1656e-06 | 0 | 0 | 0 | 0 | 0 | 1 | -90 | 90 | 0.1503 | 0.071885 | -0.1503 | -0.072794
89 | 91 | 0.022598 | 0.014155 | 1.817e-06 | 0 | 0 | 0 | 0 | 0 | 1 | -90 | 90 | 2.1418 | 0.9416 | -2.1405 | -0.941
89 | 87 | 0.019842 | 0.0058857 | 4.2584e-05 | 0 | 0 | 0 | 0 | 0 | 1 | -90 | 90 | -2.1418 | -0.9416 | 2.1429 | 0.93769
91 | 24 | 0.01248 | 0.003702 | 2.6785e-05 | 0 | 0 | 0 | 0 | 0 | 1 | -90 | 90 | 2.0334 | 0.88912 | -2.0328 | -0.89159
87 | 88 | 0.013636 | 0.0040448 | 2.9265e-05 | 0 | 0 | 0 | 0 | 0 | 1 | -90 | 90 | 0.12914 | 0.057138 | -0.12913 | -0.060052
87 | 59 | 0.0041783 | 0.0012394 | 8.9672e-06 | 0 | 0 | 0 | 0 | 0 | 1 | -90 | 90 | -2.272 | -0.99482 | 2.2723 | 0.99401
101 | 253 | 0.0069888 | 0.0020731 | 1.4999e-05 | 0 | 0 | 0 | 0 | 0 | 1 | -90 | 90 | 0.13182 | 0.062354 | -0.13181 | -0.063841
25 | 82 | 0.0049473 | 0.0014675 | 1.0618e-05 | 0 | 0 | 0 | 0 | 0 | 1 | -90 | 90 | 0.10051 | 0.047628 | -0.10051 | -0.04868
26 | 60 | 0.0092688 | 0.0058057 | 7.4525e-07 | 0 | 0 | 0 | 0 | 0 | 1 | -90 | 90 | 0.1099 | 0.053153 | -0.1099 | -0.053226
26 | 93 | 0.089331 | 0.055954 | 7.1826e-06 | 0 | 0 | 0 | 0 | 0 | 1 | -90 | 90 | 1.3541 | 0.6123 | -1.3521 | -0.61176
100 | 99 | 0.0058657 | 0.0017399 | 1.2589e-05 | 0 | 0 | 0 | 0 | 0 | 1 | -90 | 90 | 0.06539 | 0.030422 | -0.06539 | -0.03167
93 | 92 | 0.00088377 | 0.00026215 | 1.8967e-06 | 0 | 0 | 0 | 0 | 0 | 1 | -90 | 90 | 1.3521 | 0.61176 | -1.3521 | -0.61194
92 | 77 | 0.071316 | 0.04467 | 5.7342e-06 | 0 | 0 | 0 | 0 | 0 | 1 | -90 | 90 | 1.3012 | 0.5873 | -1.2998 | -0.58695
32 | 33 | 0.0074855 | 0.0022204 | 1.6065e-05 | 0 | 0 | 0 | 0 | 0 | 1 | -90 | 90 | -0.15102 | -0.073143 | 0.15102 | 0.071548
33 | 34 | 0.016352 | 0.0048506 | 3.5095e-05 | 0 | 0 | 0 | 0 | 0 | 1 | -90 | 90 | -0.2168 | -0.10334 | 0.21681 | 0.099862
33 | 86 | 0.0075932 | 0.0047561 | 6.1053e-07 | 0 | 0 | 0 | 0 | 0 | 1 | -90 | 90 | 0.065778 | 0.031797 | -0.065777 | -0.031857
230 | 231 | 0.0070744 | 0.0020985 | 1.5183e-05 | 0 | 0 | 0 | 0 | 0 | 1 | -90 | 90 | -0.16045 | -0.077709 | 0.16045 | 0.076202
34 | 35 | 0.015612 | 0.0046309 | 3.3506e-05 | 0 | 0 | 0 | 0 | 0 | 1 | -90 | 90 | -0.641 | -0.2858 | 0.64108 | 0.2825
34 | 84 | 0.041738 | 0.012381 | 8.9576e-05 | 0 | 0 | 0 | 0 | 0 | 1 | -90 | 90 | 0.34365 | 0.14799 | -0.34359 | -0.15687
34 | 212 | 0.0049613 | 0.0014717 | 1.0648e-05 | 0 | 0 | 0 | 0 | 0 | 1 | -90 | 90 | 0.080534 | 0.037947 | -0.080533 | -0.039004
35 | 75 | 0.0076762 | 0.002277 | 1.6475e-05 | 0 | 0 | 0 | 0 | 0 | 1 | -90 | 90 | 0.29349 | 0.14046 | -0.29348 | -0.1421
35 | 235 | 0.010128 | 0.006344 | 8.1436e-07 | 0 | 0 | 0 | 0 | 0 | 1 | -90 | 90 | -0.93456 | -0.42296 | 0.93467 | 0.42294
84 | 83 | 0.0045892 | 0.0013613 | 9.8491e-06 | 0 | 0 | 0 | 0 | 0 | 1 | -90 | 90 | 0.11575 | 0.055083 | -0.11575 | -0.056061
84 | 85 | 0.013217 | 0.0039205 | 2.8366e-05 | 0 | 0 | 0 | 0 | 0 | 1 | -90 | 90 | 0.22784 | 0.10179 | -0.22783 | -0.1046
75 | 76 | 0.0053353 | 0.0033419 | 4.2898e-07 | 0 | 0 | 0 | 0 | 0 | 1 | -90 | 90 | 0.15842 | 0.076686 | -0.15842 | -0.076727
235 | 73 | 0.006597 | 0.0041321 | 5.3043e-07 | 0 | 0 | 0 | 0 | 0 | 1 | -90 | 90 | -3.7643 | -1.7554 | 3.7655 | 1.7561
85 | 248 | 0.007931 | 0.0023526 | 1.7021e-05 | 0 | 0 | 0 | 0 | 0 | 1 | -90 | 90 | 0.22783 | 0.1046 | -0.22783 | -0.10629
248 | 98 | 0.023057 | 0.014442 | 1.8539e-06 | 0 | 0 | 0 | 0 | 0 | 1 | -90 | 90 | 0.082034 | 0.035677 | -0.082032 | -0.03586
73 | 68 | 0.011299 | 0.0033517 | 2.425e-05 | 0 | 0 | 0 | 0 | 0 | 1 | -90 | 90 | -3.7655 | -1.7561 | 3.7674 | 1.7543
68 | 67 | 0.0034315 | 0.0010179 | 7.3646e-06 | 0 | 0 | 0 | 0 | 0 | 1 | -90 | 90 | -3.7674 | -1.7543 | 3.768 | 1.7537
251 | 250 | 0.0031562 | 0.00093621 | 6.7737e-06 | 0 | 0 | 0 | 0 | 0 | 1 | -90 | 90 | 0.092231 | 0.04353 | -0.09223 | -0.0442
236 | 250 | 0.002207 | 0.00065465 | 4.7365e-06 | 0 | 0 | 0 | 0 | 0 | 1 | -90 | 90 | -0.09223 | -0.044669 | 0.09223 | 0.0442
41 | 42 | 0.0016076 | 0.00090525 | 3.9227e-05 | 0 | 0 | 0 | 0 | 0 | 1 | -90 | 90 | 9.2797 | 4.2575 | -9.278 | -4.2605
42 | 43 | 0.001076 | 0.00060588 | 2.6254e-05 | 0 | 0 | 0 | 0 | 0 | 1 | -90 | 90 | 8.9232 | 4.0895 | -8.9222 | -4.0915
42 | 44 | 0.0026105 | 0.00077434 | 5.6025e-06 | 0 | 0 | 0 | 0 | 0 | 1 | -90 | 90 | 0.35475 | 0.17105 | -0.35475 | -0.17161
43 | 52 | 0.00038937 | 0.00021925 | 9.5008e-06 | 0 | 0 | 0 | 0 | 0 | 1 | -90 | 90 | 8.9222 | 4.0915 | -8.9218 | -4.0922
44 | 211 | 0.00095399 | 0.00028298 | 2.0474e-06 | 0 | 0 | 0 | 0 | 0 | 1 | -90 | 90 | 0.26229 | 0.12683 | -0.26229 | -0.12703
52 | 45 | 0.0029653 | 0.0033917 | 4.871e-07 | 0 | 0 | 0 | 0 | 0 | 1 | -90 | 90 | 6.0503 | 2.8197 | -6.049 | -2.8182
52 | 49 | 0.001786 | 0.00052978 | 3.8331e-06 | 0 | 0 | 0 | 0 | 0 | 1 | -90 | 90 | 2.8016 | 1.2387 | -2.8014 | -1.239
49 | 53 | 0.0082353 | 0.0024428 | 1.7674e-05 | 0 | 0 | 0 | 0 | 0 | 1 | -90 | 90 | 2.6933 | 1.1871 | -2.6926 | -1.1886
49 | 47 | 0.0018509 | 0.00054902 | 3.9723e-06 | 0 | 0 | 0 | 0 | 0 | 1 | -90 | 90 | 0.10805 | 0.051935 | -0.10805 | -0.052332
69 | 67 | 0.0056123 | 0.0016648 | 1.2045e-05 | 0 | 0 | 0 | 0 | 0 | 1 | -90 | 90 | 3.8985 | 1.8155 | -3.8974 | -1.8164
53 | 54 | 0.0085518 | 0.0025367 | 1.8354e-05 | 0 | 0 | 0 | 0 | 0 | 1 | -90 | 90 | 2.6926 | 1.1886 | -2.6919 | -1.1902
50 | 252 | 0.0037263 | 0.0011053 | 7.9973e-06 | 0 | 0 | 0 | 0 | 0 | 1 | -90 | 90 | 0.14876 | 0.071262 | -0.14876 | -0.072049
50 | 51 | 0.11023 | 0.032697 | 0.00023657 | 0 | 0 | 0 | 0 | 0 | 1 | -90 | 90 | -0.14876 | -0.071262 | 0.14879 | 0.047977
51 | 78 | 0.0072024 | 0.0021365 | 1.5458e-05 | 0 | 0 | 0 | 0 | 0 | 1 | -90 | 90 | 1.0365 | 0.48553 | -1.0364 | -0.48702
51 | 77 | 0.0094023 | 0.002789 | 2.0179e-05 | 0 | 0 | 0 | 0 | 0 | 1 | -90 | 90 | -1.1853 | -0.53351 | 1.1854 | 0.53157
78 | 79 | 0.0078862 | 0.0023393 | 1.6925e-05 | 0 | 0 | 0 | 0 | 0 | 1 | -90 | 90 | 0.97842 | 0.45896 | -0.97833 | -0.4606
54 | 55 | 0.00062311 | 0.00018483 | 1.3373e-06 | 0 | 0 | 0 | 0 | 0 | 1 | -90 | 90 | 2.5557 | 1.1243 | -2.5557 | -1.1244
79 | 103 | 0.04405 | 0.013066 | 9.4538e-05 | 0 | 0 | 0 | 0 | 0 | 1 | -90 | 90 | 0.97833 | 0.4606 | -0.9778 | -0.46974
55 | 56 | 0.0084123 | 0.0024953 | 1.8054e-05 | 0 | 0 | 0 | 0 | 0 | 1 | -90 | 90 | 2.5557 | 1.1244 | -2.555 | -1.126
56 | 57 | 0.0034845 | 0.0010336 | 7.4782e-06 | 0 | 0 | 0 | 0 | 0 | 1 | -90 | 90 | 2.555 | 1.126 | -2.5547 | -1.1267
57 | 58 | 0.0087099 | 0.0025836 | 1.8693e-05 | 0 | 0 | 0 | 0 | 0 | 1 | -90 | 90 | 2.4265 | 1.0646 | -2.4259 | -1.0662
58 | 59 | 0.0094357 | 0.0027989 | 2.0251e-05 | 0 | 0 | 0 | 0 | 0 | 1 | -90 | 90 | 2.4259 | 1.0662 | -2.4252 | -1.0681
88 | 90 | 0.011643 | 0.0034537 | 2.4988e-05 | 0 | 0 | 0 | 0 | 0 | 1 | -90 | 90 | 0.12913 | 0.060052 | -0.12913 | -0.062541
103 | 166 | 0.0015942 | 0.00047287 | 3.4213e-06 | 0 | 0 | 0 | 0 | 0 | 1 | -90 | 90 | 0.9778 | 0.46974 | -0.97779 | -0.47007
166 | 165 | 0.010685 | 0.0066925 | 8.5909e-07 | 0 | 0 | 0 | 0 | 0 | 1 | -90 | 90 | 0.84004 | 0.40336 | -0.83994 | -0.40338
98 | 97 | 0.015351 | 0.0045535 | 3.2946e-05 | 0 | 0 | 0 | 0 | 0 | 1 | -90 | 90 | 0.082032 | 0.03586 | -0.082031 | -0.039131
94 | 95 | 0.010266 | 0.0030452 | 2.2033e-05 | 0 | 0 | 0 | 0 | 0 | 1 | -90 | 90 | 0.48477 | 0.23143 | -0.48474 | -0.23359
94 | 165 | 0.00030983 | 9.1905e-05 | 6.6495e-07 | 0 | 0 | 0 | 0 | 0 | 1 | -90 | 90 | -0.48477 | -0.23143 | 0.48477 | 0.23137
95 | 162 | 0.041574 | 0.026041 | 3.3427e-06 | 0 | 0 | 0 | 0 | 0 | 1 | -90 | 90 | 0.36768 | 0.17698 | -0.36761 | -0.17727
95 | 164 | 0.010783 | 0.006754 | 8.6699e-07 | 0 | 0 | 0 | 0 | 0 | 1 | -90 | 90 | 0.11706 | 0.05661 | -0.11706 | -0.056694
162 | 161 | 0.0036754 | 0.0010902 | 7.8879e-06 | 0 | 0 | 0 | 0 | 0 | 1 | -90 | 90 | 0.36761 | 0.17727 | -0.36761 | -0.17804
96 | 97 | 0.0028096 | 0.00083342 | 6.0299e-06 | 0 | 0 | 0 | 0 | 0 | 1 | -90 | 90 | -0.082031 | -0.039729 | 0.082031 | 0.039131
130 | 131 | 0.0038882 | 0.0011534 | 8.3447e-06 | 0 | 0 | 0 | 0 | 0 | 1 | -90 | 90 | 0.092082 | 0.042664 | -0.092081 | -0.043486
130 | 132 | 0.0043502 | 0.0012904 | 9.3363e-06 | 0 | 0 | 0 | 0 | 0 | 1 | -90 | 90 | -0.21396 | -0.10169 | 0.21396 | 0.10077
131 | 133 | 0.0052527 | 0.0015581 | 1.1273e-05 | 0 | 0 | 0 | 0 | 0 | 1 | -90 | 90 | 0.092081 | 0.043486 | -0.092081 | -0.044597
132 | 134 | 0.015631 | 0.0046366 | 3.3546e-05 | 0 | 0 | 0 | 0 | 0 | 1 | -90 | 90 | -0.21396 | -0.10077 | 0.21397 | 0.097469
134 | 246 | 0.0041385 | 0.0012276 | 8.8819e-06 | 0 | 0 | 0 | 0 | 0 | 1 | -90 | 90 | -0.21397 | -0.097469 | 0.21397 | 0.096595