## bus_data
BUS_I | BUS_TYPE | Pd | Qd | Gs | Bs | area | Vm | Va | baseKV | zone | Vmax | Vmin
279 | 1 | 0.094497 | 0.045767 | 0 | 0 | 1 | 0.99911 | 0.0018878 | 20 | 1 | 1.05 | 0.95
101 | 1 | 0.14517 | 0.07031 | 0 | 0 | 1 | 0.99929 | 0.003096 | 20 | 1 | 1.05 | 0.95
54 | 1 | 0.07025 | 0.034024 | 0 | 0 | 1 | 0.99845 | 0.0045489 | 20 | 1 | 1.05 | 0.95
56 | 1 | 0.072275 | 0.035004 | 0 | 0 | 1 | 0.99845 | 0.0045734 | 20 | 1 | 1.05 | 0.95
88 | 1 | 0.11746 | 0.056888 | 0 | 0 | 1 | 0.99839 | 0.0041298 | 20 | 1 | 1.05 | 0.95
55 | 1 | 0 | 0 | 0 | 0 | 1 | 0.9985 | 0.0048573 | 20 | 1 | 1.05 | 0.95
57 | 1 | 0.10782 | 0.052218 | 0 | 0 | 1 | 0.99853 | 0.0046158 | 20 | 1 | 1.05 | 0.95
58 | 1 | 0 | 0 | 0 | 0 | 1 | 0.99858 | 0.0041201 | 20 | 1 | 1.05 | 0.95
89 | 1 | 0 | 0 | 0 | 0 | 1 | 0.99883 | 0.0021761 | 20 | 1 | 1.05 | 0.95
59 | 1 | 0.058084 | 0.028131 | 0 | 0 | 1 | 0.99844 | -0.0019864 | 20 | 1 | 1.05 | 0.95
60 | 1 | 0 | 0 | 0 | 0 | 1 | 0.99844 | -0.0020099 | 20 | 1 | 1.05 | 0.95
61 | 1 | 0.13777 | 0.066727 | 0 | 0 | 1 | 0.99844 | -0.0020499 | 20 | 1 | 1.05 | 0.95
69 | 1 | 0 | 0 | 0 | 0 | 1 | 0.99848 | -0.0018186 | 20 | 1 | 1.05 | 0.95
62 | 1 | 0.1426 | 0.069065 | 0 | 0 | 1 | 0.99786 | -0.0013677 | 20 | 1 | 1.05 | 0.95
64 | 1 | 0 | 0 | 0 | 0 | 1 | 0.99787 | -0.0014563 | 20 | 1 | 1.05 | 0.95
67 | 1 | 0 | 0 | 0 | 0 | 1 | 0.9979 | -0.001715 | 20 | 1 | 1.05 | 0.95
65 | 1 | 0 | 0 | 0 | 0 | 1 | 0.99909 | -0.0066446 | 20 | 1 | 1.05 | 0.95
66 | 1 | 0 | 0 | 0 | 0 | 1 | 0.99881 | -0.0044629 | 20 | 1 | 1.05 | 0.95
96 | 1 | 0.15297 | 0.074088 | 0 | 0 | 1 | 0.99912 | -0.0068291 | 20 | 1 | 1.05 | 0.95
250 | 1 | 0.1223 | 0.059231 | 0 | 0 | 1 | 0.99877 | -0.0041318 | 20 | 1 | 1.05 | 0.95
85 | 1 | 0 | 0 | 0 | 0 | 1 | 0.99801 | -0.0024891 | 20 | 1 | 1.05 | 0.95
84 | 1 | 0.10239 | 0.049589 | 0 | 0 | 1 | 0.9979 | -0.0016802 | 20 | 1 | 1.05 | 0.95
70 | 1 | 0 | 0 | 0 | 0 | 1 | 0.99849 | -0.0019385 | 20 | 1 | 1.05 | 0.95
75 | 1 | 0.14803 | 0.071696 | 0 | 0 | 1 | 0.99851 | -0.0020446 | 20 | 1 | 1.05 | 0.95
71 | 1 | 0.14115 | 0.06836 | 0 | 0 | 1 | 0.99818 | -0.00095849 | 20 | 1 | 1.05 | 0.95
72 | 1 | 0 | 0 | 0 | 0 | 1 | 0.99824 | -0.0013555 | 20 | 1 | 1.05 | 0.95
73 | 1 | 0 | 0 | 0 | 0 | 1 | 0.99837 | -0.0023191 | 20 | 1 | 1.05 | 0.95
74 | 1 | 0.12905 | 0.062501 | 0 | 0 | 1 | 0.99842 | -0.0027114 | 20 | 1 | 1.05 | 0.95
76 | 1 | 0.10297 | 0.049871 | 0 | 0 | 1 | 0.99861 | -0.0028327 | 20 | 1 | 1.05 | 0.95
77 | 1 | 0 | 0 | 0 | 0 | 1 | 0.99864 | -0.0030746 | 20 | 1 | 1.05 | 0.95
86 | 1 | 0 | 0 | 0 | 0 | 1 | 0.99875 | -0.0039251 | 20 | 1 | 1.05 | 0.95
78 | 1 | 0.1518 | 0.073521 | 0 | 0 | 1 | 0.99956 | 0.0035645 | 20 | 1 | 1.05 | 0.95
79 | 1 | 0 | 0 | 0 | 0 | 1 | 0.99956 | 0.0035641 | 20 | 1 | 1.05 | 0.95
80 | 1 | 0 | 0 | 0 | 0 | 1 | 0.99956 | 0.0035947 | 20 | 1 | 1.05 | 0.95
81 | 1 | 0 | 0 | 0 | 0 | 1 | 0.99959 | 0.0033505 | 20 | 1 | 1.05 | 0.95
83 | 1 | 0.1063 | 0.051483 | 0 | 0 | 1 | 0.99954 | 0.0037426 | 20 | 1 | 1.05 | 0.95
102 | 1 | 0.10153 | 0.049174 | 0 | 0 | 1 | 0.9996 | 0.0032541 | 20 | 1 | 1.05 | 0.95
251 | 1 | 0.14346 | 0.06948 | 0 | 0 | 1 | 0.99798 | -0.0023169 | 20 | 1 | 1.05 | 0.95
99 | 1 | 0.098002 | 0.047465 | 0 | 0 | 1 | 0.99882 | 0.0021014 | 20 | 1 | 1.05 | 0.95
92 | 1 | 0 | 0 | 0 | 0 | 1 | 0.99927 | 0.0057516 | 20 | 1 | 1.05 | 0.95
91 | 1 | 0.14859 | 0.071964 | 0 | 0 | 1 | 0.99925 | 0.0056221 | 20 | 1 | 1.05 | 0.95
94 | 1 | 0 | 0 | 0 | 0 | 1 | 0.99947 | 0.0042266 | 20 | 1 | 1.05 | 0.95
93 | 1 | 0 | 0 | 0 | 0 | 1 | 0.99971 | 0.0023138 | 20 | 1 | 1.05 | 0.95
98 | 1 | 0 | 0 | 0 | 0 | 1 | 0.99999 | 6.9773e-05 | 20 | 1 | 1.05 | 0.95
100 | 1 | 0.1402 | 0.0679 | 0 | 0 | 1 | 0.99962 | 0.0030786 | 20 | 1 | 1.05 | 0.95
95 | 1 | 0.11996 | 0.058099 | 0 | 0 | 1 | 0.99943 | 0.0040024 | 20 | 1 | 1.05 | 0.95
97 | 3 | 0.16006 | 0.07752 | 0 | 0 | 1 | 1 | 0 | 20 | 1 | 1.05 | 0.95
243 | 1 | 0 | 0 | 0 | 0 | 1 | 0.99793 | -0.0028839 | 20 | 1 | 1.05 | 0.95
244 | 1 | 0.053566 | 0.025943 | 0 | 0 | 1 | 0.99792 | -0.0027891 | 20 | 1 | 1.05 | 0.95

## generator_data
GEN_BUS | PG | QG | QMAX | QMIN | VG | MBASE | GEN_STATUS | PMAX | PMIN
97 | 3.0719 | 1.3968 | 10 | -10 | 1 | 100 | 1 | 10 | 0

## branch_data
F_BUS | T_BUS | BR_R | BR_X | BR_B | RATE_A | RATE_B | RATE_C | TAP | SHIFT | BR_STATUS | ANGMIN | ANGMAX | P_in | Q_in | P_out | Q_out
279 | 101 | 0.15011 | 0.094024 | 1.207e-05 | 0 | 0 | 0 | 0 | 0 | 1 | -90 | 90 | -0.094497 | -0.045767 | 0.094513 | 0.044572
101 | 95 | 0.044593 | 0.027932 | 3.5855e-06 | 0 | 0 | 0 | 0 | 0 | 1 | -90 | 90 | -0.23969 | -0.11488 | 0.23972 | 0.11454
54 | 56 | 0.0032135 | 0.00095323 | 6.8968e-06 | 0 | 0 | 0 | 0 | 0 | 1 | -90 | 90 | 0.072275 | 0.034317 | -0.072275 | -0.035004
54 | 88 | 0.043262 | 0.027098 | 3.4784e-06 | 0 | 0 | 0 | 0 | 0 | 1 | -90 | 90 | 0.11747 | 0.056546 | -0.11746 | -0.056888
54 | 55 | 0.014112 | 0.0088394 | 1.1347e-06 | 0 | 0 | 0 | 0 | 0 | 1 | -90 | 90 | -0.25999 | -0.12489 | 0.26 | 0.12478
55 | 57 | 0.0089985 | 0.0026692 | 1.9312e-05 | 0 | 0 | 0 | 0 | 0 | 1 | -90 | 90 | -0.26 | -0.12478 | 0.26001 | 0.12286
57 | 58 | 0.013367 | 0.0039651 | 2.8688e-05 | 0 | 0 | 0 | 0 | 0 | 1 | -90 | 90 | -0.36783 | -0.17507 | 0.36785 | 0.17222
58 | 89 | 0.059662 | 0.017698 | 0.00012804 | 0 | 0 | 0 | 0 | 0 | 1 | -90 | 90 | -0.36785 | -0.17222 | 0.36795 | 0.15948
89 | 99 | 0.0093188 | 0.005837 | 7.4927e-07 | 0 | 0 | 0 | 0 | 0 | 1 | -90 | 90 | 0.098003 | 0.047391 | -0.098002 | -0.047465
89 | 92 | 0.073037 | 0.045748 | 5.8725e-06 | 0 | 0 | 0 | 0 | 0 | 1 | -90 | 90 | -0.46595 | -0.20687 | 0.46614 | 0.2064
59 | 60 | 0.0038905 | 0.001154 | 8.3497e-06 | 0 | 0 | 0 | 0 | 0 | 1 | -90 | 90 | -0.058084 | -0.028131 | 0.058084 | 0.027299
60 | 61 | 0.0075174 | 0.0022299 | 1.6134e-05 | 0 | 0 | 0 | 0 | 0 | 1 | -90 | 90 | -0.058084 | -0.027299 | 0.058084 | 0.025691
61 | 69 | 0.013277 | 0.0083165 | 1.0676e-06 | 0 | 0 | 0 | 0 | 0 | 1 | -90 | 90 | -0.19586 | -0.092417 | 0.19586 | 0.092315
69 | 70 | 0.0062177 | 0.0018444 | 1.3344e-05 | 0 | 0 | 0 | 0 | 0 | 1 | -90 | 90 | -0.19586 | -0.092315 | 0.19587 | 0.090985
62 | 64 | 0.005887 | 0.0017463 | 1.2635e-05 | 0 | 0 | 0 | 0 | 0 | 1 | -90 | 90 | -0.1426 | -0.069065 | 0.1426 | 0.067807
64 | 67 | 0.019167 | 0.0056855 | 4.1136e-05 | 0 | 0 | 0 | 0 | 0 | 1 | -90 | 90 | -0.1426 | -0.067807 | 0.14261 | 0.063712
67 | 85 | 0.037434 | 0.011104 | 8.0341e-05 | 0 | 0 | 0 | 0 | 0 | 1 | -90 | 90 | -0.245 | -0.11262 | 0.24502 | 0.10462
67 | 84 | 0.0032026 | 0.00094997 | 6.8732e-06 | 0 | 0 | 0 | 0 | 0 | 1 | -90 | 90 | 0.10239 | 0.048905 | -0.10239 | -0.049589
65 | 66 | 0.0191 | 0.0056655 | 4.0991e-05 | 0 | 0 | 0 | 0 | 0 | 1 | -90 | 90 | 1.2824 | 0.57732 | -1.2821 | -0.58129
65 | 96 | 0.0016336 | 0.00048457 | 3.506e-06 | 0 | 0 | 0 | 0 | 0 | 1 | -90 | 90 | -1.2824 | -0.57732 | 1.2825 | 0.57698
66 | 250 | 0.0028641 | 0.00084959 | 6.1469e-06 | 0 | 0 | 0 | 0 | 0 | 1 | -90 | 90 | 1.2821 | 0.58129 | -1.282 | -0.58189
96 | 97 | 0.047969 | 0.030047 | 3.857e-06 | 0 | 0 | 0 | 0 | 0 | 1 | -90 | 90 | -1.4355 | -0.65106 | 1.4366 | 0.65143
250 | 86 | 0.0020115 | 0.00059667 | 4.317e-06 | 0 | 0 | 0 | 0 | 0 | 1 | -90 | 90 | 1.1597 | 0.52266 | -1.1597 | -0.52308
85 | 251 | 0.0097191 | 0.002883 | 2.0859e-05 | 0 | 0 | 0 | 0 | 0 | 1 | -90 | 90 | 0.19703 | 0.0882 | -0.19703 | -0.090276
85 | 71 | 0.031609 | 0.019799 | 2.5415e-06 | 0 | 0 | 0 | 0 | 0 | 1 | -90 | 90 | -0.44206 | -0.19282 | 0.44213 | 0.19262
70 | 75 | 0.0057233 | 0.0016977 | 1.2283e-05 | 0 | 0 | 0 | 0 | 0 | 1 | -90 | 90 | -0.19587 | -0.090985 | 0.19587 | 0.089761
75 | 76 | 0.008418 | 0.002497 | 1.8066e-05 | 0 | 0 | 0 | 0 | 0 | 1 | -90 | 90 | -1.0564 | -0.47719 | 1.0565 | 0.47542
75 | 74 | 0.0088871 | 0.0055666 | 7.1456e-07 | 0 | 0 | 0 | 0 | 0 | 1 | -90 | 90 | 0.71253 | 0.31573 | -0.71247 | -0.31577
71 | 72 | 0.0079262 | 0.0023512 | 1.7011e-05 | 0 | 0 | 0 | 0 | 0 | 1 | -90 | 90 | -0.58328 | -0.26098 | 0.58331 | 0.25929
72 | 73 | 0.019921 | 0.0059091 | 4.2753e-05 | 0 | 0 | 0 | 0 | 0 | 1 | -90 | 90 | -0.58331 | -0.25929 | 0.58339 | 0.25505
73 | 74 | 0.0084145 | 0.002496 | 1.8059e-05 | 0 | 0 | 0 | 0 | 0 | 1 | -90 | 90 | -0.58339 | -0.25505 | 0.58342 | 0.25326
76 | 77 | 0.0023256 | 0.00068983 | 4.9911e-06 | 0 | 0 | 0 | 0 | 0 | 1 | -90 | 90 | -1.1595 | -0.52529 | 1.1596 | 0.5248
77 | 86 | 0.0082265 | 0.0024402 | 1.7655e-05 | 0 | 0 | 0 | 0 | 0 | 1 | -90 | 90 | -1.1596 | -0.5248 | 1.1597 | 0.52308
78 | 79 | 2.6736e-05 | 7.9307e-06 | 5.738e-08 | 0 | 0 | 0 | 0 | 0 | 1 | -90 | 90 | -0.1518 | -0.073521 | 0.1518 | 0.073516
79 | 80 | 0.0032092 | 0.00095195 | 6.8875e-06 | 0 | 0 | 0 | 0 | 0 | 1 | -90 | 90 | 0.1063 | 0.047797 | -0.1063 | -0.048485
79 | 81 | 0.0084972 | 0.0025205 | 1.8236e-05 | 0 | 0 | 0 | 0 | 0 | 1 | -90 | 90 | -0.2581 | -0.12131 | 0.25811 | 0.11949
80 | 83 | 0.013985 | 0.0041482 | 3.0013e-05 | 0 | 0 | 0 | 0 | 0 | 1 | -90 | 90 | 0.1063 | 0.048485 | -0.1063 | -0.051483
81 | 102 | 0.0039547 | 0.0011731 | 8.4874e-06 | 0 | 0 | 0 | 0 | 0 | 1 | -90 | 90 | -0.25811 | -0.11949 | 0.25811 | 0.11865
102 | 100 | 0.0050516 | 0.0014984 | 1.0842e-05 | 0 | 0 | 0 | 0 | 0 | 1 | -90 | 90 | -0.35965 | -0.16782 | 0.35965 | 0.16674
251 | 243 | 0.079214 | 0.049617 | 6.3692e-06 | 0 | 0 | 0 | 0 | 0 | 1 | -90 | 90 | 0.053569 | 0.020795 | -0.053567 | -0.021428
92 | 94 | 0.028625 | 0.0084911 | 6.1435e-05 | 0 | 0 | 0 | 0 | 0 | 1 | -90 | 90 | -0.61473 | -0.27828 | 0.61486 | 0.27219
92 | 91 | 0.010675 | 0.0066867 | 8.5835e-07 | 0 | 0 | 0 | 0 | 0 | 1 | -90 | 90 | 0.14859 | 0.07188 | -0.14859 | -0.071964
94 | 95 | 0.0074206 | 0.0046481 | 5.9665e-07 | 0 | 0 | 0 | 0 | 0 | 1 | -90 | 90 | 0.35969 | 0.17259 | -0.35968 | -0.17264
94 | 93 | 0.02175 | 0.0064517 | 4.6679e-05 | 0 | 0 | 0 | 0 | 0 | 1 | -90 | 90 | -0.97455 | -0.44478 | 0.9748 | 0.44019
93 | 98 | 0.016861 | 0.0050015 | 3.6187e-05 | 0 | 0 | 0 | 0 | 0 | 1 | -90 | 90 | -1.4747 | -0.67146 | 1.4751 | 0.66797
93 | 100 | 0.015752 | 0.0046725 | 3.3806e-05 | 0 | 0 | 0 | 0 | 0 | 1 | -90 | 90 | 0.4999 | 0.23127 | -0.49985 | -0.23464
98 | 97 | 0.00052866 | 0.00015682 | 1.1346e-06 | 0 | 0 | 0 | 0 | 0 | 1 | -90 | 90 | -1.4751 | -0.66797 | 1.4752 | 0.66786
243 | 244 | 0.021126 | 0.0062667 | 4.534e-05 | 0 | 0 | 0 | 0 | 0 | 1 | -90 | 90 | 0.053567 | 0.021428 | -0.053566 | -0.025943