## bus_data
BUS_I | BUS_TYPE | Pd | Qd | Gs | Bs | area | Vm | Va | baseKV | zone | Vmax | Vmin
129 | 1 | 0 | 0 | 0 | 0 | 1 | 0.99918 | 0.00067181 | 20 | 1 | 1.05 | 0.95
127 | 1 | 0.053009 | 0.025674 | 0 | 0 | 1 | 0.99921 | 0.0004941 | 20 | 1 | 1.05 | 0.95
130 | 1 | 0 | 0 | 0 | 0 | 1 | 0.99908 | 0.0014082 | 20 | 1 | 1.05 | 0.95
160 | 1 | 0.15762 | 0.076338 | 0 | 0 | 1 | 0.99906 | 0.0012632 | 20 | 1 | 1.05 | 0.95
131 | 1 | 0.10345 | 0.050102 | 0 | 0 | 1 | 0.99913 | 0.00058194 | 20 | 1 | 1.05 | 0.95
132 | 1 | 0 | 0 | 0 | 0 | 1 | 0.99916 | 0.00074189 | 20 | 1 | 1.05 | 0.95
126 | 1 | 0 | 0 | 0 | 0 | 1 | 0.99926 | 0.00024516 | 20 | 1 | 1.05 | 0.95
277 | 1 | 0 | 0 | 0 | 0 | 1 | 0.98817 | -0.059473 | 20 | 1 | 1.05 | 0.95
220 | 1 | 0.3052 | 0.14782 | 0 | 0 | 1 | 0.9886 | -0.055582 | 20 | 1 | 1.05 | 0.95
278 | 1 | 0.098773 | 0.047838 | 0 | 0 | 1 | 0.98814 | -0.059286 | 20 | 1 | 1.05 | 0.95
282 | 1 | 0.13713 | 0.066413 | 0 | 0 | 1 | 0.99974 | -0.002149 | 20 | 1 | 1.05 | 0.95
125 | 1 | 0 | 0 | 0 | 0 | 1 | 0.99971 | -0.0019108 | 20 | 1 | 1.05 | 0.95
231 | 1 | 0 | 0 | 0 | 0 | 1 | 0.99986 | -0.0012716 | 20 | 1 | 1.05 | 0.95
177 | 1 | 0 | 0 | 0 | 0 | 1 | 0.99786 | 0.013182 | 20 | 1 | 1.05 | 0.95
118 | 1 | 0.14099 | 0.068284 | 0 | 0 | 1 | 0.99787 | 0.013116 | 20 | 1 | 1.05 | 0.95
178 | 1 | 0 | 0 | 0 | 0 | 1 | 0.99777 | 0.013925 | 20 | 1 | 1.05 | 0.95
195 | 1 | 0 | 0 | 0 | 0 | 1 | 0.99775 | 0.014116 | 20 | 1 | 1.05 | 0.95
198 | 1 | 0.14185 | 0.068699 | 0 | 0 | 1 | 0.99776 | 0.013852 | 20 | 1 | 1.05 | 0.95
179 | 1 | 0.14794 | 0.071653 | 0 | 0 | 1 | 0.99767 | 0.014503 | 20 | 1 | 1.05 | 0.95
180 | 1 | 0 | 0 | 0 | 0 | 1 | 0.99769 | 0.01463 | 20 | 1 | 1.05 | 0.95
181 | 1 | 0 | 0 | 0 | 0 | 1 | 0.9977 | 0.014505 | 20 | 1 | 1.05 | 0.95
194 | 1 | 0.10759 | 0.052108 | 0 | 0 | 1 | 0.99769 | 0.014575 | 20 | 1 | 1.05 | 0.95
199 | 1 | 0.1217 | 0.058943 | 0 | 0 | 1 | 0.99774 | 0.014192 | 20 | 1 | 1.05 | 0.95
253 | 1 | 0.29953 | 0.14507 | 0 | 0 | 1 | 0.98895 | -0.058259 | 20 | 1 | 1.05 | 0.95
223 | 1 | 0 | 0 | 0 | 0 | 1 | 0.98896 | -0.058339 | 20 | 1 | 1.05 | 0.95
209 | 1 | 0.37425 | 0.18126 | 0 | 0 | 1 | 0.99016 | -0.033702 | 20 | 1 | 1.05 | 0.95
210 | 1 | 0 | 0 | 0 | 0 | 1 | 0.99016 | -0.033725 | 20 | 1 | 1.05 | 0.95
211 | 1 | 0 | 0 | 0 | 0 | 1 | 0.99087 | -0.039708 | 20 | 1 | 1.05 | 0.95
217 | 1 | 0.072424 | 0.035077 | 0 | 0 | 1 | 0.98886 | -0.043241 | 20 | 1 | 1.05 | 0.95
218 | 1 | 0.32794 | 0.15883 | 0 | 0 | 1 | 0.99095 | -0.040368 | 20 | 1 | 1.05 | 0.95
212 | 1 | 0.38674 | 0.18731 | 0 | 0 | 1 | 0.98871 | -0.043584 | 20 | 1 | 1.05 | 0.95
214 | 1 | 0 | 0 | 0 | 0 | 1 | 0.98869 | -0.04349 | 20 | 1 | 1.05 | 0.95
213 | 1 | 0 | 0 | 0 | 0 | 1 | 0.98881 | -0.042823 | 20 | 1 | 1.05 | 0.95
215 | 1 | 0 | 0 | 0 | 0 | 1 | 0.98883 | -0.042946 | 20 | 1 | 1.05 | 0.95
216 | 1 | 0 | 0 | 0 | 0 | 1 | 0.9886 | -0.042744 | 20 | 1 | 1.05 | 0.95
224 | 1 | 0.17589 | 0.085185 | 0 | 0 | 1 | 0.98858 | -0.042915 | 20 | 1 | 1.05 | 0.95
219 | 1 | 0 | 0 | 0 | 0 | 1 | 0.99108 | -0.041455 | 20 | 1 | 1.05 | 0.95
124 | 1 | 0 | 0 | 0 | 0 | 1 | 0.99806 | 0.011436 | 20 | 1 | 1.05 | 0.95
221 | 1 | 0 | 0 | 0 | 0 | 1 | 0.98863 | -0.055832 | 20 | 1 | 1.05 | 0.95
228 | 1 | 0.65254 | 0.31604 | 0 | 0 | 1 | 0.99972 | -5.6578e-05 | 20 | 1 | 1.05 | 0.95
229 | 1 | 0 | 0 | 0 | 0 | 1 | 0.99987 | -0.0014166 | 20 | 1 | 1.05 | 0.95
230 | 1 | 0.51108 | 0.24753 | 0 | 0 | 1 | 0.99954 | 0.0014452 | 20 | 1 | 1.05 | 0.95
232 | 1 | 0.086679 | 0.041981 | 0 | 0 | 1 | 0.99993 | -0.00076752 | 20 | 1 | 1.05 | 0.95
123 | 1 | 1.1448 | 0.55444 | 0 | 0 | 1 | 0.99933 | -0.00011369 | 20 | 1 | 1.05 | 0.95
233 | 3 | 0.20448 | 0.099035 | 0 | 0 | 1 | 1 | 0 | 20 | 1 | 1.05 | 0.95
116 | 1 | 0.13643 | 0.066075 | 0 | 0 | 1 | 0.99787 | 0.013101 | 20 | 1 | 1.05 | 0.95
117 | 1 | 0 | 0 | 0 | 0 | 1 | 0.99788 | 0.012988 | 20 | 1 | 1.05 | 0.95
119 | 1 | 0.076003 | 0.03681 | 0 | 0 | 1 | 0.99799 | 0.012033 | 20 | 1 | 1.05 | 0.95
120 | 1 | 0.11298 | 0.054718 | 0 | 0 | 1 | 0.9993 | 0.00010701 | 20 | 1 | 1.05 | 0.95
122 | 1 | 0.23725 | 0.1149 | 0 | 0 | 1 | 0.99929 | 0.00015014 | 20 | 1 | 1.05 | 0.95
121 | 1 | 0 | 0 | 0 | 0 | 1 | 0.99951 | -0.00031339 | 20 | 1 | 1.05 | 0.95
128 | 1 | 0 | 0 | 0 | 0 | 1 | 0.99923 | 0.00039553 | 20 | 1 | 1.05 | 0.95

## generator_data
GEN_BUS | PG | QG | QMAX | QMIN | VG | MBASE | GEN_STATUS | PMAX | PMIN
233 | 6.3393 | 2.9382 | 10 | -10 | 1 | 100 | 1 | 10 | 0

## branch_data
F_BUS | T_BUS | BR_R | BR_X | BR_B | RATE_A | RATE_B | RATE_C | TAP | SHIFT | BR_STATUS | ANGMIN | ANGMAX | P_in | Q_in | P_out | Q_out
129 | 127 | 0.019605 | 0.0058155 | 4.2076e-05 | 0 | 0 | 0 | 0 | 0 | 1 | -90 | 90 | -0.15764 | -0.064655 | 0.15764 | 0.060456
129 | 130 | 0.054143 | 0.01606 | 0.0001162 | 0 | 0 | 0 | 0 | 0 | 1 | -90 | 90 | 0.15764 | 0.064655 | -0.15762 | -0.07625
127 | 128 | 0.0075213 | 0.002231 | 1.6142e-05 | 0 | 0 | 0 | 0 | 0 | 1 | -90 | 90 | -0.21065 | -0.08613 | 0.21066 | 0.084519
130 | 160 | 0.011254 | 0.0070493 | 9.0489e-07 | 0 | 0 | 0 | 0 | 0 | 1 | -90 | 90 | 0.15762 | 0.07625 | -0.15762 | -0.076338
131 | 132 | 0.018868 | 0.011819 | 1.5171e-06 | 0 | 0 | 0 | 0 | 0 | 1 | -90 | 90 | -0.10345 | -0.050102 | 0.10345 | 0.049952
132 | 126 | 0.08752 | 0.025961 | 0.00018783 | 0 | 0 | 0 | 0 | 0 | 1 | -90 | 90 | -0.10345 | -0.049952 | 0.10346 | 0.031202
126 | 128 | 0.012675 | 0.0037598 | 2.7203e-05 | 0 | 0 | 0 | 0 | 0 | 1 | -90 | 90 | 0.21066 | 0.081805 | -0.21066 | -0.084519
126 | 122 | 0.0087673 | 0.0026006 | 1.8816e-05 | 0 | 0 | 0 | 0 | 0 | 1 | -90 | 90 | -0.31413 | -0.11301 | 0.31413 | 0.11113
277 | 220 | 0.3419 | 0.21416 | 2.749e-05 | 0 | 0 | 0 | 0 | 0 | 1 | -90 | 90 | -0.098775 | -0.043809 | 0.098816 | 0.041149
277 | 278 | 0.019228 | 0.0057036 | 4.1266e-05 | 0 | 0 | 0 | 0 | 0 | 1 | -90 | 90 | 0.098775 | 0.043809 | -0.098773 | -0.047838
220 | 221 | 0.0062168 | 0.0018441 | 1.3342e-05 | 0 | 0 | 0 | 0 | 0 | 1 | -90 | 90 | -0.40402 | -0.18896 | 0.40403 | 0.18766
282 | 125 | 0.00089311 | 0.00026492 | 1.9168e-06 | 0 | 0 | 0 | 0 | 0 | 1 | -90 | 90 | 2.9358 | 1.336 | -2.9358 | -1.3361
282 | 231 | 0.0029301 | 0.0018353 | 2.3559e-07 | 0 | 0 | 0 | 0 | 0 | 1 | -90 | 90 | -3.073 | -1.4024 | 3.0733 | 1.4026
125 | 121 | 0.0059786 | 0.0017734 | 1.2831e-05 | 0 | 0 | 0 | 0 | 0 | 1 | -90 | 90 | 2.9358 | 1.3361 | -2.9351 | -1.3372
231 | 229 | 0.00051564 | 0.00015296 | 1.1067e-06 | 0 | 0 | 0 | 0 | 0 | 1 | -90 | 90 | -3.0733 | -1.4026 | 3.0734 | 1.4025
177 | 118 | 0.0013657 | 0.00040511 | 2.931e-06 | 0 | 0 | 0 | 0 | 0 | 1 | -90 | 90 | -0.51916 | -0.2393 | 0.51916 | 0.23901
177 | 178 | 0.014842 | 0.0044025 | 3.1853e-05 | 0 | 0 | 0 | 0 | 0 | 1 | -90 | 90 | 0.51916 | 0.2393 | -0.51911 | -0.24245
118 | 117 | 0.0019923 | 0.00059096 | 4.2757e-06 | 0 | 0 | 0 | 0 | 0 | 1 | -90 | 90 | -0.66015 | -0.30729 | 0.66016 | 0.30687
178 | 195 | 0.005319 | 0.0015778 | 1.1415e-05 | 0 | 0 | 0 | 0 | 0 | 1 | -90 | 90 | 0.37726 | 0.1738 | -0.37725 | -0.17494
178 | 198 | 0.0062056 | 0.003887 | 4.9895e-07 | 0 | 0 | 0 | 0 | 0 | 1 | -90 | 90 | 0.14185 | 0.068651 | -0.14185 | -0.068699
195 | 199 | 0.0059651 | 0.0017694 | 1.2802e-05 | 0 | 0 | 0 | 0 | 0 | 1 | -90 | 90 | 0.1217 | 0.057669 | -0.1217 | -0.058943
195 | 181 | 0.015669 | 0.0046478 | 3.3628e-05 | 0 | 0 | 0 | 0 | 0 | 1 | -90 | 90 | 0.25555 | 0.11727 | -0.25554 | -0.12061
179 | 180 | 0.010421 | 0.0065275 | 8.3791e-07 | 0 | 0 | 0 | 0 | 0 | 1 | -90 | 90 | -0.14794 | -0.071653 | 0.14795 | 0.071571
180 | 181 | 0.0080848 | 0.0023982 | 1.7351e-05 | 0 | 0 | 0 | 0 | 0 | 1 | -90 | 90 | -0.14795 | -0.071571 | 0.14795 | 0.069844
181 | 194 | 0.0062706 | 0.00186 | 1.3458e-05 | 0 | 0 | 0 | 0 | 0 | 1 | -90 | 90 | 0.10759 | 0.050769 | -0.10759 | -0.052108
253 | 223 | 0.0024313 | 0.00072118 | 5.2179e-06 | 0 | 0 | 0 | 0 | 0 | 1 | -90 | 90 | -0.29953 | -0.14507 | 0.29953 | 0.14456
223 | 219 | 0.23238 | 0.14555 | 1.8684e-05 | 0 | 0 | 0 | 0 | 0 | 1 | -90 | 90 | -0.7037 | -0.3174 | 0.70512 | 0.31646
223 | 221 | 0.070845 | 0.021015 | 0.00015205 | 0 | 0 | 0 | 0 | 0 | 1 | -90 | 90 | 0.40417 | 0.17284 | -0.40403 | -0.18766
209 | 210 | 0.00055914 | 0.00016586 | 1.2e-06 | 0 | 0 | 0 | 0 | 0 | 1 | -90 | 90 | -0.37425 | -0.18126 | 0.37425 | 0.18114
210 | 211 | 0.060534 | 0.017956 | 0.00012992 | 0 | 0 | 0 | 0 | 0 | 1 | -90 | 90 | -1.0102 | -0.47527 | 1.011 | 0.46275
210 | 217 | 0.15698 | 0.098329 | 1.2622e-05 | 0 | 0 | 0 | 0 | 0 | 1 | -90 | 90 | 0.63595 | 0.29413 | -0.63516 | -0.29487
211 | 218 | 0.0069783 | 0.00207 | 1.4977e-05 | 0 | 0 | 0 | 0 | 0 | 1 | -90 | 90 | -1.011 | -0.46275 | 1.0111 | 0.4613
217 | 215 | 0.0053835 | 0.0015969 | 1.1554e-05 | 0 | 0 | 0 | 0 | 0 | 1 | -90 | 90 | 0.56274 | 0.25979 | -0.56271 | -0.26092
218 | 219 | 0.0083893 | 0.0024885 | 1.8005e-05 | 0 | 0 | 0 | 0 | 0 | 1 | -90 | 90 | -1.339 | -0.62013 | 1.3392 | 0.61842
212 | 214 | 0.0070652 | 0.0020957 | 1.5163e-05 | 0 | 0 | 0 | 0 | 0 | 1 | -90 | 90 | 0.17591 | 0.07415 | -0.17591 | -0.075632
212 | 213 | 0.014266 | 0.0089355 | 1.147e-06 | 0 | 0 | 0 | 0 | 0 | 1 | -90 | 90 | -0.56265 | -0.26146 | 0.56271 | 0.26138
214 | 216 | 0.045144 | 0.013391 | 9.6886e-05 | 0 | 0 | 0 | 0 | 0 | 1 | -90 | 90 | 0.17591 | 0.075632 | -0.17589 | -0.085097
213 | 215 | 0.002221 | 0.00065881 | 4.7666e-06 | 0 | 0 | 0 | 0 | 0 | 1 | -90 | 90 | -0.56271 | -0.26138 | 0.56271 | 0.26092
216 | 224 | 0.01161 | 0.007272 | 9.3348e-07 | 0 | 0 | 0 | 0 | 0 | 1 | -90 | 90 | 0.17589 | 0.085097 | -0.17589 | -0.085185
219 | 124 | 0.26341 | 0.16499 | 2.118e-05 | 0 | 0 | 0 | 0 | 0 | 1 | -90 | 90 | -2.0443 | -0.93488 | 2.0579 | 0.94127
124 | 119 | 0.0071089 | 0.0021087 | 1.5257e-05 | 0 | 0 | 0 | 0 | 0 | 1 | -90 | 90 | 0.87276 | 0.40393 | -0.87269 | -0.40543
124 | 121 | 0.043411 | 0.012877 | 9.3167e-05 | 0 | 0 | 0 | 0 | 0 | 1 | -90 | 90 | -2.9306 | -1.3452 | 2.9351 | 1.3372
228 | 229 | 0.0046179 | 0.0013698 | 9.9108e-06 | 0 | 0 | 0 | 0 | 0 | 1 | -90 | 90 | -2.9736 | -1.3964 | 2.9741 | 1.3955
228 | 230 | 0.006672 | 0.0019791 | 1.4319e-05 | 0 | 0 | 0 | 0 | 0 | 1 | -90 | 90 | 2.3211 | 1.0803 | -2.3206 | -1.0816
229 | 232 | 0.00070926 | 0.00051543 | 6.0453e-06 | 0 | 0 | 0 | 0 | 0 | 1 | -90 | 90 | -6.0475 | -2.798 | 6.0478 | 2.7976
230 | 123 | 0.0090804 | 0.0056877 | 7.301e-07 | 0 | 0 | 0 | 0 | 0 | 1 | -90 | 90 | 1.8095 | 0.8341 | -1.8092 | -0.83395
232 | 233 | 0.00082751 | 0.00060136 | 7.0531e-06 | 0 | 0 | 0 | 0 | 0 | 1 | -90 | 90 | -6.1344 | -2.8396 | 6.1348 | 2.8392
123 | 120 | 0.0046386 | 0.001376 | 9.9553e-06 | 0 | 0 | 0 | 0 | 0 | 1 | -90 | 90 | 0.66439 | 0.27951 | -0.66437 | -0.2805
116 | 117 | 0.0079317 | 0.0023528 | 1.7023e-05 | 0 | 0 | 0 | 0 | 0 | 1 | -90 | 90 | -0.13643 | -0.066075 | 0.13643 | 0.06438
117 | 119 | 0.012427 | 0.0036861 | 2.667e-05 | 0 | 0 | 0 | 0 | 0 | 1 | -90 | 90 | -0.79659 | -0.37125 | 0.79669 | 0.36862
120 | 122 | 0.0012056 | 0.0003576 | 2.5873e-06 | 0 | 0 | 0 | 0 | 0 | 1 | -90 | 90 | 0.55139 | 0.22578 | -0.55138 | -0.22604