## bus_data
BUS_I | BUS_TYPE | Pd | Qd | Gs | Bs | area | Vm | Va | baseKV | zone | Vmax | Vmin
1 | 1 | 0.14443 | 0.069949 | 0 | 0 | 1 | 0.99198 | -0.56165 | 20 | 1 | 1.05 | 0.95
2 | 1 | 0 | 0 | 0 | 0 | 1 | 0.99214 | -0.55948 | 20 | 1 | 1.05 | 0.95
169 | 1 | 0 | 0 | 0 | 0 | 1 | 0.99191 | -0.56648 | 20 | 1 | 1.05 | 0.95
3 | 1 | 0 | 0 | 0 | 0 | 1 | 0.99242 | -0.55465 | 20 | 1 | 1.05 | 0.95
171 | 1 | 0.084912 | 0.041125 | 0 | 0 | 1 | 0.99176 | -0.56219 | 20 | 1 | 1.05 | 0.95
168 | 1 | 0.12073 | 0.058472 | 0 | 0 | 1 | 0.99188 | -0.56622 | 20 | 1 | 1.05 | 0.95
41 | 1 | 0 | 0 | 0 | 0 | 1 | 0.98991 | -0.72718 | 20 | 1 | 1.05 | 0.95
28 | 1 | 0.091033 | 0.044089 | 0 | 0 | 1 | 0.99469 | -0.34186 | 20 | 1 | 1.05 | 0.95
23 | 1 | 0 | 0 | 0 | 0 | 1 | 0.99473 | -0.33871 | 20 | 1 | 1.05 | 0.95
6 | 1 | 0.12453 | 0.060311 | 0 | 0 | 1 | 0.99241 | -0.55472 | 20 | 1 | 1.05 | 0.95
4 | 1 | 0.16405 | 0.079454 | 0 | 0 | 1 | 0.99183 | -0.56657 | 20 | 1 | 1.05 | 0.95
21 | 1 | 0 | 0 | 0 | 0 | 1 | 0.99591 | -0.23618 | 20 | 1 | 1.05 | 0.95
22 | 1 | 0 | 0 | 0 | 0 | 1 | 0.99595 | -0.23638 | 20 | 1 | 1.05 | 0.95
20 | 1 | 0.067131 | 0.032513 | 0 | 0 | 1 | 0.99589 | -0.23631 | 20 | 1 | 1.05 | 0.95
7 | 1 | 0.056824 | 0.027521 | 0 | 0 | 1 | 0.9865 | -0.96844 | 20 | 1 | 1.05 | 0.95
8 | 1 | 0.12786 | 0.061925 | 0 | 0 | 1 | 0.98645 | -0.96876 | 20 | 1 | 1.05 | 0.95
57 | 1 | 0 | 0 | 0 | 0 | 1 | 0.9873 | -0.92227 | 20 | 1 | 1.05 | 0.95
56 | 1 | 0.1543 | 0.07473 | 0 | 0 | 1 | 0.9873 | -0.92227 | 20 | 1 | 1.05 | 0.95
9 | 1 | 0.07824 | 0.037893 | 0 | 0 | 1 | 0.99728 | -0.16128 | 20 | 1 | 1.05 | 0.95
10 | 1 | 0 | 0 | 0 | 0 | 1 | 0.99734 | -0.15561 | 20 | 1 | 1.05 | 0.95
39 | 1 | 0.15756 | 0.076308 | 0 | 0 | 1 | 0.99653 | -0.22691 | 20 | 1 | 1.05 | 0.95
12 | 1 | 0 | 0 | 0 | 0 | 1 | 0.99743 | -0.15404 | 20 | 1 | 1.05 | 0.95
27 | 1 | 0 | 0 | 0 | 0 | 1 | 0.99651 | -0.22727 | 20 | 1 | 1.05 | 0.95
11 | 1 | 0 | 0 | 0 | 0 | 1 | 0.99758 | -0.15156 | 20 | 1 | 1.05 | 0.95
159 | 1 | 0.057887 | 0.028036 | 0 | 0 | 1 | 0.99759 | -0.15149 | 20 | 1 | 1.05 | 0.95
13 | 1 | 0.069455 | 0.033639 | 0 | 0 | 1 | 0.99755 | -0.15176 | 20 | 1 | 1.05 | 0.95
15 | 1 | 0.14282 | 0.069171 | 0 | 0 | 1 | 0.99742 | -0.15392 | 20 | 1 | 1.05 | 0.95
124 | 1 | 0.14144 | 0.068504 | 0 | 0 | 1 | 0.99865 | -0.059819 | 20 | 1 | 1.05 | 0.95
122 | 1 | 0 | 0 | 0 | 0 | 1 | 0.99886 | -0.042395 | 20 | 1 | 1.05 | 0.95
16 | 1 | 0.15521 | 0.075172 | 0 | 0 | 1 | 0.99512 | -0.29539 | 20 | 1 | 1.05 | 0.95
17 | 1 | 0 | 0 | 0 | 0 | 1 | 0.99516 | -0.29513 | 20 | 1 | 1.05 | 0.95
18 | 1 | 0.15032 | 0.072805 | 0 | 0 | 1 | 0.99516 | -0.29512 | 20 | 1 | 1.05 | 0.95
19 | 1 | 0 | 0 | 0 | 0 | 1 | 0.99515 | -0.29523 | 20 | 1 | 1.05 | 0.95
31 | 1 | 0 | 0 | 0 | 0 | 1 | 0.99525 | -0.29089 | 20 | 1 | 1.05 | 0.95
105 | 1 | 0 | 0 | 0 | 0 | 1 | 0.99349 | -0.048055 | 20 | 1 | 1.05 | 0.95
158 | 1 | 0.16271 | 0.078802 | 0 | 0 | 1 | 0.99344 | -0.047638 | 20 | 1 | 1.05 | 0.95
104 | 1 | 0 | 0 | 0 | 0 | 1 | 0.99394 | -0.050694 | 20 | 1 | 1.05 | 0.95
130 | 1 | 0.12981 | 0.062872 | 0 | 0 | 1 | 0.99266 | -0.053121 | 20 | 1 | 1.05 | 0.95
131 | 1 | 0 | 0 | 0 | 0 | 1 | 0.99267 | -0.053153 | 20 | 1 | 1.05 | 0.95
32 | 1 | 0 | 0 | 0 | 0 | 1 | 0.99518 | -0.29422 | 20 | 1 | 1.05 | 0.95
29 | 1 | 0.069067 | 0.033451 | 0 | 0 | 1 | 0.99514 | -0.29516 | 20 | 1 | 1.05 | 0.95
33 | 1 | 0 | 0 | 0 | 0 | 1 | 0.9952 | -0.29409 | 20 | 1 | 1.05 | 0.95
24 | 1 | 0 | 0 | 0 | 0 | 1 | 0.99598 | -0.23609 | 20 | 1 | 1.05 | 0.95
167 | 1 | 0.15241 | 0.073815 | 0 | 0 | 1 | 0.99594 | -0.23645 | 20 | 1 | 1.05 | 0.95
38 | 1 | 0.14261 | 0.06907 | 0 | 0 | 1 | 0.99598 | -0.23608 | 20 | 1 | 1.05 | 0.95
143 | 1 | 0.11143 | 0.053966 | 0 | 0 | 1 | 0.99537 | -0.289 | 20 | 1 | 1.05 | 0.95
34 | 1 | 0.075975 | 0.036797 | 0 | 0 | 1 | 0.9952 | -0.29411 | 20 | 1 | 1.05 | 0.95
37 | 1 | 0 | 0 | 0 | 0 | 1 | 0.99599 | -0.23598 | 20 | 1 | 1.05 | 0.95
25 | 1 | 0.13108 | 0.063483 | 0 | 0 | 1 | 0.99648 | -0.22707 | 20 | 1 | 1.05 | 0.95
26 | 1 | 0 | 0 | 0 | 0 | 1 | 0.99649 | -0.22713 | 20 | 1 | 1.05 | 0.95
36 | 1 | 0 | 0 | 0 | 0 | 1 | 0.99624 | -0.23198 | 20 | 1 | 1.05 | 0.95
35 | 1 | 0.071911 | 0.034828 | 0 | 0 | 1 | 0.99624 | -0.23199 | 20 | 1 | 1.05 | 0.95
40 | 1 | 0.090965 | 0.044056 | 0 | 0 | 1 | 0.9899 | -0.72707 | 20 | 1 | 1.05 | 0.95
58 | 1 | 0.096146 | 0.046566 | 0 | 0 | 1 | 0.98754 | -0.91659 | 20 | 1 | 1.05 | 0.95
46 | 1 | 0 | 0 | 0 | 0 | 1 | 0.98751 | -0.9169 | 20 | 1 | 1.05 | 0.95
42 | 1 | 0.10926 | 0.052916 | 0 | 0 | 1 | 0.98742 | -0.91786 | 20 | 1 | 1.05 | 0.95
43 | 1 | 0 | 0 | 0 | 0 | 1 | 0.98742 | -0.91788 | 20 | 1 | 1.05 | 0.95
44 | 1 | 0 | 0 | 0 | 0 | 1 | 0.98744 | -0.91769 | 20 | 1 | 1.05 | 0.95
45 | 1 | 0 | 0 | 0 | 0 | 1 | 0.98741 | -0.918 | 20 | 1 | 1.05 | 0.95
48 | 1 | 0 | 0 | 0 | 0 | 1 | 0.98736 | -0.92104 | 20 | 1 | 1.05 | 0.95
50 | 1 | 0.13829 | 0.066976 | 0 | 0 | 1 | 0.98739 | -0.91811 | 20 | 1 | 1.05 | 0.95
47 | 1 | 0.14396 | 0.069721 | 0 | 0 | 1 | 0.98735 | -0.92096 | 20 | 1 | 1.05 | 0.95
52 | 1 | 0 | 0 | 0 | 0 | 1 | 0.98734 | -0.9212 | 20 | 1 | 1.05 | 0.95
53 | 1 | 0.1171 | 0.056713 | 0 | 0 | 1 | 0.98733 | -0.9221 | 20 | 1 | 1.05 | 0.95
54 | 1 | 0 | 0 | 0 | 0 | 1 | 0.98732 | -0.92215 | 20 | 1 | 1.05 | 0.95
55 | 1 | 0 | 0 | 0 | 0 | 1 | 0.98731 | -0.9222 | 20 | 1 | 1.05 | 0.95
59 | 1 | 0.099988 | 0.048426 | 0 | 0 | 1 | 0.99567 | -0.037236 | 20 | 1 | 1.05 | 0.95
60 | 1 | 0 | 0 | 0 | 0 | 1 | 0.99568 | -0.037167 | 20 | 1 | 1.05 | 0.95
81 | 1 | 0 | 0 | 0 | 0 | 1 | 0.99572 | -0.036935 | 20 | 1 | 1.05 | 0.95
85 | 1 | 0.15296 | 0.074084 | 0 | 0 | 1 | 0.99545 | -0.03874 | 20 | 1 | 1.05 | 0.95
157 | 1 | 0.10653 | 0.051596 | 0 | 0 | 1 | 0.99571 | -0.036977 | 20 | 1 | 1.05 | 0.95
63 | 1 | 0 | 0 | 0 | 0 | 1 | 0.99468 | -0.047751 | 20 | 1 | 1.05 | 0.95
79 | 1 | 0 | 0 | 0 | 0 | 1 | 0.99588 | -0.038076 | 20 | 1 | 1.05 | 0.95
61 | 1 | 0 | 0 | 0 | 0 | 1 | 0.99617 | -0.040838 | 20 | 1 | 1.05 | 0.95
84 | 1 | 0.15209 | 0.073662 | 0 | 0 | 1 | 0.99616 | -0.040784 | 20 | 1 | 1.05 | 0.95
82 | 1 | 0 | 0 | 0 | 0 | 1 | 0.99623 | -0.040465 | 20 | 1 | 1.05 | 0.95
65 | 1 | 0 | 0 | 0 | 0 | 1 | 0.99451 | -0.047062 | 20 | 1 | 1.05 | 0.95
95 | 1 | 0 | 0 | 0 | 0 | 1 | 0.99467 | -0.047663 | 20 | 1 | 1.05 | 0.95
96 | 1 | 0 | 0 | 0 | 0 | 1 | 0.99439 | -0.046066 | 20 | 1 | 1.05 | 0.95
111 | 1 | 0.15322 | 0.07421 | 0 | 0 | 1 | 0.99466 | -0.047918 | 20 | 1 | 1.05 | 0.95
64 | 1 | 0 | 0 | 0 | 0 | 1 | 0.9953 | -0.038486 | 20 | 1 | 1.05 | 0.95
87 | 1 | 0 | 0 | 0 | 0 | 1 | 0.99531 | -0.038652 | 20 | 1 | 1.05 | 0.95
144 | 1 | 0.13786 | 0.06677 | 0 | 0 | 1 | 0.99529 | -0.03845 | 20 | 1 | 1.05 | 0.95
107 | 1 | 0.13222 | 0.064035 | 0 | 0 | 1 | 0.99447 | -0.046865 | 20 | 1 | 1.05 | 0.95
154 | 1 | 0.15847 | 0.07675 | 0 | 0 | 1 | 0.99624 | -0.040553 | 20 | 1 | 1.05 | 0.95
83 | 1 | 0 | 0 | 0 | 0 | 1 | 0.99621 | -0.040337 | 20 | 1 | 1.05 | 0.95
80 | 1 | 0 | 0 | 0 | 0 | 1 | 0.99599 | -0.038792 | 20 | 1 | 1.05 | 0.95
94 | 1 | 0.064813 | 0.03139 | 0 | 0 | 1 | 0.99467 | -0.047623 | 20 | 1 | 1.05 | 0.95
97 | 1 | 0.095185 | 0.0461 | 0 | 0 | 1 | 0.99435 | -0.046408 | 20 | 1 | 1.05 | 0.95
163 | 1 | 0 | 0 | 0 | 0 | 1 | 0.99529 | -0.038786 | 20 | 1 | 1.05 | 0.95
86 | 1 | 0 | 0 | 0 | 0 | 1 | 0.99538 | -0.03925 | 20 | 1 | 1.05 | 0.95
108 | 1 | 0 | 0 | 0 | 0 | 1 | 0.99446 | -0.046851 | 20 | 1 | 1.05 | 0.95
66 | 1 | 0.14401 | 0.069749 | 0 | 0 | 1 | 0.99892 | -0.04049 | 20 | 1 | 1.05 | 0.95
67 | 1 | 0 | 0 | 0 | 0 | 1 | 0.99873 | -0.038977 | 20 | 1 | 1.05 | 0.95
68 | 1 | 0 | 0 | 0 | 0 | 1 | 0.99912 | -0.038144 | 20 | 1 | 1.05 | 0.95
69 | 1 | 0 | 0 | 0 | 0 | 1 | 0.99883 | -0.039755 | 20 | 1 | 1.05 | 0.95
70 | 1 | 0 | 0 | 0 | 0 | 1 | 0.99843 | -0.036655 | 20 | 1 | 1.05 | 0.95
71 | 1 | 0 | 0 | 0 | 0 | 1 | 0.99907 | -0.038917 | 20 | 1 | 1.05 | 0.95
72 | 1 | 0 | 0 | 0 | 0 | 1 | 0.99941 | -0.035337 | 20 | 1 | 1.05 | 0.95
73 | 1 | 0 | 0 | 0 | 0 | 1 | 0.9987 | -0.038752 | 20 | 1 | 1.05 | 0.95
145 | 1 | 0.10445 | 0.050588 | 0 | 0 | 1 | 0.99843 | -0.036608 | 20 | 1 | 1.05 | 0.95
146 | 1 | 0.14199 | 0.068769 | 0 | 0 | 1 | 0.99794 | -0.040567 | 20 | 1 | 1.05 | 0.95
121 | 1 | 0 | 0 | 0 | 0 | 1 | 0.999 | -0.04007 | 20 | 1 | 1.05 | 0.95
123 | 1 | 0.13148 | 0.063678 | 0 | 0 | 1 | 0.99907 | -0.038899 | 20 | 1 | 1.05 | 0.95
160 | 1 | 0.1055 | 0.051096 | 0 | 0 | 1 | 0.9994 | -0.035267 | 20 | 1 | 1.05 | 0.95
75 | 1 | 0.16314 | 0.079013 | 0 | 0 | 1 | 0.99992 | -0.00074222 | 20 | 1 | 1.05 | 0.95
150 | 1 | 0 | 0 | 0 | 0 | 1 | 0.99821 | -0.03486 | 20 | 1 | 1.05 | 0.95
166 | 1 | 0.15358 | 0.074381 | 0 | 0 | 1 | 0.99869 | -0.038661 | 20 | 1 | 1.05 | 0.95
116 | 1 | 0 | 0 | 0 | 0 | 1 | 0.99784 | -0.039833 | 20 | 1 | 1.05 | 0.95
115 | 1 | 0 | 0 | 0 | 0 | 1 | 0.99726 | -0.035375 | 20 | 1 | 1.05 | 0.95
152 | 1 | 0.15218 | 0.073705 | 0 | 0 | 1 | 0.99792 | -0.040646 | 20 | 1 | 1.05 | 0.95
120 | 1 | 0.12996 | 0.062943 | 0 | 0 | 1 | 0.99898 | -0.040199 | 20 | 1 | 1.05 | 0.95
77 | 3 | 0 | 0 | 0 | 0 | 1 | 1 | 0 | 20 | 1 | 1.05 | 0.95
74 | 1 | 0 | 0 | 0 | 0 | 1 | 0.99987 | -0.00030214 | 20 | 1 | 1.05 | 0.95
132 | 1 | 0.14996 | 0.072628 | 0 | 0 | 1 | 0.99813 | -0.035364 | 20 | 1 | 1.05 | 0.95
134 | 1 | 0 | 0 | 0 | 0 | 1 | 0.99819 | -0.035047 | 20 | 1 | 1.05 | 0.95
149 | 1 | 0.13928 | 0.067458 | 0 | 0 | 1 | 0.9982 | -0.034804 | 20 | 1 | 1.05 | 0.95
76 | 1 | 0 | 0 | 0 | 0 | 1 | 0.99977 | 0.00055192 | 20 | 1 | 1.05 | 0.95
89 | 1 | 0 | 0 | 0 | 0 | 1 | 0.99968 | -2.9513e-05 | 20 | 1 | 1.05 | 0.95
92 | 1 | 0 | 0 | 0 | 0 | 1 | 0.99967 | 6.2796e-05 | 20 | 1 | 1.05 | 0.95
88 | 1 | 0.14775 | 0.07156 | 0 | 0 | 1 | 0.99968 | -1.2793e-05 | 20 | 1 | 1.05 | 0.95
91 | 1 | 0 | 0 | 0 | 0 | 1 | 0.99961 | 0.00030086 | 20 | 1 | 1.05 | 0.95
114 | 1 | 0.080407 | 0.038943 | 0 | 0 | 1 | 0.99961 | 0.00036285 | 20 | 1 | 1.05 | 0.95
112 | 1 | 0.052497 | 0.025426 | 0 | 0 | 1 | 0.99963 | 0.00042321 | 20 | 1 | 1.05 | 0.95
78 | 1 | 0.12996 | 0.062943 | 0 | 0 | 1 | 0.99589 | -0.038157 | 20 | 1 | 1.05 | 0.95
155 | 1 | 0.15462 | 0.074885 | 0 | 0 | 1 | 0.99621 | -0.040278 | 20 | 1 | 1.05 | 0.95
103 | 1 | 0.16452 | 0.07968 | 0 | 0 | 1 | 0.99398 | -0.050248 | 20 | 1 | 1.05 | 0.95
109 | 1 | 0 | 0 | 0 | 0 | 1 | 0.99441 | -0.046674 | 20 | 1 | 1.05 | 0.95
161 | 1 | 0.062736 | 0.030385 | 0 | 0 | 1 | 0.9944 | -0.046733 | 20 | 1 | 1.05 | 0.95
162 | 1 | 0.12899 | 0.062472 | 0 | 0 | 1 | 0.99529 | -0.038744 | 20 | 1 | 1.05 | 0.95
164 | 1 | 0 | 0 | 0 | 0 | 1 | 0.99529 | -0.038736 | 20 | 1 | 1.05 | 0.95
165 | 1 | 0.16299 | 0.078939 | 0 | 0 | 1 | 0.99527 | -0.03882 | 20 | 1 | 1.05 | 0.95
153 | 1 | 0 | 0 | 0 | 0 | 1 | 0.99649 | -0.038456 | 20 | 1 | 1.05 | 0.95
90 | 1 | 0 | 0 | 0 | 0 | 1 | 0.99966 | 0.00013283 | 20 | 1 | 1.05 | 0.95
93 | 1 | 0.15675 | 0.075917 | 0 | 0 | 1 | 0.99964 | 0.00030608 | 20 | 1 | 1.05 | 0.95
102 | 1 | 0.1136 | 0.055017 | 0 | 0 | 1 | 0.99967 | 0.00011715 | 20 | 1 | 1.05 | 0.95
113 | 1 | 0 | 0 | 0 | 0 | 1 | 0.99963 | 0.00040964 | 20 | 1 | 1.05 | 0.95
98 | 1 | 0.15752 | 0.076292 | 0 | 0 | 1 | 0.99692 | -0.037979 | 20 | 1 | 1.05 | 0.95
99 | 1 | 0.075258 | 0.036449 | 0 | 0 | 1 | 0.99693 | -0.038031 | 20 | 1 | 1.05 | 0.95
100 | 1 | 0 | 0 | 0 | 0 | 1 | 0.9969 | -0.037801 | 20 | 1 | 1.05 | 0.95
117 | 1 | 0.14131 | 0.068438 | 0 | 0 | 1 | 0.9967 | -0.039958 | 20 | 1 | 1.05 | 0.95
101 | 1 | 0.11883 | 0.05755 | 0 | 0 | 1 | 0.99725 | -0.035337 | 20 | 1 | 1.05 | 0.95
119 | 1 | 0 | 0 | 0 | 0 | 1 | 0.99685 | -0.037361 | 20 | 1 | 1.05 | 0.95
118 | 1 | 0 | 0 | 0 | 0 | 1 | 0.99665 | -0.039617 | 20 | 1 | 1.05 | 0.95
126 | 1 | 0 | 0 | 0 | 0 | 1 | 0.99675 | -0.036518 | 20 | 1 | 1.05 | 0.95
125 | 1 | 0.16428 | 0.079565 | 0 | 0 | 1 | 0.9968 | -0.037654 | 20 | 1 | 1.05 | 0.95
110 | 1 | 0 | 0 | 0 | 0 | 1 | 0.99441 | -0.046522 | 20 | 1 | 1.05 | 0.95
156 | 1 | 0.1356 | 0.065675 | 0 | 0 | 1 | 0.99671 | -0.036715 | 20 | 1 | 1.05 | 0.95
170 | 1 | 0.13635 | 0.066037 | 0 | 0 | 1 | 0.99675 | -0.036471 | 20 | 1 | 1.05 | 0.95
128 | 1 | 0.096461 | 0.046718 | 0 | 0 | 1 | 0.99438 | -0.046763 | 20 | 1 | 1.05 | 0.95
151 | 1 | 0.059709 | 0.028919 | 0 | 0 | 1 | 0.99798 | -0.035522 | 20 | 1 | 1.05 | 0.95
137 | 1 | 0 | 0 | 0 | 0 | 1 | 0.99812 | -0.03456 | 20 | 1 | 1.05 | 0.95
135 | 1 | 0 | 0 | 0 | 0 | 1 | 0.99813 | -0.03459 | 20 | 1 | 1.05 | 0.95
136 | 1 | 0.098824 | 0.047863 | 0 | 0 | 1 | 0.99812 | -0.034574 | 20 | 1 | 1.05 | 0.95
142 | 1 | 0 | 0 | 0 | 0 | 1 | 0.99816 | -0.034458 | 20 | 1 | 1.05 | 0.95
138 | 1 | 0.099415 | 0.048149 | 0 | 0 | 1 | 0.998 | -0.033358 | 20 | 1 | 1.05 | 0.95
148 | 1 | 0.1188 | 0.057535 | 0 | 0 | 1 | 0.99802 | -0.033261 | 20 | 1 | 1.05 | 0.95
141 | 1 | 0 | 0 | 0 | 0 | 1 | 0.99803 | -0.033375 | 20 | 1 | 1.05 | 0.95
139 | 1 | 0.12399 | 0.060052 | 0 | 0 | 1 | 0.99805 | -0.033565 | 20 | 1 | 1.05 | 0.95
140 | 1 | 0 | 0 | 0 | 0 | 1 | 0.99806 | -0.033675 | 20 | 1 | 1.05 | 0.95
147 | 1 | 0.068631 | 0.033239 | 0 | 0 | 1 | 0.99803 | -0.033359 | 20 | 1 | 1.05 | 0.95

## generator_data
GEN_BUS | PG | QG | QMAX | QMIN | VG | MBASE | GEN_STATUS | PMAX | PMIN
77 | 9.5852 | 3.5213 | 10 | -10 | 1 | 100 | 1 | 10 | 0

## branch_data
F_BUS | T_BUS | BR_R | BR_X | BR_B | RATE_A | RATE_B | RATE_C | TAP | SHIFT | BR_STATUS | ANGMIN | ANGMAX | P_in | Q_in | P_out | Q_out
1 | 2 | 0.0095692 | 0.0053885 | 0.00093399 | 0 | 0 | 0 | 0 | 0 | 1 | -90 | 90 | -1.4669 | -0.48278 | 1.4671 | 0.39099
1 | 169 | 0.0026426 | 0.0071062 | 4.9114e-06 | 0 | 0 | 0 | 0 | 0 | 1 | -90 | 90 | 1.3225 | 0.41283 | -1.3224 | -0.41318
2 | 3 | 0.015922 | 0.008966 | 0.0015541 | 0 | 0 | 0 | 0 | 0 | 1 | -90 | 90 | -1.5521 | -0.42939 | 1.5525 | 0.2766
2 | 171 | 0.34695 | 0.21732 | 2.7896e-05 | 0 | 0 | 0 | 0 | 0 | 1 | -90 | 90 | 0.084943 | 0.038399 | -0.084912 | -0.041125
169 | 168 | 0.0088103 | 0.0026134 | 1.8908e-05 | 0 | 0 | 0 | 0 | 0 | 1 | -90 | 90 | 0.2848 | 0.13587 | -0.28479 | -0.13772
169 | 41 | 0.11003 | 0.29587 | 0.00020449 | 0 | 0 | 0 | 0 | 0 | 1 | -90 | 90 | 1.0376 | 0.27731 | -1.0363 | -0.29391
3 | 6 | 0.0070102 | 0.004391 | 5.6365e-07 | 0 | 0 | 0 | 0 | 0 | 1 | -90 | 90 | 0.12453 | 0.060256 | -0.12453 | -0.060311
3 | 28 | 0.087692 | 0.23581 | 0.00016298 | 0 | 0 | 0 | 0 | 0 | 1 | -90 | 90 | -1.677 | -0.33686 | 1.6796 | 0.32776
168 | 4 | 0.026256 | 0.016446 | 2.1111e-06 | 0 | 0 | 0 | 0 | 0 | 1 | -90 | 90 | 0.16406 | 0.079252 | -0.16405 | -0.079454
41 | 58 | 0.14193 | 0.38165 | 0.00026378 | 0 | 0 | 0 | 0 | 0 | 1 | -90 | 90 | 0.94536 | 0.25218 | -0.94396 | -0.27421
41 | 40 | 0.011095 | 0.003291 | 2.3811e-05 | 0 | 0 | 0 | 0 | 0 | 1 | -90 | 90 | 0.090966 | 0.041723 | -0.090965 | -0.044056
28 | 23 | 0.0012379 | 0.0033289 | 2.3008e-06 | 0 | 0 | 0 | 0 | 0 | 1 | -90 | 90 | -1.7706 | -0.37185 | 1.7707 | 0.37173
23 | 31 | 0.018818 | 0.050602 | 3.4974e-05 | 0 | 0 | 0 | 0 | 0 | 1 | -90 | 90 | -1.7707 | -0.37173 | 1.7713 | 0.36995
21 | 22 | 0.048793 | 0.014473 | 0.00010472 | 0 | 0 | 0 | 0 | 0 | 1 | -90 | 90 | -0.067132 | -0.032328 | 0.067135 | 0.021942
21 | 20 | 0.023298 | 0.014593 | 1.8732e-06 | 0 | 0 | 0 | 0 | 0 | 1 | -90 | 90 | 0.067132 | 0.032328 | -0.067131 | -0.032513
22 | 24 | 0.011949 | 0.0067286 | 0.00029156 | 0 | 0 | 0 | 0 | 0 | 1 | -90 | 90 | -0.21954 | -0.095717 | 0.21955 | 0.066799
22 | 167 | 0.0051328 | 0.003215 | 4.127e-07 | 0 | 0 | 0 | 0 | 0 | 1 | -90 | 90 | 0.15241 | 0.073775 | -0.15241 | -0.073815
7 | 8 | 0.02959 | 0.018534 | 2.3791e-06 | 0 | 0 | 0 | 0 | 0 | 1 | -90 | 90 | 0.12787 | 0.061698 | -0.12786 | -0.061925
7 | 57 | 0.19062 | 0.51258 | 8.8567e-05 | 0 | 0 | 0 | 0 | 0 | 1 | -90 | 90 | -0.18469 | -0.089219 | 0.18477 | 0.08081
57 | 56 | 0.00023718 | 0.00013356 | 5.7874e-06 | 0 | 0 | 0 | 0 | 0 | 1 | -90 | 90 | -0.18477 | -0.08081 | 0.18477 | 0.080246
56 | 55 | 0.0028725 | 0.0016175 | 7.0092e-05 | 0 | 0 | 0 | 0 | 0 | 1 | -90 | 90 | -0.33907 | -0.15498 | 0.33907 | 0.14815
9 | 10 | 0.0012791 | 0.0034396 | 2.3773e-06 | 0 | 0 | 0 | 0 | 0 | 1 | -90 | 90 | -3.1383 | -0.73904 | 3.1385 | 0.73917
9 | 39 | 0.015125 | 0.040672 | 2.8111e-05 | 0 | 0 | 0 | 0 | 0 | 1 | -90 | 90 | 3.0601 | 0.70115 | -3.0586 | -0.69991
10 | 12 | 0.002622 | 0.0014765 | 0.00025592 | 0 | 0 | 0 | 0 | 0 | 1 | -90 | 90 | -3.1385 | -0.73917 | 3.1387 | 0.71386
39 | 27 | 0.00062059 | 0.00034946 | 6.0571e-05 | 0 | 0 | 0 | 0 | 0 | 1 | -90 | 90 | 2.901 | 0.6236 | -2.901 | -0.62959
12 | 15 | 0.0075228 | 0.0022315 | 1.6145e-05 | 0 | 0 | 0 | 0 | 0 | 1 | -90 | 90 | 0.14282 | 0.067565 | -0.14282 | -0.069171
12 | 11 | 0.0039556 | 0.0022274 | 0.00038608 | 0 | 0 | 0 | 0 | 0 | 1 | -90 | 90 | -3.2816 | -0.78143 | 3.282 | 0.74327
27 | 36 | 0.0086007 | 0.0048431 | 0.00083945 | 0 | 0 | 0 | 0 | 0 | 1 | -90 | 90 | 2.7699 | 0.56935 | -2.7692 | -0.6523
27 | 26 | 0.010646 | 0.0031579 | 2.2848e-05 | 0 | 0 | 0 | 0 | 0 | 1 | -90 | 90 | 0.13108 | 0.060238 | -0.13108 | -0.062506
11 | 159 | 0.00011132 | 6.2684e-05 | 1.0865e-05 | 0 | 0 | 0 | 0 | 0 | 1 | -90 | 90 | -3.3515 | -0.77664 | 3.3515 | 0.77556
11 | 13 | 0.033552 | 0.021016 | 2.6977e-06 | 0 | 0 | 0 | 0 | 0 | 1 | -90 | 90 | 0.069457 | 0.033372 | -0.069455 | -0.033639
159 | 124 | 0.019052 | 0.051233 | 3.541e-05 | 0 | 0 | 0 | 0 | 0 | 1 | -90 | 90 | -3.4094 | -0.8036 | 3.4117 | 0.80639
124 | 122 | 0.0034948 | 0.0093978 | 6.4953e-06 | 0 | 0 | 0 | 0 | 0 | 1 | -90 | 90 | -3.5532 | -0.87489 | 3.5536 | 0.8755
122 | 121 | 0.0035426 | 0.0019949 | 0.00034577 | 0 | 0 | 0 | 0 | 0 | 1 | -90 | 90 | -3.5536 | -0.8755 | 3.5541 | 0.84127
16 | 17 | 0.020098 | 0.012589 | 1.616e-06 | 0 | 0 | 0 | 0 | 0 | 1 | -90 | 90 | -0.15521 | -0.075172 | 0.15522 | 0.075016
17 | 18 | 0.00089528 | 0.00050414 | 2.1845e-05 | 0 | 0 | 0 | 0 | 0 | 1 | -90 | 90 | -0.22428 | -0.09983 | 0.22428 | 0.097667
17 | 19 | 0.0077052 | 0.0055994 | 6.5673e-05 | 0 | 0 | 0 | 0 | 0 | 1 | -90 | 90 | 0.069068 | 0.024814 | -0.069067 | -0.031318
18 | 32 | 0.0018581 | 0.0049967 | 8.6336e-07 | 0 | 0 | 0 | 0 | 0 | 1 | -90 | 90 | -0.37461 | -0.17047 | 0.37461 | 0.1704
19 | 29 | 0.010036 | 0.0029769 | 2.1538e-05 | 0 | 0 | 0 | 0 | 0 | 1 | -90 | 90 | 0.069067 | 0.031318 | -0.069067 | -0.033451
31 | 143 | 0.0045534 | 0.002564 | 0.00044442 | 0 | 0 | 0 | 0 | 0 | 1 | -90 | 90 | -2.2219 | -0.55687 | 2.2221 | 0.51298
31 | 33 | 0.0054069 | 0.01454 | 2.5123e-06 | 0 | 0 | 0 | 0 | 0 | 1 | -90 | 90 | 0.45061 | 0.18693 | -0.4506 | -0.18714
105 | 158 | 0.014592 | 0.0043283 | 3.1316e-05 | 0 | 0 | 0 | 0 | 0 | 1 | -90 | 90 | 0.29263 | 0.13453 | -0.29262 | -0.13762
105 | 104 | 0.13679 | 0.040575 | 0.00029357 | 0 | 0 | 0 | 0 | 0 | 1 | -90 | 90 | -0.29263 | -0.13453 | 0.29277 | 0.10559
158 | 131 | 0.45772 | 0.2867 | 3.6803e-05 | 0 | 0 | 0 | 0 | 0 | 1 | -90 | 90 | 0.12991 | 0.058818 | -0.12981 | -0.062387
104 | 103 | 0.0098745 | 0.0061851 | 7.9395e-07 | 0 | 0 | 0 | 0 | 0 | 1 | -90 | 90 | -0.29277 | -0.10559 | 0.29278 | 0.10551
130 | 131 | 0.0022913 | 0.00067967 | 4.9175e-06 | 0 | 0 | 0 | 0 | 0 | 1 | -90 | 90 | -0.12981 | -0.062872 | 0.12981 | 0.062387
32 | 33 | 0.0046537 | 0.0026205 | 0.00011355 | 0 | 0 | 0 | 0 | 0 | 1 | -90 | 90 | -0.37461 | -0.1704 | 0.37462 | 0.15915
33 | 34 | 0.0036456 | 0.0020529 | 8.8956e-05 | 0 | 0 | 0 | 0 | 0 | 1 | -90 | 90 | 0.075976 | 0.027986 | -0.075975 | -0.036797
24 | 38 | 0.00036825 | 0.00020736 | 8.9856e-06 | 0 | 0 | 0 | 0 | 0 | 1 | -90 | 90 | -0.21955 | -0.066799 | 0.21955 | 0.065908
38 | 37 | 0.0023438 | 0.0013198 | 5.719e-05 | 0 | 0 | 0 | 0 | 0 | 1 | -90 | 90 | -0.36216 | -0.13498 | 0.36217 | 0.12931
143 | 37 | 0.016067 | 0.043205 | 2.9861e-05 | 0 | 0 | 0 | 0 | 0 | 1 | -90 | 90 | -2.3336 | -0.56695 | 2.3345 | 0.5665
37 | 36 | 0.008044 | 0.0045296 | 0.00078512 | 0 | 0 | 0 | 0 | 0 | 1 | -90 | 90 | -2.6967 | -0.69581 | 2.6973 | 0.61826
25 | 26 | 0.0045882 | 0.001361 | 9.8471e-06 | 0 | 0 | 0 | 0 | 0 | 1 | -90 | 90 | -0.13108 | -0.063483 | 0.13108 | 0.062506
36 | 35 | 0.00063374 | 0.0005818 | 7.9378e-06 | 0 | 0 | 0 | 0 | 0 | 1 | -90 | 90 | 0.071911 | 0.03404 | -0.071911 | -0.034828
58 | 46 | 0.0022151 | 0.0012473 | 0.0002162 | 0 | 0 | 0 | 0 | 0 | 1 | -90 | 90 | 0.84781 | 0.22765 | -0.8478 | -0.24872
46 | 44 | 0.0068682 | 0.0038675 | 0.00067035 | 0 | 0 | 0 | 0 | 0 | 1 | -90 | 90 | 0.8478 | 0.24872 | -0.84774 | -0.31406
42 | 43 | 0.00018796 | 0.00010584 | 1.8346e-05 | 0 | 0 | 0 | 0 | 0 | 1 | -90 | 90 | 0.73847 | 0.2791 | -0.73846 | -0.28089
42 | 44 | 0.0018882 | 0.0010633 | 0.0001843 | 0 | 0 | 0 | 0 | 0 | 1 | -90 | 90 | -0.84772 | -0.33202 | 0.84774 | 0.31406
43 | 45 | 0.0016725 | 0.00094182 | 0.00016325 | 0 | 0 | 0 | 0 | 0 | 1 | -90 | 90 | 0.73846 | 0.28089 | -0.73845 | -0.2968
45 | 48 | 0.0037343 | 0.010042 | 6.9403e-06 | 0 | 0 | 0 | 0 | 0 | 1 | -90 | 90 | 0.60016 | 0.2299 | -0.60015 | -0.23054
45 | 50 | 0.009869 | 0.0061816 | 7.9351e-07 | 0 | 0 | 0 | 0 | 0 | 1 | -90 | 90 | 0.13829 | 0.0669 | -0.13829 | -0.066976
48 | 52 | 0.0035637 | 0.0020067 | 0.00034783 | 0 | 0 | 0 | 0 | 0 | 1 | -90 | 90 | 0.45619 | 0.1619 | -0.45618 | -0.19581
48 | 47 | 0.0052133 | 0.0015464 | 1.1189e-05 | 0 | 0 | 0 | 0 | 0 | 1 | -90 | 90 | 0.14396 | 0.068631 | -0.14396 | -0.069721
52 | 53 | 0.001485 | 0.0039932 | 2.7599e-06 | 0 | 0 | 0 | 0 | 0 | 1 | -90 | 90 | 0.45618 | 0.19581 | -0.45618 | -0.19607
53 | 54 | 0.0018709 | 0.0010535 | 4.5652e-05 | 0 | 0 | 0 | 0 | 0 | 1 | -90 | 90 | 0.33908 | 0.13935 | -0.33908 | -0.1438
54 | 55 | 0.001827 | 0.0010288 | 4.4579e-05 | 0 | 0 | 0 | 0 | 0 | 1 | -90 | 90 | 0.33908 | 0.1438 | -0.33907 | -0.14815
59 | 60 | 0.0083124 | 0.0052066 | 6.6835e-07 | 0 | 0 | 0 | 0 | 0 | 1 | -90 | 90 | -0.099988 | -0.048426 | 0.099989 | 0.048361
60 | 81 | 0.0279 | 0.017476 | 2.2433e-06 | 0 | 0 | 0 | 0 | 0 | 1 | -90 | 90 | -0.099989 | -0.048361 | 0.099993 | 0.048141
81 | 85 | 0.034547 | 0.021639 | 2.7777e-06 | 0 | 0 | 0 | 0 | 0 | 1 | -90 | 90 | 0.58302 | 0.27468 | -0.58288 | -0.27486
81 | 157 | 0.0047632 | 0.0029835 | 3.8298e-07 | 0 | 0 | 0 | 0 | 0 | 1 | -90 | 90 | 0.10653 | 0.051558 | -0.10653 | -0.051596
81 | 63 | 0.077416 | 0.048491 | 6.2246e-06 | 0 | 0 | 0 | 0 | 0 | 1 | -90 | 90 | 1.0634 | 0.42425 | -1.0624 | -0.42423
81 | 79 | 0.0079582 | 0.0023606 | 1.708e-05 | 0 | 0 | 0 | 0 | 0 | 1 | -90 | 90 | -1.8529 | -0.79863 | 1.8533 | 0.79703
85 | 86 | 0.012872 | 0.0080628 | 1.035e-06 | 0 | 0 | 0 | 0 | 0 | 1 | -90 | 90 | 0.42991 | 0.20078 | -0.42988 | -0.20086
63 | 65 | 0.054267 | 0.016097 | 0.00011647 | 0 | 0 | 0 | 0 | 0 | 1 | -90 | 90 | 0.29149 | 0.10263 | -0.29144 | -0.11414
63 | 95 | 0.016705 | 0.0049551 | 3.5851e-05 | 0 | 0 | 0 | 0 | 0 | 1 | -90 | 90 | 0.064814 | 0.026564 | -0.064814 | -0.03011
63 | 96 | 0.046989 | 0.013938 | 0.00010085 | 0 | 0 | 0 | 0 | 0 | 1 | -90 | 90 | 0.55283 | 0.22092 | -0.55266 | -0.23085
63 | 111 | 0.013202 | 0.0082692 | 1.0615e-06 | 0 | 0 | 0 | 0 | 0 | 1 | -90 | 90 | 0.15323 | 0.074107 | -0.15322 | -0.07421
79 | 78 | 0.00056704 | 0.0001682 | 1.217e-06 | 0 | 0 | 0 | 0 | 0 | 1 | -90 | 90 | -1.8533 | -0.79703 | 1.8533 | 0.79692
61 | 84 | 0.0033379 | 0.00099013 | 7.1638e-06 | 0 | 0 | 0 | 0 | 0 | 1 | -90 | 90 | 0.15209 | 0.072952 | -0.15209 | -0.073662
61 | 82 | 0.028827 | 0.018056 | 2.3178e-06 | 0 | 0 | 0 | 0 | 0 | 1 | -90 | 90 | -0.15209 | -0.072952 | 0.1521 | 0.072727
82 | 154 | 0.00047181 | 0.00013995 | 1.0126e-06 | 0 | 0 | 0 | 0 | 0 | 1 | -90 | 90 | -2.2907 | -1.002 | 2.2907 | 1.002
82 | 83 | 0.0080705 | 0.002394 | 1.7321e-05 | 0 | 0 | 0 | 0 | 0 | 1 | -90 | 90 | 0.15462 | 0.072407 | -0.15462 | -0.074125
82 | 80 | 0.010746 | 0.0031875 | 2.3062e-05 | 0 | 0 | 0 | 0 | 0 | 1 | -90 | 90 | 1.9839 | 0.85692 | -1.9834 | -0.85905
65 | 107 | 0.011777 | 0.0034935 | 2.5276e-05 | 0 | 0 | 0 | 0 | 0 | 1 | -90 | 90 | 0.29144 | 0.11414 | -0.29143 | -0.11664
95 | 94 | 0.0060295 | 0.0017885 | 1.294e-05 | 0 | 0 | 0 | 0 | 0 | 1 | -90 | 90 | 0.064814 | 0.03011 | -0.064813 | -0.03139
96 | 97 | 0.0051261 | 0.0032108 | 4.1216e-07 | 0 | 0 | 0 | 0 | 0 | 1 | -90 | 90 | 0.55266 | 0.23085 | -0.55264 | -0.23088
64 | 87 | 0.011948 | 0.0035441 | 2.5642e-05 | 0 | 0 | 0 | 0 | 0 | 1 | -90 | 90 | -0.13786 | -0.066261 | 0.13787 | 0.063722
64 | 144 | 0.0023954 | 0.00071054 | 5.1409e-06 | 0 | 0 | 0 | 0 | 0 | 1 | -90 | 90 | 0.13786 | 0.066261 | -0.13786 | -0.06677
87 | 163 | 0.0054015 | 0.0033833 | 4.343e-07 | 0 | 0 | 0 | 0 | 0 | 1 | -90 | 90 | 0.29199 | 0.14006 | -0.29198 | -0.1401
87 | 86 | 0.0138 | 0.0040935 | 2.9617e-05 | 0 | 0 | 0 | 0 | 0 | 1 | -90 | 90 | -0.42985 | -0.20379 | 0.42988 | 0.20086
107 | 108 | 0.0039308 | 0.001166 | 8.4361e-06 | 0 | 0 | 0 | 0 | 0 | 1 | -90 | 90 | 0.15921 | 0.052601 | -0.15921 | -0.053435
154 | 153 | 0.0079764 | 0.0049962 | 6.4134e-07 | 0 | 0 | 0 | 0 | 0 | 1 | -90 | 90 | -2.4492 | -1.0787 | 2.4497 | 1.079
83 | 155 | 0.0035707 | 0.0010592 | 7.6633e-06 | 0 | 0 | 0 | 0 | 0 | 1 | -90 | 90 | 0.15462 | 0.074125 | -0.15462 | -0.074885
80 | 78 | 0.0040538 | 0.0012025 | 8.7002e-06 | 0 | 0 | 0 | 0 | 0 | 1 | -90 | 90 | 1.9834 | 0.85905 | -1.9832 | -0.85986
97 | 103 | 0.06525 | 0.040871 | 5.2464e-06 | 0 | 0 | 0 | 0 | 0 | 1 | -90 | 90 | 0.45746 | 0.18478 | -0.4573 | -0.18519
163 | 164 | 0.0028486 | 0.00084497 | 6.1135e-06 | 0 | 0 | 0 | 0 | 0 | 1 | -90 | 90 | 0.16299 | 0.078285 | -0.16299 | -0.078891
163 | 162 | 0.0030727 | 0.00091146 | 6.5946e-06 | 0 | 0 | 0 | 0 | 0 | 1 | -90 | 90 | 0.12899 | 0.061819 | -0.12899 | -0.062472
108 | 110 | 0.042568 | 0.012627 | 9.1357e-05 | 0 | 0 | 0 | 0 | 0 | 1 | -90 | 90 | 0.09647 | 0.037449 | -0.096465 | -0.046482
108 | 109 | 0.067426 | 0.02 | 0.00014471 | 0 | 0 | 0 | 0 | 0 | 1 | -90 | 90 | 0.06274 | 0.015986 | -0.062737 | -0.030295
66 | 67 | 0.0045272 | 0.0013429 | 9.7161e-06 | 0 | 0 | 0 | 0 | 0 | 1 | -90 | 90 | 3.7858 | 1.7047 | -3.7851 | -1.7054
66 | 68 | 0.0029919 | 0.0021742 | 2.5501e-05 | 0 | 0 | 0 | 0 | 0 | 1 | -90 | 90 | -4.9428 | -2.227 | 4.9437 | 2.2251
66 | 69 | 0.008371 | 0.0024831 | 1.7966e-05 | 0 | 0 | 0 | 0 | 0 | 1 | -90 | 90 | 1.013 | 0.45258 | -1.0129 | -0.45434
67 | 70 | 0.0069259 | 0.0020544 | 1.4864e-05 | 0 | 0 | 0 | 0 | 0 | 1 | -90 | 90 | 3.7851 | 1.7054 | -3.7839 | -1.7065
68 | 71 | 0.0011194 | 0.00063034 | 0.00010926 | 0 | 0 | 0 | 0 | 0 | 1 | -90 | 90 | 3.816 | 0.94024 | -3.8158 | -0.95105
68 | 72 | 0.0027467 | 0.0015467 | 0.00026808 | 0 | 0 | 0 | 0 | 0 | 1 | -90 | 90 | -8.7597 | -3.1654 | 8.7621 | 3.1399
69 | 73 | 0.011252 | 0.0033377 | 2.4149e-05 | 0 | 0 | 0 | 0 | 0 | 1 | -90 | 90 | 1.0129 | 0.45434 | -1.0128 | -0.45671
70 | 145 | 0.0042909 | 0.0012728 | 9.209e-06 | 0 | 0 | 0 | 0 | 0 | 1 | -90 | 90 | 0.10445 | 0.04967 | -0.10445 | -0.050588
70 | 146 | 0.010503 | 0.0065787 | 8.4448e-07 | 0 | 0 | 0 | 0 | 0 | 1 | -90 | 90 | 3.6794 | 1.6569 | -3.6777 | -1.6559
71 | 121 | 0.0017049 | 0.00096006 | 0.00016641 | 0 | 0 | 0 | 0 | 0 | 1 | -90 | 90 | 3.6843 | 0.88765 | -3.6841 | -0.90412
71 | 123 | 0.0012812 | 0.00038004 | 2.7497e-06 | 0 | 0 | 0 | 0 | 0 | 1 | -90 | 90 | 0.13148 | 0.063403 | -0.13148 | -0.063678
72 | 160 | 0.006431 | 0.0019076 | 1.3802e-05 | 0 | 0 | 0 | 0 | 0 | 1 | -90 | 90 | 0.1055 | 0.049718 | -0.1055 | -0.051096
72 | 75 | 0.0029211 | 0.0078551 | 5.429e-06 | 0 | 0 | 0 | 0 | 0 | 1 | -90 | 90 | -8.8676 | -3.1896 | 8.8702 | 3.1961
73 | 150 | 0.050505 | 0.014981 | 0.00010839 | 0 | 0 | 0 | 0 | 0 | 1 | -90 | 90 | 0.85917 | 0.38354 | -0.85872 | -0.39421
73 | 166 | 0.0056375 | 0.0016722 | 1.2099e-05 | 0 | 0 | 0 | 0 | 0 | 1 | -90 | 90 | 0.15358 | 0.073175 | -0.15358 | -0.074381
146 | 152 | 0.0063341 | 0.0039675 | 5.0929e-07 | 0 | 0 | 0 | 0 | 0 | 1 | -90 | 90 | 0.15218 | 0.073656 | -0.15218 | -0.073705
146 | 116 | 0.002502 | 0.00074217 | 5.3697e-06 | 0 | 0 | 0 | 0 | 0 | 1 | -90 | 90 | 3.3835 | 1.5135 | -3.3832 | -1.5139
121 | 120 | 0.012128 | 0.0075968 | 9.7518e-07 | 0 | 0 | 0 | 0 | 0 | 1 | -90 | 90 | 0.12996 | 0.062847 | -0.12996 | -0.062943
75 | 77 | 0.00069164 | 0.00038947 | 6.7507e-05 | 0 | 0 | 0 | 0 | 0 | 1 | -90 | 90 | -9.5845 | -3.5277 | 9.5852 | 3.5213
75 | 74 | 0.0085323 | 0.0025309 | 1.8312e-05 | 0 | 0 | 0 | 0 | 0 | 1 | -90 | 90 | 0.55115 | 0.25257 | -0.55112 | -0.2544
150 | 132 | 0.040787 | 0.025548 | 3.2795e-06 | 0 | 0 | 0 | 0 | 0 | 1 | -90 | 90 | 0.14997 | 0.072309 | -0.14996 | -0.072628
150 | 134 | 0.010175 | 0.0063733 | 8.1811e-07 | 0 | 0 | 0 | 0 | 0 | 1 | -90 | 90 | 0.15855 | 0.067397 | -0.15855 | -0.067477
150 | 149 | 0.0010664 | 0.00031634 | 2.2888e-06 | 0 | 0 | 0 | 0 | 0 | 1 | -90 | 90 | 0.5502 | 0.2545 | -0.55019 | -0.25473
116 | 115 | 0.015122 | 0.0044858 | 3.2455e-05 | 0 | 0 | 0 | 0 | 0 | 1 | -90 | 90 | 3.3832 | 1.5139 | -3.3811 | -1.5165
115 | 99 | 0.0078939 | 0.0049445 | 6.3471e-07 | 0 | 0 | 0 | 0 | 0 | 1 | -90 | 90 | 3.2623 | 1.4596 | -3.2612 | -1.459
115 | 101 | 0.0029943 | 0.0008882 | 6.4263e-06 | 0 | 0 | 0 | 0 | 0 | 1 | -90 | 90 | 0.11883 | 0.056911 | -0.11883 | -0.05755
74 | 76 | 0.016084 | 0.004771 | 3.4519e-05 | 0 | 0 | 0 | 0 | 0 | 1 | -90 | 90 | 0.55112 | 0.2544 | -0.55106 | -0.25783
134 | 135 | 0.033112 | 0.0098219 | 7.1063e-05 | 0 | 0 | 0 | 0 | 0 | 1 | -90 | 90 | 0.15855 | 0.067477 | -0.15854 | -0.074554
149 | 142 | 0.0090853 | 0.002695 | 1.9499e-05 | 0 | 0 | 0 | 0 | 0 | 1 | -90 | 90 | 0.41091 | 0.18727 | -0.41089 | -0.18921
76 | 89 | 0.011619 | 0.0072776 | 9.342e-07 | 0 | 0 | 0 | 0 | 0 | 1 | -90 | 90 | 0.55106 | 0.25783 | -0.55102 | -0.2579
89 | 92 | 0.0082745 | 0.0024545 | 1.7759e-05 | 0 | 0 | 0 | 0 | 0 | 1 | -90 | 90 | 0.1136 | 0.052267 | -0.1136 | -0.054041
89 | 88 | 0.00038415 | 0.00011395 | 8.2444e-07 | 0 | 0 | 0 | 0 | 0 | 1 | -90 | 90 | 0.43742 | 0.20563 | -0.43742 | -0.20571
92 | 102 | 0.0045507 | 0.0013499 | 9.7665e-06 | 0 | 0 | 0 | 0 | 0 | 1 | -90 | 90 | 0.1136 | 0.054041 | -0.1136 | -0.055017
88 | 90 | 0.0052064 | 0.0015444 | 1.1174e-05 | 0 | 0 | 0 | 0 | 0 | 1 | -90 | 90 | 0.28967 | 0.13415 | -0.28966 | -0.13527
91 | 114 | 0.0075705 | 0.0022456 | 1.6247e-05 | 0 | 0 | 0 | 0 | 0 | 1 | -90 | 90 | 0.080408 | 0.03732 | -0.080407 | -0.038943
91 | 112 | 0.016274 | 0.010194 | 1.3085e-06 | 0 | 0 | 0 | 0 | 0 | 1 | -90 | 90 | -0.080408 | -0.03732 | 0.080409 | 0.03719
112 | 113 | 0.0010247 | 0.00030396 | 2.1992e-06 | 0 | 0 | 0 | 0 | 0 | 1 | -90 | 90 | -0.13291 | -0.062615 | 0.13291 | 0.062396
109 | 161 | 0.011278 | 0.0070645 | 9.0684e-07 | 0 | 0 | 0 | 0 | 0 | 1 | -90 | 90 | 0.062737 | 0.030295 | -0.062736 | -0.030385
164 | 165 | 0.0062222 | 0.0038974 | 5.003e-07 | 0 | 0 | 0 | 0 | 0 | 1 | -90 | 90 | 0.16299 | 0.078891 | -0.16299 | -0.078939
153 | 118 | 0.0057224 | 0.0016974 | 1.2281e-05 | 0 | 0 | 0 | 0 | 0 | 1 | -90 | 90 | -2.4497 | -1.079 | 2.4502 | 1.0779
90 | 93 | 0.0060445 | 0.001793 | 1.2973e-05 | 0 | 0 | 0 | 0 | 0 | 1 | -90 | 90 | 0.28966 | 0.13527 | -0.28966 | -0.13656
93 | 113 | 0.0081748 | 0.0024249 | 1.7544e-05 | 0 | 0 | 0 | 0 | 0 | 1 | -90 | 90 | 0.13291 | 0.060643 | -0.13291 | -0.062396
98 | 99 | 0.003088 | 0.00091598 | 6.6273e-06 | 0 | 0 | 0 | 0 | 0 | 1 | -90 | 90 | -0.15752 | -0.076292 | 0.15752 | 0.075634
99 | 100 | 0.0055519 | 0.0016469 | 1.1915e-05 | 0 | 0 | 0 | 0 | 0 | 1 | -90 | 90 | 0.43631 | 0.20062 | -0.4363 | -0.2018
99 | 117 | 0.0070016 | 0.0043856 | 5.6296e-07 | 0 | 0 | 0 | 0 | 0 | 1 | -90 | 90 | 2.5922 | 1.1463 | -2.5916 | -1.146
100 | 119 | 0.010389 | 0.0030816 | 2.2296e-05 | 0 | 0 | 0 | 0 | 0 | 1 | -90 | 90 | 0.4363 | 0.2018 | -0.43628 | -0.20401
117 | 118 | 0.0016809 | 0.0004986 | 3.6074e-06 | 0 | 0 | 0 | 0 | 0 | 1 | -90 | 90 | 2.4503 | 1.0776 | -2.4502 | -1.0779
119 | 126 | 0.030928 | 0.009174 | 6.6376e-05 | 0 | 0 | 0 | 0 | 0 | 1 | -90 | 90 | 0.27199 | 0.12461 | -0.27196 | -0.1312
119 | 125 | 0.021741 | 0.013618 | 1.7481e-06 | 0 | 0 | 0 | 0 | 0 | 1 | -90 | 90 | 0.16429 | 0.079396 | -0.16428 | -0.079565
126 | 170 | 0.0016102 | 0.00047764 | 3.4558e-06 | 0 | 0 | 0 | 0 | 0 | 1 | -90 | 90 | 0.27196 | 0.1312 | -0.27196 | -0.13154
110 | 128 | 0.030047 | 0.018821 | 2.4159e-06 | 0 | 0 | 0 | 0 | 0 | 1 | -90 | 90 | 0.096465 | 0.046482 | -0.096461 | -0.046718
156 | 170 | 0.021833 | 0.013676 | 1.7555e-06 | 0 | 0 | 0 | 0 | 0 | 1 | -90 | 90 | -0.1356 | -0.065675 | 0.13561 | 0.065504
151 | 137 | 0.18168 | 0.1138 | 1.4608e-05 | 0 | 0 | 0 | 0 | 0 | 1 | -90 | 90 | -0.059709 | -0.028919 | 0.059717 | 0.027468
137 | 136 | 0.0026108 | 0.00077444 | 5.6032e-06 | 0 | 0 | 0 | 0 | 0 | 1 | -90 | 90 | -0.059717 | -0.027468 | 0.059718 | 0.02691
135 | 136 | 0.0010252 | 0.00030409 | 2.2002e-06 | 0 | 0 | 0 | 0 | 0 | 1 | -90 | 90 | 0.15854 | 0.074554 | -0.15854 | -0.074773
142 | 140 | 0.01961 | 0.0058169 | 4.2086e-05 | 0 | 0 | 0 | 0 | 0 | 1 | -90 | 90 | 0.41089 | 0.18921 | -0.41085 | -0.19339
138 | 148 | 0.011889 | 0.0074466 | 9.5589e-07 | 0 | 0 | 0 | 0 | 0 | 1 | -90 | 90 | -0.099415 | -0.048149 | 0.099417 | 0.048055
148 | 141 | 0.0048771 | 0.0014467 | 1.0467e-05 | 0 | 0 | 0 | 0 | 0 | 1 | -90 | 90 | -0.21821 | -0.10559 | 0.21822 | 0.10455
141 | 147 | 0.0021347 | 0.00063321 | 4.5814e-06 | 0 | 0 | 0 | 0 | 0 | 1 | -90 | 90 | 0.068631 | 0.032783 | -0.068631 | -0.033239
141 | 140 | 0.010198 | 0.0030251 | 2.1887e-05 | 0 | 0 | 0 | 0 | 0 | 1 | -90 | 90 | -0.28685 | -0.13733 | 0.28686 | 0.13515
139 | 140 | 0.0085051 | 0.0025229 | 1.8253e-05 | 0 | 0 | 0 | 0 | 0 | 1 | -90 | 90 | -0.12399 | -0.060052 | 0.12399 | 0.058235