## bus_data
BUS_I | BUS_TYPE | Pd | Qd | Gs | Bs | area | Vm | Va | baseKV | zone | Vmax | Vmin
1 | 1 | 0.072386 | 0.035058 | 0 | 0 | 1 | 0.98536 | -0.47682 | 20 | 1 | 1.05 | 0.95
100 | 1 | 0 | 0 | 0 | 0 | 1 | 0.98587 | -0.46279 | 20 | 1 | 1.05 | 0.95
101 | 1 | 0 | 0 | 0 | 0 | 1 | 0.98569 | -0.46203 | 20 | 1 | 1.05 | 0.95
105 | 1 | 0 | 0 | 0 | 0 | 1 | 0.9868 | -0.4241 | 20 | 1 | 1.05 | 0.95
99 | 1 | 0.086928 | 0.042101 | 0 | 0 | 1 | 0.98585 | -0.46289 | 20 | 1 | 1.05 | 0.95
103 | 1 | 0.14609 | 0.070755 | 0 | 0 | 1 | 0.98681 | -0.42396 | 20 | 1 | 1.05 | 0.95
102 | 1 | 0.145 | 0.070228 | 0 | 0 | 1 | 0.98681 | -0.42007 | 20 | 1 | 1.05 | 0.95
82 | 1 | 0 | 0 | 0 | 0 | 1 | 0.98681 | -0.42008 | 20 | 1 | 1.05 | 0.95
2 | 1 | 0.10153 | 0.049173 | 0 | 0 | 1 | 0.98728 | -0.4079 | 20 | 1 | 1.05 | 0.95
4 | 1 | 0 | 0 | 0 | 0 | 1 | 0.98728 | -0.40787 | 20 | 1 | 1.05 | 0.95
3 | 1 | 0 | 0 | 0 | 0 | 1 | 0.98733 | -0.40758 | 20 | 1 | 1.05 | 0.95
8 | 1 | 0 | 0 | 0 | 0 | 1 | 0.98724 | -0.40755 | 20 | 1 | 1.05 | 0.95
5 | 1 | 0 | 0 | 0 | 0 | 1 | 0.98752 | -0.40358 | 20 | 1 | 1.05 | 0.95
11 | 1 | 0 | 0 | 0 | 0 | 1 | 0.98703 | -0.41854 | 20 | 1 | 1.05 | 0.95
6 | 1 | 0 | 0 | 0 | 0 | 1 | 0.98774 | -0.3991 | 20 | 1 | 1.05 | 0.95
9 | 1 | 0.14574 | 0.070585 | 0 | 0 | 1 | 0.98752 | -0.40356 | 20 | 1 | 1.05 | 0.95
7 | 1 | 0 | 0 | 0 | 0 | 1 | 0.98773 | -0.39899 | 20 | 1 | 1.05 | 0.95
14 | 1 | 0.1628 | 0.078846 | 0 | 0 | 1 | 0.98776 | -0.39874 | 20 | 1 | 1.05 | 0.95
142 | 1 | 0.053089 | 0.025712 | 0 | 0 | 1 | 0.98772 | -0.39905 | 20 | 1 | 1.05 | 0.95
122 | 1 | 0.095465 | 0.046236 | 0 | 0 | 1 | 0.98723 | -0.40747 | 20 | 1 | 1.05 | 0.95
12 | 1 | 0 | 0 | 0 | 0 | 1 | 0.98701 | -0.41898 | 20 | 1 | 1.05 | 0.95
10 | 1 | 0.15099 | 0.073129 | 0 | 0 | 1 | 0.98696 | -0.419 | 20 | 1 | 1.05 | 0.95
117 | 1 | 0 | 0 | 0 | 0 | 1 | 0.98694 | -0.42043 | 20 | 1 | 1.05 | 0.95
123 | 1 | 0.070277 | 0.034037 | 0 | 0 | 1 | 0.98723 | -0.40744 | 20 | 1 | 1.05 | 0.95
15 | 1 | 0 | 0 | 0 | 0 | 1 | 0.98776 | -0.39868 | 20 | 1 | 1.05 | 0.95
116 | 1 | 0.14677 | 0.071082 | 0 | 0 | 1 | 0.98693 | -0.42054 | 20 | 1 | 1.05 | 0.95
119 | 1 | 0.10347 | 0.050115 | 0 | 0 | 1 | 0.98691 | -0.4193 | 20 | 1 | 1.05 | 0.95
19 | 1 | 0 | 0 | 0 | 0 | 1 | 0.98677 | -0.41974 | 20 | 1 | 1.05 | 0.95
13 | 1 | 0 | 0 | 0 | 0 | 1 | 0.98768 | -0.39828 | 20 | 1 | 1.05 | 0.95
136 | 1 | 0.12944 | 0.062689 | 0 | 0 | 1 | 0.98767 | -0.39819 | 20 | 1 | 1.05 | 0.95
135 | 1 | 0.1569 | 0.075989 | 0 | 0 | 1 | 0.9877 | -0.39812 | 20 | 1 | 1.05 | 0.95
18 | 1 | 0 | 0 | 0 | 0 | 1 | 0.9877 | -0.39814 | 20 | 1 | 1.05 | 0.95
17 | 1 | 0 | 0 | 0 | 0 | 1 | 0.98803 | -0.39339 | 20 | 1 | 1.05 | 0.95
71 | 1 | 0.15876 | 0.076893 | 0 | 0 | 1 | 0.98805 | -0.39295 | 20 | 1 | 1.05 | 0.95
81 | 1 | 0.13573 | 0.065737 | 0 | 0 | 1 | 0.98676 | -0.4198 | 20 | 1 | 1.05 | 0.95
138 | 1 | 0.12544 | 0.060751 | 0 | 0 | 1 | 0.99935 | -0.00061675 | 20 | 1 | 1.05 | 0.95
26 | 1 | 0 | 0 | 0 | 0 | 1 | 0.99936 | -0.00070842 | 20 | 1 | 1.05 | 0.95
72 | 1 | 0.079908 | 0.038701 | 0 | 0 | 1 | 0.99163 | -0.27951 | 20 | 1 | 1.05 | 0.95
73 | 1 | 0 | 0 | 0 | 0 | 1 | 0.99154 | -0.28274 | 20 | 1 | 1.05 | 0.95
132 | 1 | 0.14556 | 0.070498 | 0 | 0 | 1 | 0.99219 | -0.25942 | 20 | 1 | 1.05 | 0.95
74 | 1 | 0 | 0 | 0 | 0 | 1 | 0.99152 | -0.28255 | 20 | 1 | 1.05 | 0.95
79 | 1 | 0 | 0 | 0 | 0 | 1 | 0.99125 | -0.28859 | 20 | 1 | 1.05 | 0.95
129 | 1 | 0.15387 | 0.074523 | 0 | 0 | 1 | 0.99151 | -0.28259 | 20 | 1 | 1.05 | 0.95
78 | 1 | 0 | 0 | 0 | 0 | 1 | 0.99123 | -0.28847 | 20 | 1 | 1.05 | 0.95
128 | 1 | 0.14111 | 0.068341 | 0 | 0 | 1 | 0.99123 | -0.2885 | 20 | 1 | 1.05 | 0.95
133 | 1 | 0.078595 | 0.038066 | 0 | 0 | 1 | 0.99125 | -0.28858 | 20 | 1 | 1.05 | 0.95
77 | 1 | 0 | 0 | 0 | 0 | 1 | 0.99056 | -0.30214 | 20 | 1 | 1.05 | 0.95
94 | 1 | 0 | 0 | 0 | 0 | 1 | 0.99222 | -0.25889 | 20 | 1 | 1.05 | 0.95
95 | 1 | 0 | 0 | 0 | 0 | 1 | 0.99219 | -0.25915 | 20 | 1 | 1.05 | 0.95
91 | 1 | 0 | 0 | 0 | 0 | 1 | 0.99288 | -0.25462 | 20 | 1 | 1.05 | 0.95
98 | 1 | 0 | 0 | 0 | 0 | 1 | 0.99217 | -0.25904 | 20 | 1 | 1.05 | 0.95
97 | 1 | 0.12204 | 0.059105 | 0 | 0 | 1 | 0.99218 | -0.25909 | 20 | 1 | 1.05 | 0.95
20 | 1 | 0.13963 | 0.067627 | 0 | 0 | 1 | 0.99963 | -0.0023887 | 20 | 1 | 1.05 | 0.95
21 | 1 | 0 | 0 | 0 | 0 | 1 | 0.99963 | -0.002427 | 20 | 1 | 1.05 | 0.95
22 | 1 | 0 | 0 | 0 | 0 | 1 | 0.9992 | -0.005251 | 20 | 1 | 1.05 | 0.95
23 | 3 | 0 | 0 | 0 | 0 | 1 | 1 | 0 | 20 | 1 | 1.05 | 0.95
25 | 1 | 0 | 0 | 0 | 0 | 1 | 0.99953 | -0.0017898 | 20 | 1 | 1.05 | 0.95
127 | 1 | 0.14631 | 0.070862 | 0 | 0 | 1 | 0.99891 | -0.022847 | 20 | 1 | 1.05 | 0.95
27 | 1 | 0.15952 | 0.077258 | 0 | 0 | 1 | 0.99999 | 5.7156e-05 | 20 | 1 | 1.05 | 0.95
24 | 1 | 0 | 0 | 0 | 0 | 1 | 0.99933 | -0.0004797 | 20 | 1 | 1.05 | 0.95
126 | 1 | 0.10634 | 0.051502 | 0 | 0 | 1 | 0.99933 | -0.00043223 | 20 | 1 | 1.05 | 0.95
80 | 1 | 0.16421 | 0.079531 | 0 | 0 | 1 | 0.99953 | -0.001843 | 20 | 1 | 1.05 | 0.95
31 | 1 | 0 | 0 | 0 | 0 | 1 | 0.99878 | -0.023748 | 20 | 1 | 1.05 | 0.95
29 | 1 | 0 | 0 | 0 | 0 | 1 | 0.99694 | -0.035598 | 20 | 1 | 1.05 | 0.95
90 | 1 | 0.15489 | 0.075016 | 0 | 0 | 1 | 0.99286 | -0.25475 | 20 | 1 | 1.05 | 0.95
93 | 1 | 0 | 0 | 0 | 0 | 1 | 0.9933 | -0.25186 | 20 | 1 | 1.05 | 0.95
130 | 1 | 0.10387 | 0.050308 | 0 | 0 | 1 | 0.99329 | -0.25189 | 20 | 1 | 1.05 | 0.95
92 | 1 | 0 | 0 | 0 | 0 | 1 | 0.99331 | -0.25175 | 20 | 1 | 1.05 | 0.95
28 | 1 | 0.095075 | 0.046047 | 0 | 0 | 1 | 0.99631 | -0.040998 | 20 | 1 | 1.05 | 0.95
30 | 1 | 0 | 0 | 0 | 0 | 1 | 0.99618 | -0.040058 | 20 | 1 | 1.05 | 0.95
32 | 1 | 0 | 0 | 0 | 0 | 1 | 0.99506 | -0.032013 | 20 | 1 | 1.05 | 0.95
86 | 1 | 0.086695 | 0.041988 | 0 | 0 | 1 | 0.99416 | -0.20703 | 20 | 1 | 1.05 | 0.95
87 | 1 | 0 | 0 | 0 | 0 | 1 | 0.99354 | -0.246 | 20 | 1 | 1.05 | 0.95
88 | 1 | 0 | 0 | 0 | 0 | 1 | 0.99351 | -0.24618 | 20 | 1 | 1.05 | 0.95
89 | 1 | 0.13977 | 0.067693 | 0 | 0 | 1 | 0.99338 | -0.24706 | 20 | 1 | 1.05 | 0.95
83 | 1 | 0.15005 | 0.072674 | 0 | 0 | 1 | 0.9946 | -0.02869 | 20 | 1 | 1.05 | 0.95
85 | 1 | 0 | 0 | 0 | 0 | 1 | 0.99446 | -0.029845 | 20 | 1 | 1.05 | 0.95
33 | 1 | 0.16386 | 0.079363 | 0 | 0 | 1 | 0.99112 | -0.031924 | 20 | 1 | 1.05 | 0.95
34 | 1 | 0 | 0 | 0 | 0 | 1 | 0.99106 | -0.031521 | 20 | 1 | 1.05 | 0.95
60 | 1 | 0.068776 | 0.03331 | 0 | 0 | 1 | 0.99178 | -0.026134 | 20 | 1 | 1.05 | 0.95
35 | 1 | 0 | 0 | 0 | 0 | 1 | 0.99033 | -0.026496 | 20 | 1 | 1.05 | 0.95
140 | 1 | 0.099516 | 0.048198 | 0 | 0 | 1 | 0.99229 | -0.021687 | 20 | 1 | 1.05 | 0.95
36 | 1 | 0 | 0 | 0 | 0 | 1 | 0.98909 | -0.017825 | 20 | 1 | 1.05 | 0.95
37 | 1 | 0.1535 | 0.074342 | 0 | 0 | 1 | 0.99032 | -0.026571 | 20 | 1 | 1.05 | 0.95
125 | 1 | 0.096093 | 0.04654 | 0 | 0 | 1 | 0.98889 | -0.016434 | 20 | 1 | 1.05 | 0.95
40 | 1 | 0 | 0 | 0 | 0 | 1 | 0.98868 | -0.01494 | 20 | 1 | 1.05 | 0.95
38 | 1 | 0.16148 | 0.07821 | 0 | 0 | 1 | 0.98681 | -0.0014682 | 20 | 1 | 1.05 | 0.95
39 | 1 | 0 | 0 | 0 | 0 | 1 | 0.98692 | -0.0022652 | 20 | 1 | 1.05 | 0.95
41 | 1 | 0.12418 | 0.060143 | 0 | 0 | 1 | 0.98611 | -0.0074908 | 20 | 1 | 1.05 | 0.95
42 | 1 | 0 | 0 | 0 | 0 | 1 | 0.98609 | -0.007354 | 20 | 1 | 1.05 | 0.95
43 | 1 | 0 | 0 | 0 | 0 | 1 | 0.98604 | -0.006945 | 20 | 1 | 1.05 | 0.95
124 | 1 | 0.15438 | 0.074769 | 0 | 0 | 1 | 0.98598 | -0.0065162 | 20 | 1 | 1.05 | 0.95
62 | 1 | 0 | 0 | 0 | 0 | 1 | 0.98557 | -0.010107 | 20 | 1 | 1.05 | 0.95
44 | 1 | 0.16063 | 0.077797 | 0 | 0 | 1 | 0.9847 | -0.010458 | 20 | 1 | 1.05 | 0.95
46 | 1 | 0 | 0 | 0 | 0 | 1 | 0.98468 | -0.010327 | 20 | 1 | 1.05 | 0.95
45 | 1 | 0.13961 | 0.067617 | 0 | 0 | 1 | 0.98485 | -0.0090911 | 20 | 1 | 1.05 | 0.95
49 | 1 | 0 | 0 | 0 | 0 | 1 | 0.9839 | -0.0052984 | 20 | 1 | 1.05 | 0.95
50 | 1 | 0 | 0 | 0 | 0 | 1 | 0.98509 | -0.0068618 | 20 | 1 | 1.05 | 0.95
47 | 1 | 0 | 0 | 0 | 0 | 1 | 0.98383 | -0.0047406 | 20 | 1 | 1.05 | 0.95
56 | 1 | 0.14712 | 0.071256 | 0 | 0 | 1 | 0.98383 | -0.0047187 | 20 | 1 | 1.05 | 0.95
48 | 1 | 0 | 0 | 0 | 0 | 1 | 0.98387 | -0.0050533 | 20 | 1 | 1.05 | 0.95
112 | 1 | 0.10092 | 0.048879 | 0 | 0 | 1 | 0.98386 | -0.0050893 | 20 | 1 | 1.05 | 0.95
54 | 1 | 0 | 0 | 0 | 0 | 1 | 0.98382 | -0.0051206 | 20 | 1 | 1.05 | 0.95
51 | 1 | 0.15182 | 0.073529 | 0 | 0 | 1 | 0.98381 | -0.0045786 | 20 | 1 | 1.05 | 0.95
55 | 1 | 0 | 0 | 0 | 0 | 1 | 0.98374 | -0.0052624 | 20 | 1 | 1.05 | 0.95
96 | 1 | 0.14716 | 0.071273 | 0 | 0 | 1 | 0.9838 | -0.0052693 | 20 | 1 | 1.05 | 0.95
111 | 1 | 0.060045 | 0.029081 | 0 | 0 | 1 | 0.98374 | -0.0052589 | 20 | 1 | 1.05 | 0.95
52 | 1 | 0 | 0 | 0 | 0 | 1 | 0.9838 | -0.0044747 | 20 | 1 | 1.05 | 0.95
61 | 1 | 0.15929 | 0.07715 | 0 | 0 | 1 | 0.98557 | -0.010082 | 20 | 1 | 1.05 | 0.95
53 | 1 | 0 | 0 | 0 | 0 | 1 | 0.98376 | -0.0041846 | 20 | 1 | 1.05 | 0.95
68 | 1 | 0.057862 | 0.028024 | 0 | 0 | 1 | 0.98373 | -0.0039691 | 20 | 1 | 1.05 | 0.95
67 | 1 | 0 | 0 | 0 | 0 | 1 | 0.98372 | -0.0039147 | 20 | 1 | 1.05 | 0.95
57 | 1 | 0.13982 | 0.06772 | 0 | 0 | 1 | 0.98358 | -0.002794 | 20 | 1 | 1.05 | 0.95
58 | 1 | 0 | 0 | 0 | 0 | 1 | 0.98358 | -0.0028056 | 20 | 1 | 1.05 | 0.95
59 | 1 | 0 | 0 | 0 | 0 | 1 | 0.98365 | -0.0034071 | 20 | 1 | 1.05 | 0.95
139 | 1 | 0.13304 | 0.064433 | 0 | 0 | 1 | 0.98366 | -0.0034221 | 20 | 1 | 1.05 | 0.95
66 | 1 | 0 | 0 | 0 | 0 | 1 | 0.98367 | -0.0035092 | 20 | 1 | 1.05 | 0.95
110 | 1 | 0 | 0 | 0 | 0 | 1 | 0.99233 | -0.021933 | 20 | 1 | 1.05 | 0.95
64 | 1 | 0.1535 | 0.074345 | 0 | 0 | 1 | 0.98367 | -0.0035724 | 20 | 1 | 1.05 | 0.95
65 | 1 | 0 | 0 | 0 | 0 | 1 | 0.98368 | -0.0035152 | 20 | 1 | 1.05 | 0.95
69 | 1 | 0 | 0 | 0 | 0 | 1 | 0.98372 | -0.0038272 | 20 | 1 | 1.05 | 0.95
70 | 1 | 0.15965 | 0.077321 | 0 | 0 | 1 | 0.9837 | -0.0039257 | 20 | 1 | 1.05 | 0.95
137 | 1 | 0.16224 | 0.078578 | 0 | 0 | 1 | 0.99052 | -0.3024 | 20 | 1 | 1.05 | 0.95
131 | 1 | 0.055579 | 0.026918 | 0 | 0 | 1 | 0.99217 | -0.25901 | 20 | 1 | 1.05 | 0.95
113 | 1 | 0.064034 | 0.031013 | 0 | 0 | 1 | 0.99035 | -0.30354 | 20 | 1 | 1.05 | 0.95
114 | 1 | 0 | 0 | 0 | 0 | 1 | 0.99035 | -0.30357 | 20 | 1 | 1.05 | 0.95
115 | 1 | 0.10972 | 0.053138 | 0 | 0 | 1 | 0.99027 | -0.30406 | 20 | 1 | 1.05 | 0.95
134 | 1 | 0.1331 | 0.064465 | 0 | 0 | 1 | 0.98568 | -0.46191 | 20 | 1 | 1.05 | 0.95
104 | 1 | 0 | 0 | 0 | 0 | 1 | 0.98685 | -0.42255 | 20 | 1 | 1.05 | 0.95
106 | 1 | 0 | 0 | 0 | 0 | 1 | 0.98692 | -0.42088 | 20 | 1 | 1.05 | 0.95
118 | 1 | 0 | 0 | 0 | 0 | 1 | 0.98688 | -0.42056 | 20 | 1 | 1.05 | 0.95
121 | 1 | 0 | 0 | 0 | 0 | 1 | 0.98686 | -0.42041 | 20 | 1 | 1.05 | 0.95
120 | 1 | 0.10813 | 0.052372 | 0 | 0 | 1 | 0.98688 | -0.42053 | 20 | 1 | 1.05 | 0.95
84 | 1 | 0.12882 | 0.062391 | 0 | 0 | 1 | 0.99446 | -0.029879 | 20 | 1 | 1.05 | 0.95
109 | 1 | 0 | 0 | 0 | 0 | 1 | 0.99373 | -0.024642 | 20 | 1 | 1.05 | 0.95
107 | 1 | 0.12933 | 0.062637 | 0 | 0 | 1 | 0.99372 | -0.024565 | 20 | 1 | 1.05 | 0.95
141 | 1 | 0.15076 | 0.073014 | 0 | 0 | 1 | 0.98685 | -0.42053 | 20 | 1 | 1.05 | 0.95
108 | 1 | 0 | 0 | 0 | 0 | 1 | 0.99326 | -0.028571 | 20 | 1 | 1.05 | 0.95

## generator_data
GEN_BUS | PG | QG | QMAX | QMIN | VG | MBASE | GEN_STATUS | PMAX | PMIN
23 | 8.2046 | 3.4563 | 10 | -10 | 1 | 100 | 1 | 10 | 0

## branch_data
F_BUS | T_BUS | BR_R | BR_X | BR_B | RATE_A | RATE_B | RATE_C | TAP | SHIFT | BR_STATUS | ANGMIN | ANGMAX | P_in | Q_in | P_out | Q_out
1 | 100 | 0.46255 | 0.52906 | 7.5981e-05 | 0 | 0 | 0 | 0 | 0 | 1 | -90 | 90 | -0.072386 | -0.035058 | 0.072415 | 0.027711
100 | 101 | 0.11457 | 0.033985 | 0.00024589 | 0 | 0 | 0 | 0 | 0 | 1 | -90 | 90 | 0.13313 | 0.03881 | -0.13311 | -0.062697
100 | 105 | 0.20714 | 0.29989 | 4.5135e-05 | 0 | 0 | 0 | 0 | 0 | 1 | -90 | 90 | -0.29247 | -0.10852 | 0.29268 | 0.10443
100 | 99 | 0.013143 | 0.0082321 | 1.0567e-06 | 0 | 0 | 0 | 0 | 0 | 1 | -90 | 90 | 0.086929 | 0.041999 | -0.086928 | -0.042101
101 | 134 | 0.0084825 | 0.0025162 | 1.8205e-05 | 0 | 0 | 0 | 0 | 0 | 1 | -90 | 90 | 0.13311 | 0.062697 | -0.1331 | -0.064465
105 | 103 | 0.0014625 | 0.0013426 | 1.8318e-05 | 0 | 0 | 0 | 0 | 0 | 1 | -90 | 90 | -0.29268 | -0.10443 | 0.29268 | 0.10264
103 | 104 | 0.0052102 | 0.0075434 | 1.1353e-06 | 0 | 0 | 0 | 0 | 0 | 1 | -90 | 90 | -0.43877 | -0.1734 | 0.43879 | 0.17331
102 | 82 | 0.00052877 | 0.00015685 | 1.1348e-06 | 0 | 0 | 0 | 0 | 0 | 1 | -90 | 90 | -0.145 | -0.070228 | 0.145 | 0.070118
82 | 19 | 0.025154 | 0.0074614 | 5.3985e-05 | 0 | 0 | 0 | 0 | 0 | 1 | -90 | 90 | 0.13574 | 0.060444 | -0.13573 | -0.065699
82 | 119 | 0.02904 | 0.01819 | 2.3349e-06 | 0 | 0 | 0 | 0 | 0 | 1 | -90 | 90 | -0.28074 | -0.13056 | 0.28077 | 0.13035
2 | 4 | 0.0020273 | 0.00060136 | 4.3509e-06 | 0 | 0 | 0 | 0 | 0 | 1 | -90 | 90 | 0.16575 | 0.073992 | -0.16575 | -0.074416
2 | 3 | 0.012215 | 0.0076512 | 9.8215e-07 | 0 | 0 | 0 | 0 | 0 | 1 | -90 | 90 | -0.26728 | -0.12316 | 0.26729 | 0.12308
4 | 8 | 0.019682 | 0.0058382 | 4.224e-05 | 0 | 0 | 0 | 0 | 0 | 1 | -90 | 90 | 0.16575 | 0.074416 | -0.16574 | -0.078531
3 | 5 | 0.0084761 | 0.0077813 | 0.00010616 | 0 | 0 | 0 | 0 | 0 | 1 | -90 | 90 | -1.6474 | -0.71536 | 1.6477 | 0.70527
3 | 11 | 0.013259 | 0.019197 | 2.8893e-06 | 0 | 0 | 0 | 0 | 0 | 1 | -90 | 90 | 1.3802 | 0.59229 | -1.3798 | -0.59212
8 | 122 | 0.0047196 | 0.0014 | 1.0129e-05 | 0 | 0 | 0 | 0 | 0 | 1 | -90 | 90 | 0.16574 | 0.078531 | -0.16574 | -0.079517
5 | 6 | 0.0087036 | 0.0079902 | 0.00010901 | 0 | 0 | 0 | 0 | 0 | 1 | -90 | 90 | -1.7935 | -0.77553 | 1.7938 | 0.76521
5 | 9 | 0.0015229 | 0.00045174 | 3.2684e-06 | 0 | 0 | 0 | 0 | 0 | 1 | -90 | 90 | 0.14574 | 0.070267 | -0.14574 | -0.070585
11 | 12 | 0.0017288 | 0.0015871 | 2.1653e-05 | 0 | 0 | 0 | 0 | 0 | 1 | -90 | 90 | 0.84456 | 0.33864 | -0.84455 | -0.34073
11 | 10 | 0.0095133 | 0.0059588 | 7.6491e-07 | 0 | 0 | 0 | 0 | 0 | 1 | -90 | 90 | 0.53529 | 0.25349 | -0.53525 | -0.25354
6 | 7 | 0.027169 | 0.0080592 | 5.8309e-05 | 0 | 0 | 0 | 0 | 0 | 1 | -90 | 90 | 0.053091 | 0.019916 | -0.05309 | -0.025604
6 | 14 | 0.00068418 | 0.0006281 | 8.5694e-06 | 0 | 0 | 0 | 0 | 0 | 1 | -90 | 90 | -1.8469 | -0.78513 | 1.8469 | 0.78432
7 | 142 | 0.013838 | 0.0086675 | 1.1126e-06 | 0 | 0 | 0 | 0 | 0 | 1 | -90 | 90 | 0.05309 | 0.025604 | -0.053089 | -0.025712
14 | 15 | 0.0001051 | 9.6488e-05 | 1.3164e-06 | 0 | 0 | 0 | 0 | 0 | 1 | -90 | 90 | -2.0097 | -0.86316 | 2.0097 | 0.86304
122 | 123 | 0.003611 | 0.0010711 | 7.7499e-06 | 0 | 0 | 0 | 0 | 0 | 1 | -90 | 90 | 0.070277 | 0.033281 | -0.070277 | -0.034037
12 | 117 | 0.0057088 | 0.0052409 | 7.1504e-05 | 0 | 0 | 0 | 0 | 0 | 1 | -90 | 90 | 0.84455 | 0.34073 | -0.8445 | -0.34766
10 | 119 | 0.0086901 | 0.0054432 | 6.9872e-07 | 0 | 0 | 0 | 0 | 0 | 1 | -90 | 90 | 0.38426 | 0.18041 | -0.38424 | -0.18047
117 | 116 | 0.00042404 | 0.00038928 | 5.3112e-06 | 0 | 0 | 0 | 0 | 0 | 1 | -90 | 90 | 0.8445 | 0.34766 | -0.84449 | -0.34817
15 | 17 | 0.008066 | 0.0074048 | 0.00010103 | 0 | 0 | 0 | 0 | 0 | 1 | -90 | 90 | -2.2961 | -0.99624 | 2.2966 | 0.98686
15 | 18 | 0.018151 | 0.005384 | 3.8954e-05 | 0 | 0 | 0 | 0 | 0 | 1 | -90 | 90 | 0.28636 | 0.1332 | -0.28634 | -0.13699
116 | 106 | 0.0016124 | 0.0014802 | 2.0195e-05 | 0 | 0 | 0 | 0 | 0 | 1 | -90 | 90 | 0.69773 | 0.27709 | -0.69772 | -0.27905
19 | 81 | 0.0049059 | 0.0030729 | 3.9445e-07 | 0 | 0 | 0 | 0 | 0 | 1 | -90 | 90 | 0.13573 | 0.065699 | -0.13573 | -0.065737
13 | 136 | 0.0069434 | 0.0020596 | 1.4902e-05 | 0 | 0 | 0 | 0 | 0 | 1 | -90 | 90 | 0.12944 | 0.061235 | -0.12944 | -0.062689
13 | 135 | 0.013694 | 0.0085777 | 1.1011e-06 | 0 | 0 | 0 | 0 | 0 | 1 | -90 | 90 | -0.12944 | -0.061235 | 0.12944 | 0.06113
135 | 18 | 0.00059652 | 0.00017695 | 1.2802e-06 | 0 | 0 | 0 | 0 | 0 | 1 | -90 | 90 | -0.28634 | -0.13712 | 0.28634 | 0.13699
17 | 71 | 0.00066447 | 0.00061001 | 8.3226e-06 | 0 | 0 | 0 | 0 | 0 | 1 | -90 | 90 | -2.2966 | -0.98686 | 2.2966 | 0.98608
71 | 77 | 0.06223 | 0.090097 | 1.356e-05 | 0 | 0 | 0 | 0 | 0 | 1 | -90 | 90 | -2.4554 | -1.063 | 2.46 | 1.0683
138 | 26 | 0.0070106 | 0.0020796 | 1.5046e-05 | 0 | 0 | 0 | 0 | 0 | 1 | -90 | 90 | -0.12544 | -0.060751 | 0.12544 | 0.059249
26 | 25 | 0.065221 | 0.019346 | 0.00013998 | 0 | 0 | 0 | 0 | 0 | 1 | -90 | 90 | -0.23178 | -0.10465 | 0.23182 | 0.09068
26 | 24 | 0.024231 | 0.0071877 | 5.2005e-05 | 0 | 0 | 0 | 0 | 0 | 1 | -90 | 90 | 0.10634 | 0.045401 | -0.10634 | -0.050593
72 | 73 | 0.0017214 | 0.0024922 | 3.7509e-07 | 0 | 0 | 0 | 0 | 0 | 1 | -90 | 90 | 3.1722 | 1.3795 | -3.172 | -1.3793
72 | 132 | 0.010484 | 0.015179 | 2.2846e-06 | 0 | 0 | 0 | 0 | 0 | 1 | -90 | 90 | -3.2521 | -1.4182 | 3.2534 | 1.4199
73 | 74 | 0.011512 | 0.0034147 | 2.4706e-05 | 0 | 0 | 0 | 0 | 0 | 1 | -90 | 90 | 0.15388 | 0.072072 | -0.15387 | -0.0745
73 | 79 | 0.0068754 | 0.0063119 | 8.6116e-05 | 0 | 0 | 0 | 0 | 0 | 1 | -90 | 90 | 3.0181 | 1.3072 | -3.0174 | -1.315
132 | 94 | 0.00056745 | 0.00052094 | 7.1074e-06 | 0 | 0 | 0 | 0 | 0 | 1 | -90 | 90 | -3.399 | -1.4904 | 3.3991 | 1.4898
74 | 129 | 0.0030456 | 0.0019077 | 2.4488e-07 | 0 | 0 | 0 | 0 | 0 | 1 | -90 | 90 | 0.15387 | 0.0745 | -0.15387 | -0.074523
79 | 133 | 0.00018056 | 5.3559e-05 | 3.8751e-07 | 0 | 0 | 0 | 0 | 0 | 1 | -90 | 90 | 0.078595 | 0.038027 | -0.078595 | -0.038066
79 | 77 | 0.017244 | 0.01583 | 0.00021598 | 0 | 0 | 0 | 0 | 0 | 1 | -90 | 90 | 2.7976 | 1.2102 | -2.796 | -1.2299
79 | 78 | 0.0074786 | 0.0022184 | 1.605e-05 | 0 | 0 | 0 | 0 | 0 | 1 | -90 | 90 | 0.14111 | 0.066749 | -0.14111 | -0.068326
78 | 128 | 0.0019902 | 0.0012466 | 1.6002e-07 | 0 | 0 | 0 | 0 | 0 | 1 | -90 | 90 | 0.14111 | 0.068326 | -0.14111 | -0.068341
77 | 137 | 0.0090278 | 0.0056547 | 7.2588e-07 | 0 | 0 | 0 | 0 | 0 | 1 | -90 | 90 | 0.33604 | 0.16164 | -0.33603 | -0.1617
94 | 95 | 0.011987 | 0.0067499 | 0.00029249 | 0 | 0 | 0 | 0 | 0 | 1 | -90 | 90 | 0.17762 | 0.047718 | -0.17762 | -0.07651
94 | 91 | 0.014833 | 0.0083525 | 0.00036193 | 0 | 0 | 0 | 0 | 0 | 1 | -90 | 90 | -3.5767 | -1.5375 | 3.579 | 1.5032
95 | 98 | 0.035079 | 0.010405 | 7.5285e-05 | 0 | 0 | 0 | 0 | 0 | 1 | -90 | 90 | 0.05558 | 0.018317 | -0.055579 | -0.025727
95 | 97 | 0.0043138 | 0.0012796 | 9.2581e-06 | 0 | 0 | 0 | 0 | 0 | 1 | -90 | 90 | 0.12204 | 0.058193 | -0.12204 | -0.059105
91 | 92 | 0.009236 | 0.0052008 | 0.00022536 | 0 | 0 | 0 | 0 | 0 | 1 | -90 | 90 | -3.7339 | -1.5781 | 3.7354 | 1.5567
91 | 90 | 0.010172 | 0.0063711 | 8.1784e-07 | 0 | 0 | 0 | 0 | 0 | 1 | -90 | 90 | 0.15489 | 0.074937 | -0.15489 | -0.075016
98 | 131 | 0.0056359 | 0.0016718 | 1.2096e-05 | 0 | 0 | 0 | 0 | 0 | 1 | -90 | 90 | 0.055579 | 0.025727 | -0.055579 | -0.026918
20 | 21 | 0.0025796 | 0.00076519 | 5.5363e-06 | 0 | 0 | 0 | 0 | 0 | 1 | -90 | 90 | -0.13963 | -0.067627 | 0.13963 | 0.067074
21 | 22 | 0.0046153 | 0.0025989 | 0.00011262 | 0 | 0 | 0 | 0 | 0 | 1 | -90 | 90 | 7.5065 | 3.1547 | -7.5035 | -3.1642
21 | 23 | 0.0036952 | 0.0020808 | 9.0164e-05 | 0 | 0 | 0 | 0 | 0 | 1 | -90 | 90 | -8.0422 | -3.3872 | 8.045 | 3.3798
21 | 25 | 0.022074 | 0.0065478 | 4.7375e-05 | 0 | 0 | 0 | 0 | 0 | 1 | -90 | 90 | 0.39607 | 0.16546 | -0.39603 | -0.17018
22 | 127 | 0.0018017 | 0.0048449 | 8.3714e-07 | 0 | 0 | 0 | 0 | 0 | 1 | -90 | 90 | 7.5035 | 3.1642 | -7.5023 | -3.1611
23 | 27 | 0.0033725 | 0.0010004 | 7.238e-06 | 0 | 0 | 0 | 0 | 0 | 1 | -90 | 90 | 0.15952 | 0.076535 | -0.15952 | -0.077258
25 | 80 | 0.0039697 | 0.0024865 | 3.1918e-07 | 0 | 0 | 0 | 0 | 0 | 1 | -90 | 90 | 0.16421 | 0.0795 | -0.16421 | -0.079531
127 | 31 | 0.0014943 | 0.00084148 | 3.6463e-05 | 0 | 0 | 0 | 0 | 0 | 1 | -90 | 90 | 7.3559 | 3.0902 | -7.355 | -3.0933
24 | 126 | 0.0042419 | 0.0012583 | 9.1037e-06 | 0 | 0 | 0 | 0 | 0 | 1 | -90 | 90 | 0.10634 | 0.050593 | -0.10634 | -0.051502
31 | 29 | 0.020114 | 0.011326 | 0.00049079 | 0 | 0 | 0 | 0 | 0 | 1 | -90 | 90 | 7.355 | 3.0933 | -7.3421 | -3.1349
29 | 86 | 0.032061 | 0.086214 | 1.4897e-05 | 0 | 0 | 0 | 0 | 0 | 1 | -90 | 90 | 4.0742 | 1.7054 | -4.0679 | -1.6899
29 | 28 | 0.015166 | 0.0094994 | 1.2194e-06 | 0 | 0 | 0 | 0 | 0 | 1 | -90 | 90 | 3.268 | 1.4296 | -3.266 | -1.4285
93 | 130 | 0.0020544 | 0.0014929 | 1.751e-05 | 0 | 0 | 0 | 0 | 0 | 1 | -90 | 90 | 0.10387 | 0.04858 | -0.10387 | -0.050308
93 | 92 | 0.0090683 | 0.0051064 | 0.00022127 | 0 | 0 | 0 | 0 | 0 | 1 | -90 | 90 | -0.10387 | -0.04858 | 0.10387 | 0.026749
92 | 89 | 0.00092462 | 0.0024864 | 4.2962e-07 | 0 | 0 | 0 | 0 | 0 | 1 | -90 | 90 | -3.8393 | -1.5835 | 3.8394 | 1.5839
28 | 30 | 0.0036826 | 0.0010924 | 7.9035e-06 | 0 | 0 | 0 | 0 | 0 | 1 | -90 | 90 | 3.1709 | 1.3824 | -3.1705 | -1.3831
30 | 32 | 0.031214 | 0.0092588 | 6.6989e-05 | 0 | 0 | 0 | 0 | 0 | 1 | -90 | 90 | 3.1705 | 1.3831 | -3.1667 | -1.3886
32 | 83 | 0.012738 | 0.0037785 | 2.7338e-05 | 0 | 0 | 0 | 0 | 0 | 1 | -90 | 90 | 3.1667 | 1.3886 | -3.1652 | -1.3908
86 | 87 | 0.0074171 | 0.019945 | 3.4463e-06 | 0 | 0 | 0 | 0 | 0 | 1 | -90 | 90 | 3.9812 | 1.6479 | -3.9798 | -1.6445
87 | 88 | 0.0005106 | 0.00028752 | 1.2459e-05 | 0 | 0 | 0 | 0 | 0 | 1 | -90 | 90 | 3.9798 | 1.6445 | -3.9797 | -1.6457
88 | 89 | 0.0025536 | 0.0014379 | 6.2309e-05 | 0 | 0 | 0 | 0 | 0 | 1 | -90 | 90 | 3.9797 | 1.6457 | -3.9792 | -1.6516
83 | 85 | 0.0034972 | 0.0021905 | 2.8119e-07 | 0 | 0 | 0 | 0 | 0 | 1 | -90 | 90 | 3.0151 | 1.3182 | -3.0148 | -1.318
85 | 109 | 0.022328 | 0.0066232 | 4.792e-05 | 0 | 0 | 0 | 0 | 0 | 1 | -90 | 90 | 2.8859 | 1.2556 | -2.8837 | -1.2597
85 | 84 | 0.0031688 | 0.0019848 | 2.5479e-07 | 0 | 0 | 0 | 0 | 0 | 1 | -90 | 90 | 0.12882 | 0.062366 | -0.12882 | -0.062391
33 | 34 | 0.0021343 | 0.00063311 | 4.5806e-06 | 0 | 0 | 0 | 0 | 0 | 1 | -90 | 90 | 2.4153 | 1.0397 | -2.4151 | -1.0401
33 | 60 | 0.020009 | 0.012533 | 1.6088e-06 | 0 | 0 | 0 | 0 | 0 | 1 | -90 | 90 | -2.5791 | -1.1191 | 2.5807 | 1.12
34 | 35 | 0.026363 | 0.00782 | 5.6579e-05 | 0 | 0 | 0 | 0 | 0 | 1 | -90 | 90 | 2.4151 | 1.0401 | -2.4133 | -1.0451
60 | 140 | 0.015084 | 0.0094478 | 1.2128e-06 | 0 | 0 | 0 | 0 | 0 | 1 | -90 | 90 | -2.6495 | -1.1533 | 2.6508 | 1.1539
35 | 36 | 0.048498 | 0.014386 | 0.00010408 | 0 | 0 | 0 | 0 | 0 | 1 | -90 | 90 | 2.2598 | 0.97085 | -2.2568 | -0.98016
35 | 37 | 0.0058605 | 0.0036708 | 4.7121e-07 | 0 | 0 | 0 | 0 | 0 | 1 | -90 | 90 | 0.1535 | 0.074297 | -0.1535 | -0.074342
140 | 110 | 0.0010956 | 0.00032498 | 2.3513e-06 | 0 | 0 | 0 | 0 | 0 | 1 | -90 | 90 | -2.7503 | -1.2021 | 2.7504 | 1.2019
36 | 125 | 0.0076235 | 0.0022614 | 1.6361e-05 | 0 | 0 | 0 | 0 | 0 | 1 | -90 | 90 | 2.2568 | 0.98016 | -2.2563 | -0.98162
125 | 40 | 0.0086369 | 0.002562 | 1.8536e-05 | 0 | 0 | 0 | 0 | 0 | 1 | -90 | 90 | 2.1602 | 0.93508 | -2.1597 | -0.93674
40 | 39 | 0.071104 | 0.021091 | 0.0001526 | 0 | 0 | 0 | 0 | 0 | 1 | -90 | 90 | 2.1597 | 0.93674 | -2.1557 | -0.95044
38 | 39 | 0.00435 | 0.0012903 | 9.3358e-06 | 0 | 0 | 0 | 0 | 0 | 1 | -90 | 90 | -2.1554 | -0.95127 | 2.1557 | 0.95044
38 | 41 | 0.027221 | 0.01705 | 2.1887e-06 | 0 | 0 | 0 | 0 | 0 | 1 | -90 | 90 | 1.9939 | 0.87306 | -1.9926 | -0.87244
41 | 42 | 0.00089912 | 0.00026671 | 1.9297e-06 | 0 | 0 | 0 | 0 | 0 | 1 | -90 | 90 | 1.8684 | 0.8123 | -1.8684 | -0.81248
42 | 43 | 0.0026849 | 0.00079642 | 5.7623e-06 | 0 | 0 | 0 | 0 | 0 | 1 | -90 | 90 | 1.8684 | 0.81248 | -1.8683 | -0.813
43 | 124 | 0.002808 | 0.00083292 | 6.0263e-06 | 0 | 0 | 0 | 0 | 0 | 1 | -90 | 90 | 1.8683 | 0.813 | -1.8682 | -0.81355
124 | 62 | 0.0182 | 0.0114 | 1.4633e-06 | 0 | 0 | 0 | 0 | 0 | 1 | -90 | 90 | 1.7138 | 0.73879 | -1.7131 | -0.73852
62 | 61 | 0.0014164 | 0.00042016 | 3.0399e-06 | 0 | 0 | 0 | 0 | 0 | 1 | -90 | 90 | 0.1593 | 0.076855 | -0.15929 | -0.07715
62 | 50 | 0.027011 | 0.0080123 | 5.7971e-05 | 0 | 0 | 0 | 0 | 0 | 1 | -90 | 90 | 1.5538 | 0.66166 | -1.553 | -0.66706
44 | 46 | 0.0014731 | 0.00043695 | 3.1614e-06 | 0 | 0 | 0 | 0 | 0 | 1 | -90 | 90 | 1.2522 | 0.52145 | -1.2522 | -0.52175
44 | 45 | 0.0080967 | 0.0050715 | 6.5101e-07 | 0 | 0 | 0 | 0 | 0 | 1 | -90 | 90 | -1.4129 | -0.59925 | 1.4131 | 0.59931
46 | 49 | 0.054516 | 0.016171 | 0.000117 | 0 | 0 | 0 | 0 | 0 | 1 | -90 | 90 | 1.2522 | 0.52175 | -1.2512 | -0.53278
45 | 50 | 0.012349 | 0.0077353 | 9.9295e-07 | 0 | 0 | 0 | 0 | 0 | 1 | -90 | 90 | -1.5527 | -0.66693 | 1.553 | 0.66706
49 | 54 | 0.032857 | 0.0097464 | 7.0517e-05 | 0 | 0 | 0 | 0 | 0 | 1 | -90 | 90 | 0.20723 | 0.067202 | -0.20721 | -0.074023
49 | 51 | 0.009771 | 0.0028984 | 2.097e-05 | 0 | 0 | 0 | 0 | 0 | 1 | -90 | 90 | 0.79588 | 0.35952 | -0.7958 | -0.36152
49 | 47 | 0.040804 | 0.012104 | 8.7572e-05 | 0 | 0 | 0 | 0 | 0 | 1 | -90 | 90 | 0.14714 | 0.062502 | -0.14712 | -0.070976
49 | 48 | 0.025464 | 0.0075535 | 5.4651e-05 | 0 | 0 | 0 | 0 | 0 | 1 | -90 | 90 | 0.10093 | 0.043557 | -0.10092 | -0.048846
47 | 56 | 0.0013475 | 0.0003997 | 2.8919e-06 | 0 | 0 | 0 | 0 | 0 | 1 | -90 | 90 | 0.14712 | 0.070976 | -0.14712 | -0.071256
48 | 112 | 0.0042376 | 0.0026543 | 3.4072e-07 | 0 | 0 | 0 | 0 | 0 | 1 | -90 | 90 | 0.10092 | 0.048846 | -0.10092 | -0.048879
54 | 55 | 0.12581 | 0.03732 | 0.00027002 | 0 | 0 | 0 | 0 | 0 | 1 | -90 | 90 | 0.06005 | 0.0028412 | -0.060045 | -0.028973
54 | 96 | 0.01199 | 0.0075101 | 9.6405e-07 | 0 | 0 | 0 | 0 | 0 | 1 | -90 | 90 | 0.14716 | 0.071182 | -0.14716 | -0.071273
51 | 52 | 0.0018075 | 0.00053615 | 3.8792e-06 | 0 | 0 | 0 | 0 | 0 | 1 | -90 | 90 | 0.64398 | 0.28799 | -0.64397 | -0.28837
55 | 111 | 0.00052254 | 0.000155 | 1.1215e-06 | 0 | 0 | 0 | 0 | 0 | 1 | -90 | 90 | 0.060045 | 0.028973 | -0.060045 | -0.029081
52 | 53 | 0.0050058 | 0.0014849 | 1.0743e-05 | 0 | 0 | 0 | 0 | 0 | 1 | -90 | 90 | 0.64397 | 0.28837 | -0.64394 | -0.2894
53 | 68 | 0.0036864 | 0.0010935 | 7.9116e-06 | 0 | 0 | 0 | 0 | 0 | 1 | -90 | 90 | 0.64394 | 0.2894 | -0.64393 | -0.29016
68 | 67 | 0.001038 | 0.00030789 | 2.2276e-06 | 0 | 0 | 0 | 0 | 0 | 1 | -90 | 90 | 0.58606 | 0.26214 | -0.58606 | -0.26235
67 | 69 | 0.0050302 | 0.0014921 | 1.0796e-05 | 0 | 0 | 0 | 0 | 0 | 1 | -90 | 90 | 0.15965 | 0.076221 | -0.15965 | -0.077265
67 | 66 | 0.017976 | 0.0053322 | 3.858e-05 | 0 | 0 | 0 | 0 | 0 | 1 | -90 | 90 | 0.2729 | 0.11719 | -0.27288 | -0.12091
67 | 65 | 0.025865 | 0.0076722 | 5.551e-05 | 0 | 0 | 0 | 0 | 0 | 1 | -90 | 90 | 0.15351 | 0.068942 | -0.1535 | -0.074312
57 | 58 | 0.00074595 | 0.00022127 | 1.6009e-06 | 0 | 0 | 0 | 0 | 0 | 1 | -90 | 90 | -0.13982 | -0.06772 | 0.13983 | 0.067565
58 | 59 | 0.048166 | 0.014287 | 0.00010337 | 0 | 0 | 0 | 0 | 0 | 1 | -90 | 90 | -0.13983 | -0.067565 | 0.13984 | 0.057568
59 | 139 | 0.0015938 | 0.00047276 | 3.4205e-06 | 0 | 0 | 0 | 0 | 0 | 1 | -90 | 90 | -0.13984 | -0.057568 | 0.13984 | 0.057237
139 | 66 | 0.0036427 | 0.0010805 | 7.8178e-06 | 0 | 0 | 0 | 0 | 0 | 1 | -90 | 90 | -0.27288 | -0.12167 | 0.27288 | 0.12091
110 | 108 | 0.029818 | 0.0088448 | 6.3993e-05 | 0 | 0 | 0 | 0 | 0 | 1 | -90 | 90 | -2.7504 | -1.2019 | 2.7531 | 1.1964
64 | 65 | 0.004427 | 0.0027729 | 3.5595e-07 | 0 | 0 | 0 | 0 | 0 | 1 | -90 | 90 | -0.1535 | -0.074345 | 0.1535 | 0.074312
69 | 70 | 0.0073246 | 0.0045879 | 5.8893e-07 | 0 | 0 | 0 | 0 | 0 | 1 | -90 | 90 | 0.15965 | 0.077265 | -0.15965 | -0.077321
137 | 113 | 0.076436 | 0.047877 | 6.1458e-06 | 0 | 0 | 0 | 0 | 0 | 1 | -90 | 90 | 0.17379 | 0.083122 | -0.17376 | -0.083707
113 | 114 | 0.0032922 | 0.0020621 | 2.6471e-07 | 0 | 0 | 0 | 0 | 0 | 1 | -90 | 90 | 0.10972 | 0.052694 | -0.10972 | -0.052719
114 | 115 | 0.053684 | 0.033626 | 4.3164e-06 | 0 | 0 | 0 | 0 | 0 | 1 | -90 | 90 | 0.10972 | 0.052719 | -0.10972 | -0.053138
104 | 106 | 0.011955 | 0.010975 | 0.00014974 | 0 | 0 | 0 | 0 | 0 | 1 | -90 | 90 | -0.43879 | -0.17331 | 0.43881 | 0.15875
106 | 118 | 0.012269 | 0.0036392 | 2.6331e-05 | 0 | 0 | 0 | 0 | 0 | 1 | -90 | 90 | 0.25891 | 0.1203 | -0.2589 | -0.12286
118 | 121 | 0.0092641 | 0.002748 | 1.9882e-05 | 0 | 0 | 0 | 0 | 0 | 1 | -90 | 90 | 0.15076 | 0.071006 | -0.15076 | -0.072942
118 | 120 | 0.0024843 | 0.00073692 | 5.3318e-06 | 0 | 0 | 0 | 0 | 0 | 1 | -90 | 90 | 0.10813 | 0.051853 | -0.10813 | -0.052372
121 | 141 | 0.0095003 | 0.0059507 | 7.6387e-07 | 0 | 0 | 0 | 0 | 0 | 1 | -90 | 90 | 0.15076 | 0.072942 | -0.15076 | -0.073014
109 | 107 | 0.00033219 | 9.8538e-05 | 7.1294e-07 | 0 | 0 | 0 | 0 | 0 | 1 | -90 | 90 | 2.8837 | 1.2597 | -2.8837 | -1.2597
107 | 108 | 0.013069 | 0.0081863 | 1.0508e-06 | 0 | 0 | 0 | 0 | 0 | 1 | -90 | 90 | 2.7543 | 1.1971 | -2.7531 | -1.1964