## bus_data
BUS_I | BUS_TYPE | Pd | Qd | Gs | Bs | area | Vm | Va | baseKV | zone | Vmax | Vmin
29 | 1 | 0 | 0 | 0 | 0 | 1 | 0.99 | -0.30098 | 20 | 1 | 1.05 | 0.95
30 | 1 | 0 | 0 | 0 | 0 | 1 | 0.99 | -0.30093 | 20 | 1 | 1.05 | 0.95
122 | 1 | 0.098466 | 0.047689 | 0 | 0 | 1 | 0.98999 | -0.30131 | 20 | 1 | 1.05 | 0.95
299 | 1 | 0.09211 | 0.044611 | 0 | 0 | 1 | 0.99 | -0.30092 | 20 | 1 | 1.05 | 0.95
135 | 1 | 0 | 0 | 0 | 0 | 1 | 0.99 | -0.30088 | 20 | 1 | 1.05 | 0.95
105 | 1 | 0 | 0 | 0 | 0 | 1 | 0.9902 | -0.29356 | 20 | 1 | 1.05 | 0.95
108 | 1 | 0.15765 | 0.076352 | 0 | 0 | 1 | 0.99019 | -0.29362 | 20 | 1 | 1.05 | 0.95
304 | 1 | 0.15368 | 0.074429 | 0 | 0 | 1 | 0.99012 | -0.29645 | 20 | 1 | 1.05 | 0.95
103 | 1 | 0 | 0 | 0 | 0 | 1 | 0.9902 | -0.29337 | 20 | 1 | 1.05 | 0.95
61 | 1 | 0.14691 | 0.071153 | 0 | 0 | 1 | 0.99863 | -0.040461 | 20 | 1 | 1.05 | 0.95
63 | 1 | 0 | 0 | 0 | 0 | 1 | 0.99864 | -0.040352 | 20 | 1 | 1.05 | 0.95
138 | 1 | 0.085853 | 0.041581 | 0 | 0 | 1 | 0.99861 | -0.041337 | 20 | 1 | 1.05 | 0.95
65 | 1 | 0 | 0 | 0 | 0 | 1 | 0.99865 | -0.040154 | 20 | 1 | 1.05 | 0.95
128 | 1 | 0 | 0 | 0 | 0 | 1 | 0.9986 | -0.041355 | 20 | 1 | 1.05 | 0.95
137 | 1 | 0.10802 | 0.052317 | 0 | 0 | 1 | 0.9986 | -0.041474 | 20 | 1 | 1.05 | 0.95
62 | 1 | 0 | 0 | 0 | 0 | 1 | 0.99856 | -0.043105 | 20 | 1 | 1.05 | 0.95
64 | 1 | 0 | 0 | 0 | 0 | 1 | 0.9985 | -0.044168 | 20 | 1 | 1.05 | 0.95
136 | 1 | 0.10616 | 0.051417 | 0 | 0 | 1 | 0.99849 | -0.04451 | 20 | 1 | 1.05 | 0.95
106 | 1 | 0.1257 | 0.060881 | 0 | 0 | 1 | 0.99872 | -0.038776 | 20 | 1 | 1.05 | 0.95
107 | 1 | 0 | 0 | 0 | 0 | 1 | 0.99884 | -0.036488 | 20 | 1 | 1.05 | 0.95
94 | 1 | 0 | 0 | 0 | 0 | 1 | 0.99846 | -0.045022 | 20 | 1 | 1.05 | 0.95
66 | 1 | 0.10683 | 0.051738 | 0 | 0 | 1 | 0.99033 | -0.29052 | 20 | 1 | 1.05 | 0.95
67 | 1 | 0 | 0 | 0 | 0 | 1 | 0.99033 | -0.29057 | 20 | 1 | 1.05 | 0.95
70 | 1 | 0 | 0 | 0 | 0 | 1 | 0.99028 | -0.29185 | 20 | 1 | 1.05 | 0.95
71 | 1 | 0 | 0 | 0 | 0 | 1 | 0.99045 | -0.28799 | 20 | 1 | 1.05 | 0.95
68 | 1 | 0 | 0 | 0 | 0 | 1 | 0.99023 | -0.29276 | 20 | 1 | 1.05 | 0.95
101 | 1 | 0 | 0 | 0 | 0 | 1 | 0.99022 | -0.29302 | 20 | 1 | 1.05 | 0.95
100 | 1 | 0.13826 | 0.066963 | 0 | 0 | 1 | 0.99023 | -0.29295 | 20 | 1 | 1.05 | 0.95
69 | 1 | 0 | 0 | 0 | 0 | 1 | 0.99025 | -0.29159 | 20 | 1 | 1.05 | 0.95
72 | 1 | 0.1635 | 0.079189 | 0 | 0 | 1 | 0.99024 | -0.29151 | 20 | 1 | 1.05 | 0.95
119 | 1 | 0 | 0 | 0 | 0 | 1 | 0.99065 | -0.28313 | 20 | 1 | 1.05 | 0.95
121 | 1 | 0.15003 | 0.072663 | 0 | 0 | 1 | 0.99044 | -0.28816 | 20 | 1 | 1.05 | 0.95
104 | 1 | 0 | 0 | 0 | 0 | 1 | 0.99022 | -0.29305 | 20 | 1 | 1.05 | 0.95
102 | 1 | 0.12401 | 0.060059 | 0 | 0 | 1 | 0.99021 | -0.29316 | 20 | 1 | 1.05 | 0.95
120 | 1 | 0 | 0 | 0 | 0 | 1 | 0.9908 | -0.27939 | 20 | 1 | 1.05 | 0.95
118 | 1 | 0.070621 | 0.034203 | 0 | 0 | 1 | 0.99065 | -0.28323 | 20 | 1 | 1.05 | 0.95
73 | 1 | 0.15114 | 0.0732 | 0 | 0 | 1 | 0.99875 | -0.040099 | 20 | 1 | 1.05 | 0.95
74 | 1 | 0 | 0 | 0 | 0 | 1 | 0.99874 | -0.04019 | 20 | 1 | 1.05 | 0.95
293 | 1 | 0.1461 | 0.070761 | 0 | 0 | 1 | 0.99882 | -0.037313 | 20 | 1 | 1.05 | 0.95
75 | 1 | 0 | 0 | 0 | 0 | 1 | 0.99872 | -0.040579 | 20 | 1 | 1.05 | 0.95
76 | 1 | 0 | 0 | 0 | 0 | 1 | 0.99871 | -0.040862 | 20 | 1 | 1.05 | 0.95
97 | 1 | 0.12059 | 0.058406 | 0 | 0 | 1 | 0.99871 | -0.040473 | 20 | 1 | 1.05 | 0.95
113 | 1 | 0 | 0 | 0 | 0 | 1 | 0.9987 | -0.041007 | 20 | 1 | 1.05 | 0.95
114 | 1 | 0.14797 | 0.071666 | 0 | 0 | 1 | 0.99871 | -0.040883 | 20 | 1 | 1.05 | 0.95
303 | 1 | 0.15122 | 0.07324 | 0 | 0 | 1 | 0.9987 | -0.041092 | 20 | 1 | 1.05 | 0.95
112 | 1 | 0 | 0 | 0 | 0 | 1 | 0.99869 | -0.040945 | 20 | 1 | 1.05 | 0.95
77 | 1 | 0.16314 | 0.079012 | 0 | 0 | 1 | 0.99826 | -0.050443 | 20 | 1 | 1.05 | 0.95
79 | 1 | 0 | 0 | 0 | 0 | 1 | 0.99826 | -0.050465 | 20 | 1 | 1.05 | 0.95
82 | 1 | 0 | 0 | 0 | 0 | 1 | 0.99826 | -0.050593 | 20 | 1 | 1.05 | 0.95
78 | 1 | 0 | 0 | 0 | 0 | 1 | 0.99827 | -0.050317 | 20 | 1 | 1.05 | 0.95
80 | 1 | 0 | 0 | 0 | 0 | 1 | 0.99827 | -0.050188 | 20 | 1 | 1.05 | 0.95
124 | 1 | 0.10625 | 0.051461 | 0 | 0 | 1 | 0.99827 | -0.050104 | 20 | 1 | 1.05 | 0.95
85 | 1 | 0 | 0 | 0 | 0 | 1 | 0.9983 | -0.049192 | 20 | 1 | 1.05 | 0.95
81 | 1 | 0 | 0 | 0 | 0 | 1 | 0.9982 | -0.05213 | 20 | 1 | 1.05 | 0.95
260 | 1 | 0.14065 | 0.06812 | 0 | 0 | 1 | 0.9982 | -0.052164 | 20 | 1 | 1.05 | 0.95
139 | 1 | 0.13613 | 0.065929 | 0 | 0 | 1 | 0.99828 | -0.049662 | 20 | 1 | 1.05 | 0.95
311 | 1 | 0.10712 | 0.051879 | 0 | 0 | 1 | 0.99826 | -0.050598 | 20 | 1 | 1.05 | 0.95
125 | 1 | 0.16076 | 0.07786 | 0 | 0 | 1 | 0.99825 | -0.049983 | 20 | 1 | 1.05 | 0.95
89 | 1 | 0 | 0 | 0 | 0 | 1 | 0.99829 | -0.04936 | 20 | 1 | 1.05 | 0.95
83 | 1 | 0.092353 | 0.044729 | 0 | 0 | 1 | 0.99833 | -0.048796 | 20 | 1 | 1.05 | 0.95
255 | 1 | 0 | 0 | 0 | 0 | 1 | 0.99819 | -0.052345 | 20 | 1 | 1.05 | 0.95
140 | 1 | 0.14147 | 0.068515 | 0 | 0 | 1 | 0.99825 | -0.050822 | 20 | 1 | 1.05 | 0.95
84 | 1 | 0 | 0 | 0 | 0 | 1 | 0.99841 | -0.045898 | 20 | 1 | 1.05 | 0.95
86 | 1 | 0 | 0 | 0 | 0 | 1 | 0.99844 | -0.045386 | 20 | 1 | 1.05 | 0.95
92 | 1 | 0.11827 | 0.057279 | 0 | 0 | 1 | 0.99844 | -0.04489 | 20 | 1 | 1.05 | 0.95
90 | 1 | 0.10991 | 0.053231 | 0 | 0 | 1 | 0.99932 | -0.019268 | 20 | 1 | 1.05 | 0.95
91 | 1 | 0 | 0 | 0 | 0 | 1 | 0.99934 | -0.019374 | 20 | 1 | 1.05 | 0.95
95 | 1 | 0 | 0 | 0 | 0 | 1 | 0.99964 | -0.013589 | 20 | 1 | 1.05 | 0.95
96 | 1 | 0 | 0 | 0 | 0 | 1 | 0.99792 | -0.051671 | 20 | 1 | 1.05 | 0.95
123 | 3 | 0.14842 | 0.071885 | 0 | 0 | 1 | 1 | 0 | 20 | 1 | 1.05 | 0.95
302 | 1 | 0.10257 | 0.049677 | 0 | 0 | 1 | 0.9979 | -0.052108 | 20 | 1 | 1.05 | 0.95
93 | 1 | 0.09835 | 0.047633 | 0 | 0 | 1 | 0.99844 | -0.044848 | 20 | 1 | 1.05 | 0.95
264 | 1 | 0 | 0 | 0 | 0 | 1 | 0.99718 | -0.079615 | 20 | 1 | 1.05 | 0.95
98 | 1 | 0.059879 | 0.029001 | 0 | 0 | 1 | 0.99004 | -0.29938 | 20 | 1 | 1.05 | 0.95
99 | 1 | 0.07052 | 0.034154 | 0 | 0 | 1 | 0.99005 | -0.29918 | 20 | 1 | 1.05 | 0.95
110 | 1 | 0 | 0 | 0 | 0 | 1 | 0.99012 | -0.29646 | 20 | 1 | 1.05 | 0.95
126 | 1 | 0.072568 | 0.035146 | 0 | 0 | 1 | 0.99022 | -0.29309 | 20 | 1 | 1.05 | 0.95
134 | 1 | 0 | 0 | 0 | 0 | 1 | 0.99009 | -0.29639 | 20 | 1 | 1.05 | 0.95
133 | 1 | 0.050508 | 0.024462 | 0 | 0 | 1 | 0.99008 | -0.29635 | 20 | 1 | 1.05 | 0.95
111 | 1 | 0.098355 | 0.047635 | 0 | 0 | 1 | 0.99869 | -0.040924 | 20 | 1 | 1.05 | 0.95
116 | 1 | 0 | 0 | 0 | 0 | 1 | 0.99855 | -0.040974 | 20 | 1 | 1.05 | 0.95
294 | 1 | 0.099419 | 0.048151 | 0 | 0 | 1 | 0.99854 | -0.040957 | 20 | 1 | 1.05 | 0.95
295 | 1 | 0.12737 | 0.061689 | 0 | 0 | 1 | 0.99854 | -0.040951 | 20 | 1 | 1.05 | 0.95
117 | 1 | 0 | 0 | 0 | 0 | 1 | 0.99859 | -0.041394 | 20 | 1 | 1.05 | 0.95
127 | 1 | 0.14668 | 0.07104 | 0 | 0 | 1 | 0.99859 | -0.041386 | 20 | 1 | 1.05 | 0.95
179 | 1 | 0.15301 | 0.074106 | 0 | 0 | 1 | 0.99088 | -0.2763 | 20 | 1 | 1.05 | 0.95
180 | 1 | 0.12343 | 0.059781 | 0 | 0 | 1 | 0.9908 | -0.27967 | 20 | 1 | 1.05 | 0.95
174 | 1 | 0 | 0 | 0 | 0 | 1 | 0.99093 | -0.27502 | 20 | 1 | 1.05 | 0.95
177 | 1 | 0 | 0 | 0 | 0 | 1 | 0.9909 | -0.2757 | 20 | 1 | 1.05 | 0.95
173 | 1 | 0.10508 | 0.050892 | 0 | 0 | 1 | 0.991 | -0.2723 | 20 | 1 | 1.05 | 0.95
184 | 1 | 0 | 0 | 0 | 0 | 1 | 0.99087 | -0.27637 | 20 | 1 | 1.05 | 0.95
183 | 1 | 0.096962 | 0.046961 | 0 | 0 | 1 | 0.99087 | -0.27629 | 20 | 1 | 1.05 | 0.95
227 | 1 | 0 | 0 | 0 | 0 | 1 | 0.99086 | -0.27649 | 20 | 1 | 1.05 | 0.95
221 | 1 | 0.086562 | 0.041924 | 0 | 0 | 1 | 0.99086 | -0.27648 | 20 | 1 | 1.05 | 0.95
230 | 1 | 0 | 0 | 0 | 0 | 1 | 0.99091 | -0.27461 | 20 | 1 | 1.05 | 0.95
185 | 1 | 0 | 0 | 0 | 0 | 1 | 0.99086 | -0.27642 | 20 | 1 | 1.05 | 0.95
187 | 1 | 0.10037 | 0.048613 | 0 | 0 | 1 | 0.99087 | -0.27649 | 20 | 1 | 1.05 | 0.95
188 | 1 | 0.1641 | 0.079477 | 0 | 0 | 1 | 0.99081 | -0.27804 | 20 | 1 | 1.05 | 0.95
189 | 1 | 0 | 0 | 0 | 0 | 1 | 0.99082 | -0.27767 | 20 | 1 | 1.05 | 0.95
190 | 1 | 0 | 0 | 0 | 0 | 1 | 0.99082 | -0.27757 | 20 | 1 | 1.05 | 0.95
191 | 1 | 0 | 0 | 0 | 0 | 1 | 0.99081 | -0.27778 | 20 | 1 | 1.05 | 0.95
223 | 1 | 0.13514 | 0.065452 | 0 | 0 | 1 | 0.99083 | -0.27748 | 20 | 1 | 1.05 | 0.95
226 | 1 | 0 | 0 | 0 | 0 | 1 | 0.99082 | -0.27758 | 20 | 1 | 1.05 | 0.95
290 | 1 | 0.10417 | 0.050451 | 0 | 0 | 1 | 0.99081 | -0.27785 | 20 | 1 | 1.05 | 0.95
229 | 1 | 0.15249 | 0.073856 | 0 | 0 | 1 | 0.99085 | -0.27671 | 20 | 1 | 1.05 | 0.95
224 | 1 | 0 | 0 | 0 | 0 | 1 | 0.99093 | -0.27425 | 20 | 1 | 1.05 | 0.95
222 | 1 | 0.13296 | 0.064396 | 0 | 0 | 1 | 0.99094 | -0.27401 | 20 | 1 | 1.05 | 0.95
225 | 1 | 0.07418 | 0.035927 | 0 | 0 | 1 | 0.99082 | -0.27758 | 20 | 1 | 1.05 | 0.95
228 | 1 | 0 | 0 | 0 | 0 | 1 | 0.99086 | -0.27651 | 20 | 1 | 1.05 | 0.95
231 | 1 | 0.11999 | 0.058113 | 0 | 0 | 1 | 0.99091 | -0.27462 | 20 | 1 | 1.05 | 0.95
129 | 1 | 0.13309 | 0.064456 | 0 | 0 | 1 | 0.99817 | -0.052744 | 20 | 1 | 1.05 | 0.95
130 | 1 | 0 | 0 | 0 | 0 | 1 | 0.99818 | -0.05262 | 20 | 1 | 1.05 | 0.95
131 | 1 | 0 | 0 | 0 | 0 | 1 | 0.99816 | -0.052449 | 20 | 1 | 1.05 | 0.95
132 | 1 | 0 | 0 | 0 | 0 | 1 | 0.99819 | -0.052435 | 20 | 1 | 1.05 | 0.95
258 | 1 | 0.13882 | 0.067233 | 0 | 0 | 1 | 0.99815 | -0.052393 | 20 | 1 | 1.05 | 0.95
256 | 1 | 0.32265 | 0.15627 | 0 | 0 | 1 | 0.99814 | -0.052244 | 20 | 1 | 1.05 | 0.95
259 | 1 | 0.080657 | 0.039064 | 0 | 0 | 1 | 0.99819 | -0.052423 | 20 | 1 | 1.05 | 0.95
257 | 1 | 0.19398 | 0.093948 | 0 | 0 | 1 | 0.99813 | -0.052197 | 20 | 1 | 1.05 | 0.95
254 | 1 | 0.098632 | 0.04777 | 0 | 0 | 1 | 0.99818 | -0.052649 | 20 | 1 | 1.05 | 0.95
162 | 1 | 0.076925 | 0.037256 | 0 | 0 | 1 | 0.9913 | -0.26132 | 20 | 1 | 1.05 | 0.95
163 | 1 | 0 | 0 | 0 | 0 | 1 | 0.99131 | -0.2613 | 20 | 1 | 1.05 | 0.95
164 | 1 | 0.16217 | 0.078543 | 0 | 0 | 1 | 0.9913 | -0.26133 | 20 | 1 | 1.05 | 0.95
168 | 1 | 0 | 0 | 0 | 0 | 1 | 0.99131 | -0.26127 | 20 | 1 | 1.05 | 0.95
209 | 1 | 0 | 0 | 0 | 0 | 1 | 0.9915 | -0.25723 | 20 | 1 | 1.05 | 0.95
235 | 1 | 0.11812 | 0.057208 | 0 | 0 | 1 | 0.99123 | -0.26451 | 20 | 1 | 1.05 | 0.95
176 | 1 | 0 | 0 | 0 | 0 | 1 | 0.99101 | -0.27195 | 20 | 1 | 1.05 | 0.95
234 | 1 | 0 | 0 | 0 | 0 | 1 | 0.9912 | -0.26507 | 20 | 1 | 1.05 | 0.95
236 | 1 | 0.13038 | 0.063145 | 0 | 0 | 1 | 0.9912 | -0.26507 | 20 | 1 | 1.05 | 0.95
233 | 1 | 0 | 0 | 0 | 0 | 1 | 0.99121 | -0.26506 | 20 | 1 | 1.05 | 0.95
186 | 1 | 0.15099 | 0.073126 | 0 | 0 | 1 | 0.99086 | -0.27643 | 20 | 1 | 1.05 | 0.95
165 | 1 | 0.10911 | 0.052846 | 0 | 0 | 1 | 0.99168 | -0.25319 | 20 | 1 | 1.05 | 0.95
166 | 1 | 0 | 0 | 0 | 0 | 1 | 0.99167 | -0.25323 | 20 | 1 | 1.05 | 0.95
167 | 1 | 0 | 0 | 0 | 0 | 1 | 0.99169 | -0.25314 | 20 | 1 | 1.05 | 0.95
220 | 1 | 0 | 0 | 0 | 0 | 1 | 0.99165 | -0.25331 | 20 | 1 | 1.05 | 0.95
207 | 1 | 0 | 0 | 0 | 0 | 1 | 0.99204 | -0.24537 | 20 | 1 | 1.05 | 0.95
266 | 1 | 0.37072 | 0.17955 | 0 | 0 | 1 | 0.99165 | -0.25333 | 20 | 1 | 1.05 | 0.95
310 | 1 | 0.13969 | 0.067653 | 0 | 0 | 1 | 0.99149 | -0.2574 | 20 | 1 | 1.05 | 0.95
206 | 1 | 0.14319 | 0.06935 | 0 | 0 | 1 | 0.99207 | -0.24472 | 20 | 1 | 1.05 | 0.95
169 | 1 | 0.11311 | 0.054784 | 0 | 0 | 1 | 0.99094 | -0.27406 | 20 | 1 | 1.05 | 0.95
170 | 1 | 0 | 0 | 0 | 0 | 1 | 0.99094 | -0.27405 | 20 | 1 | 1.05 | 0.95
171 | 1 | 0 | 0 | 0 | 0 | 1 | 0.99094 | -0.27403 | 20 | 1 | 1.05 | 0.95
219 | 1 | 0.15529 | 0.07521 | 0 | 0 | 1 | 0.99093 | -0.2745 | 20 | 1 | 1.05 | 0.95
178 | 1 | 0 | 0 | 0 | 0 | 1 | 0.99099 | -0.27235 | 20 | 1 | 1.05 | 0.95
232 | 1 | 0.14721 | 0.071295 | 0 | 0 | 1 | 0.99116 | -0.26608 | 20 | 1 | 1.05 | 0.95
237 | 1 | 0.123 | 0.05957 | 0 | 0 | 1 | 0.99122 | -0.26467 | 20 | 1 | 1.05 | 0.95
172 | 1 | 0 | 0 | 0 | 0 | 1 | 0.99147 | -0.25774 | 20 | 1 | 1.05 | 0.95
218 | 1 | 0.078018 | 0.037786 | 0 | 0 | 1 | 0.99147 | -0.25786 | 20 | 1 | 1.05 | 0.95
199 | 1 | 0.15503 | 0.075082 | 0 | 0 | 1 | 0.99148 | -0.25752 | 20 | 1 | 1.05 | 0.95
214 | 1 | 0.074265 | 0.035968 | 0 | 0 | 1 | 0.99147 | -0.25805 | 20 | 1 | 1.05 | 0.95
211 | 1 | 0.14013 | 0.067869 | 0 | 0 | 1 | 0.99146 | -0.25828 | 20 | 1 | 1.05 | 0.95
200 | 1 | 0 | 0 | 0 | 0 | 1 | 0.99148 | -0.25747 | 20 | 1 | 1.05 | 0.95
192 | 1 | 0.13111 | 0.063499 | 0 | 0 | 1 | 0.99254 | -0.23109 | 20 | 1 | 1.05 | 0.95
193 | 1 | 0 | 0 | 0 | 0 | 1 | 0.99261 | -0.22964 | 20 | 1 | 1.05 | 0.95
194 | 1 | 0 | 0 | 0 | 0 | 1 | 0.99239 | -0.23432 | 20 | 1 | 1.05 | 0.95
195 | 1 | 0 | 0 | 0 | 0 | 1 | 0.9929 | -0.22335 | 20 | 1 | 1.05 | 0.95
196 | 1 | 0 | 0 | 0 | 0 | 1 | 0.99229 | -0.23653 | 20 | 1 | 1.05 | 0.95
307 | 1 | 0.066039 | 0.031984 | 0 | 0 | 1 | 0.99295 | -0.22215 | 20 | 1 | 1.05 | 0.95
217 | 1 | 0.064351 | 0.031167 | 0 | 0 | 1 | 0.99228 | -0.23681 | 20 | 1 | 1.05 | 0.95
308 | 1 | 0 | 0 | 0 | 0 | 1 | 0.99307 | -0.21954 | 20 | 1 | 1.05 | 0.95
208 | 1 | 0 | 0 | 0 | 0 | 1 | 0.99207 | -0.24478 | 20 | 1 | 1.05 | 0.95
210 | 1 | 0 | 0 | 0 | 0 | 1 | 0.99207 | -0.24479 | 20 | 1 | 1.05 | 0.95
197 | 1 | 0.092514 | 0.044807 | 0 | 0 | 1 | 0.99193 | -0.25 | 20 | 1 | 1.05 | 0.95
198 | 1 | 0 | 0 | 0 | 0 | 1 | 0.99194 | -0.24996 | 20 | 1 | 1.05 | 0.95
312 | 1 | 0 | 0 | 0 | 0 | 1 | 0.99198 | -0.24826 | 20 | 1 | 1.05 | 0.95
313 | 1 | 0.11303 | 0.054742 | 0 | 0 | 1 | 0.99198 | -0.24826 | 20 | 1 | 1.05 | 0.95
212 | 1 | 0.11639 | 0.056369 | 0 | 0 | 1 | 0.99204 | -0.24597 | 20 | 1 | 1.05 | 0.95
201 | 1 | 0 | 0 | 0 | 0 | 1 | 0.99148 | -0.25746 | 20 | 1 | 1.05 | 0.95
202 | 1 | 0.07829 | 0.037918 | 0 | 0 | 1 | 0.99381 | -0.19699 | 20 | 1 | 1.05 | 0.95
203 | 1 | 0.080897 | 0.03918 | 0 | 0 | 1 | 0.99379 | -0.19762 | 20 | 1 | 1.05 | 0.95
204 | 1 | 0 | 0 | 0 | 0 | 1 | 0.99388 | -0.19557 | 20 | 1 | 1.05 | 0.95
268 | 1 | 0 | 0 | 0 | 0 | 1 | 0.99357 | -0.20578 | 20 | 1 | 1.05 | 0.95
263 | 1 | 0 | 0 | 0 | 0 | 1 | 0.99663 | -0.091565 | 20 | 1 | 1.05 | 0.95
269 | 1 | 0.069948 | 0.033877 | 0 | 0 | 1 | 0.99357 | -0.20579 | 20 | 1 | 1.05 | 0.95
270 | 1 | 0.070802 | 0.034291 | 0 | 0 | 1 | 0.99357 | -0.20579 | 20 | 1 | 1.05 | 0.95
267 | 1 | 0.090024 | 0.0436 | 0 | 0 | 1 | 0.99352 | -0.20689 | 20 | 1 | 1.05 | 0.95
262 | 1 | 0.071919 | 0.034832 | 0 | 0 | 1 | 0.99662 | -0.091575 | 20 | 1 | 1.05 | 0.95
213 | 1 | 0.10894 | 0.052761 | 0 | 0 | 1 | 0.99206 | -0.24501 | 20 | 1 | 1.05 | 0.95
272 | 1 | 0 | 0 | 0 | 0 | 1 | 0.99334 | -0.21365 | 20 | 1 | 1.05 | 0.95
271 | 1 | 0.1026 | 0.049689 | 0 | 0 | 1 | 0.99334 | -0.21365 | 20 | 1 | 1.05 | 0.95
238 | 1 | 0.38924 | 0.18852 | 0 | 0 | 1 | 0.99505 | -0.13887 | 20 | 1 | 1.05 | 0.95
239 | 1 | 0 | 0 | 0 | 0 | 1 | 0.99511 | -0.13763 | 20 | 1 | 1.05 | 0.95
240 | 1 | 0 | 0 | 0 | 0 | 1 | 0.99498 | -0.1403 | 20 | 1 | 1.05 | 0.95
241 | 1 | 0 | 0 | 0 | 0 | 1 | 0.99587 | -0.12095 | 20 | 1 | 1.05 | 0.95
244 | 1 | 0 | 0 | 0 | 0 | 1 | 0.99487 | -0.14256 | 20 | 1 | 1.05 | 0.95
276 | 1 | 0.22109 | 0.10708 | 0 | 0 | 1 | 0.99602 | -0.11748 | 20 | 1 | 1.05 | 0.95
242 | 1 | 0 | 0 | 0 | 0 | 1 | 0.99483 | -0.14275 | 20 | 1 | 1.05 | 0.95
251 | 1 | 0.89417 | 0.43307 | 0 | 0 | 1 | 0.99473 | -0.14316 | 20 | 1 | 1.05 | 0.95
243 | 1 | 0 | 0 | 0 | 0 | 1 | 0.99473 | -0.14602 | 20 | 1 | 1.05 | 0.95
245 | 1 | 0 | 0 | 0 | 0 | 1 | 0.99476 | -0.14523 | 20 | 1 | 1.05 | 0.95
279 | 1 | 0.11923 | 0.057748 | 0 | 0 | 1 | 0.99472 | -0.14627 | 20 | 1 | 1.05 | 0.95
246 | 1 | 0 | 0 | 0 | 0 | 1 | 0.99483 | -0.14337 | 20 | 1 | 1.05 | 0.95
248 | 1 | 0 | 0 | 0 | 0 | 1 | 0.99481 | -0.14386 | 20 | 1 | 1.05 | 0.95
288 | 1 | 0.09252 | 0.044809 | 0 | 0 | 1 | 0.99487 | -0.14256 | 20 | 1 | 1.05 | 0.95
250 | 1 | 0.3184 | 0.15421 | 0 | 0 | 1 | 0.99476 | -0.14524 | 20 | 1 | 1.05 | 0.95
286 | 1 | 0 | 0 | 0 | 0 | 1 | 0.99466 | -0.14956 | 20 | 1 | 1.05 | 0.95
289 | 1 | 0.063061 | 0.030542 | 0 | 0 | 1 | 0.99483 | -0.1435 | 20 | 1 | 1.05 | 0.95
247 | 1 | 0 | 0 | 0 | 0 | 1 | 0.99481 | -0.1439 | 20 | 1 | 1.05 | 0.95
249 | 1 | 0 | 0 | 0 | 0 | 1 | 0.9948 | -0.14393 | 20 | 1 | 1.05 | 0.95
278 | 1 | 0.20622 | 0.099876 | 0 | 0 | 1 | 0.9948 | -0.14391 | 20 | 1 | 1.05 | 0.95
292 | 1 | 0.33461 | 0.16206 | 0 | 0 | 1 | 0.99481 | -0.14387 | 20 | 1 | 1.05 | 0.95
280 | 1 | 0.14771 | 0.071537 | 0 | 0 | 1 | 0.9948 | -0.14393 | 20 | 1 | 1.05 | 0.95
274 | 1 | 0 | 0 | 0 | 0 | 1 | 0.99603 | -0.11732 | 20 | 1 | 1.05 | 0.95
282 | 1 | 0 | 0 | 0 | 0 | 1 | 0.99471 | -0.14652 | 20 | 1 | 1.05 | 0.95
284 | 1 | 0 | 0 | 0 | 0 | 1 | 0.99465 | -0.1496 | 20 | 1 | 1.05 | 0.95
287 | 1 | 0.1493 | 0.072311 | 0 | 0 | 1 | 0.99465 | -0.14961 | 20 | 1 | 1.05 | 0.95
285 | 1 | 0.23723 | 0.1149 | 0 | 0 | 1 | 0.99465 | -0.14959 | 20 | 1 | 1.05 | 0.95
291 | 1 | 0.11454 | 0.055473 | 0 | 0 | 1 | 0.99464 | -0.14963 | 20 | 1 | 1.05 | 0.95
252 | 1 | 0.16482 | 0.079824 | 0 | 0 | 1 | 0.99817 | -0.052669 | 20 | 1 | 1.05 | 0.95
253 | 1 | 0.14351 | 0.069505 | 0 | 0 | 1 | 0.99817 | -0.052668 | 20 | 1 | 1.05 | 0.95
261 | 1 | 0.10768 | 0.052154 | 0 | 0 | 1 | 0.99817 | -0.052753 | 20 | 1 | 1.05 | 0.95
265 | 1 | 0 | 0 | 0 | 0 | 1 | 0.99696 | -0.084546 | 20 | 1 | 1.05 | 0.95
277 | 1 | 0.14117 | 0.068372 | 0 | 0 | 1 | 0.99677 | -0.088816 | 20 | 1 | 1.05 | 0.95
273 | 1 | 0.069558 | 0.033689 | 0 | 0 | 1 | 0.99605 | -0.11683 | 20 | 1 | 1.05 | 0.95
281 | 1 | 0.17944 | 0.086905 | 0 | 0 | 1 | 0.9947 | -0.14657 | 20 | 1 | 1.05 | 0.95

## generator_data
GEN_BUS | PG | QG | QMAX | QMIN | VG | MBASE | GEN_STATUS | PMAX | PMIN
123 | 15.2166 | 6.2065 | 10 | -10 | 1 | 100 | 1 | 10 | 0

## branch_data
F_BUS | T_BUS | BR_R | BR_X | BR_B | RATE_A | RATE_B | RATE_C | TAP | SHIFT | BR_STATUS | ANGMIN | ANGMAX | P_in | Q_in | P_out | Q_out
29 | 30 | 0.0019493 | 0.0017895 | 9.766e-05 | 0 | 0 | 0 | 0 | 0 | 1 | -90 | 90 | -0.098467 | -0.047183 | 0.098467 | 0.037612
29 | 122 | 0.0059394 | 0.0085991 | 5.1768e-06 | 0 | 0 | 0 | 0 | 0 | 1 | -90 | 90 | 0.098467 | 0.047183 | -0.098466 | -0.047689
30 | 299 | 9.8484e-05 | 9.0412e-05 | 4.9341e-06 | 0 | 0 | 0 | 0 | 0 | 1 | -90 | 90 | -0.098467 | -0.037612 | 0.098467 | 0.037128
299 | 135 | 0.00085077 | 0.00078103 | 4.2624e-05 | 0 | 0 | 0 | 0 | 0 | 1 | -90 | 90 | -0.19058 | -0.081739 | 0.19058 | 0.077562
135 | 98 | 0.012891 | 0.018664 | 1.1236e-05 | 0 | 0 | 0 | 0 | 0 | 1 | -90 | 90 | -0.19058 | -0.077562 | 0.19058 | 0.076469
105 | 108 | 0.0042211 | 0.002644 | 3.3939e-07 | 0 | 0 | 0 | 0 | 0 | 1 | -90 | 90 | 0.15765 | 0.076319 | -0.15765 | -0.076352
105 | 304 | 0.0089995 | 0.01303 | 7.844e-06 | 0 | 0 | 0 | 0 | 0 | 1 | -90 | 90 | 0.52522 | 0.21043 | -0.52519 | -0.21116
105 | 103 | 0.00096812 | 0.00088877 | 4.8503e-05 | 0 | 0 | 0 | 0 | 0 | 1 | -90 | 90 | -0.68286 | -0.28675 | 0.68287 | 0.282
304 | 110 | 0.0053434 | 0.001585 | 1.1468e-05 | 0 | 0 | 0 | 0 | 0 | 1 | -90 | 90 | 0.05051 | 0.010788 | -0.05051 | -0.011912
304 | 99 | 0.01381 | 0.019995 | 1.2037e-05 | 0 | 0 | 0 | 0 | 0 | 1 | -90 | 90 | 0.321 | 0.12594 | -0.32098 | -0.1271
103 | 102 | 0.0010401 | 0.00095481 | 5.2108e-05 | 0 | 0 | 0 | 0 | 0 | 1 | -90 | 90 | -0.68287 | -0.282 | 0.68288 | 0.2769
61 | 63 | 0.00058975 | 0.00054141 | 2.9547e-05 | 0 | 0 | 0 | 0 | 0 | 1 | -90 | 90 | -0.71429 | -0.33434 | 0.71429 | 0.33139
61 | 138 | 0.002729 | 0.003951 | 2.3786e-06 | 0 | 0 | 0 | 0 | 0 | 1 | -90 | 90 | 0.56737 | 0.26318 | -0.56736 | -0.2634
63 | 65 | 0.0010544 | 0.000968 | 5.2828e-05 | 0 | 0 | 0 | 0 | 0 | 1 | -90 | 90 | -0.71429 | -0.33139 | 0.7143 | 0.32613
138 | 128 | 0.00083291 | 0.00046902 | 2.0324e-05 | 0 | 0 | 0 | 0 | 0 | 1 | -90 | 90 | 0.37349 | 0.16971 | -0.37349 | -0.17173
138 | 137 | 0.0022884 | 0.0033132 | 1.9946e-06 | 0 | 0 | 0 | 0 | 0 | 1 | -90 | 90 | 0.10802 | 0.052119 | -0.10802 | -0.052317
65 | 106 | 0.001496 | 0.0013734 | 7.4953e-05 | 0 | 0 | 0 | 0 | 0 | 1 | -90 | 90 | -3.4697 | -1.5854 | 3.4699 | 1.5781
65 | 62 | 0.0018812 | 0.0027236 | 1.6397e-06 | 0 | 0 | 0 | 0 | 0 | 1 | -90 | 90 | 2.7554 | 1.2593 | -2.7552 | -1.2592
128 | 117 | 0.0018225 | 0.0010262 | 4.4469e-05 | 0 | 0 | 0 | 0 | 0 | 1 | -90 | 90 | 0.37349 | 0.17173 | -0.37348 | -0.17616
62 | 64 | 0.0014614 | 0.0013417 | 7.3219e-05 | 0 | 0 | 0 | 0 | 0 | 1 | -90 | 90 | 2.7552 | 1.2592 | -2.7551 | -1.2664
64 | 136 | 0.000471 | 0.00043239 | 2.3597e-05 | 0 | 0 | 0 | 0 | 0 | 1 | -90 | 90 | 2.7551 | 1.2664 | -2.755 | -1.2687
136 | 94 | 0.00073445 | 0.00067425 | 3.6797e-05 | 0 | 0 | 0 | 0 | 0 | 1 | -90 | 90 | 2.6489 | 1.2173 | -2.6488 | -1.2209
106 | 107 | 0.0023878 | 0.0021921 | 0.00011963 | 0 | 0 | 0 | 0 | 0 | 1 | -90 | 90 | -3.5956 | -1.639 | 3.596 | 1.6274
107 | 293 | 0.0017288 | 0.002503 | 1.5069e-06 | 0 | 0 | 0 | 0 | 0 | 1 | -90 | 90 | 0.81546 | 0.35005 | -0.81544 | -0.35018
107 | 91 | 0.0067615 | 0.0097893 | 5.8933e-06 | 0 | 0 | 0 | 0 | 0 | 1 | -90 | 90 | -4.4114 | -1.9775 | 4.413 | 1.9792
94 | 92 | 0.0058668 | 0.0017403 | 1.2591e-05 | 0 | 0 | 0 | 0 | 0 | 1 | -90 | 90 | 0.21662 | 0.1028 | -0.21662 | -0.10405
94 | 86 | 0.00056977 | 0.00052307 | 2.8546e-05 | 0 | 0 | 0 | 0 | 0 | 1 | -90 | 90 | 2.4322 | 1.1181 | -2.4322 | -1.1209
66 | 67 | 0.004372 | 0.0012969 | 9.3831e-06 | 0 | 0 | 0 | 0 | 0 | 1 | -90 | 90 | -0.10683 | -0.051738 | 0.10683 | 0.050818
67 | 70 | 0.0035916 | 0.0032972 | 0.00017994 | 0 | 0 | 0 | 0 | 0 | 1 | -90 | 90 | 1.1813 | 0.46714 | -1.1813 | -0.48473
67 | 71 | 0.0065071 | 0.0059738 | 0.00032601 | 0 | 0 | 0 | 0 | 0 | 1 | -90 | 90 | -1.2882 | -0.51796 | 1.2883 | 0.4861
70 | 68 | 0.0030118 | 0.0027649 | 0.00015089 | 0 | 0 | 0 | 0 | 0 | 1 | -90 | 90 | 1.0178 | 0.40983 | -1.0177 | -0.42459
70 | 69 | 0.015654 | 0.0046434 | 3.3596e-05 | 0 | 0 | 0 | 0 | 0 | 1 | -90 | 90 | 0.16351 | 0.0749 | -0.16351 | -0.078193
71 | 119 | 0.010561 | 0.0096954 | 0.00052911 | 0 | 0 | 0 | 0 | 0 | 1 | -90 | 90 | -1.4383 | -0.55859 | 1.4386 | 0.5069
71 | 121 | 0.0020144 | 0.0029165 | 1.7558e-06 | 0 | 0 | 0 | 0 | 0 | 1 | -90 | 90 | 0.15003 | 0.072491 | -0.15003 | -0.072663
68 | 101 | 0.0010167 | 0.0009334 | 5.0939e-05 | 0 | 0 | 0 | 0 | 0 | 1 | -90 | 90 | 0.87946 | 0.35784 | -0.87946 | -0.36283
68 | 100 | 0.0024587 | 0.0035597 | 2.143e-06 | 0 | 0 | 0 | 0 | 0 | 1 | -90 | 90 | 0.13826 | 0.066754 | -0.13826 | -0.066963
101 | 104 | 0.0013181 | 0.00121 | 6.6035e-05 | 0 | 0 | 0 | 0 | 0 | 1 | -90 | 90 | 0.072568 | 0.02859 | -0.072568 | -0.035065
101 | 102 | 0.00055451 | 0.00050905 | 2.7781e-05 | 0 | 0 | 0 | 0 | 0 | 1 | -90 | 90 | 0.80689 | 0.33424 | -0.80688 | -0.33696
69 | 72 | 0.0047375 | 0.0014053 | 1.0167e-05 | 0 | 0 | 0 | 0 | 0 | 1 | -90 | 90 | 0.16351 | 0.078193 | -0.1635 | -0.079189
119 | 120 | 0.007418 | 0.00681 | 0.00037165 | 0 | 0 | 0 | 0 | 0 | 1 | -90 | 90 | -1.5092 | -0.54088 | 1.5094 | 0.50458
119 | 118 | 0.0026535 | 0.0038417 | 2.3128e-06 | 0 | 0 | 0 | 0 | 0 | 1 | -90 | 90 | 0.070621 | 0.033977 | -0.070621 | -0.034203
104 | 126 | 0.00095675 | 0.0013852 | 8.3391e-07 | 0 | 0 | 0 | 0 | 0 | 1 | -90 | 90 | 0.072568 | 0.035065 | -0.072568 | -0.035146
120 | 179 | 0.0029456 | 0.0042647 | 2.5674e-06 | 0 | 0 | 0 | 0 | 0 | 1 | -90 | 90 | -1.6328 | -0.56402 | 1.6329 | 0.5639
120 | 180 | 0.0039701 | 0.005748 | 3.4604e-06 | 0 | 0 | 0 | 0 | 0 | 1 | -90 | 90 | 0.12343 | 0.059442 | -0.12343 | -0.059781
73 | 74 | 0.00059281 | 0.00054422 | 2.97e-05 | 0 | 0 | 0 | 0 | 0 | 1 | -90 | 90 | 0.51816 | 0.20677 | -0.51816 | -0.20973
73 | 293 | 0.0070369 | 0.010188 | 6.1335e-06 | 0 | 0 | 0 | 0 | 0 | 1 | -90 | 90 | -0.6693 | -0.27997 | 0.66934 | 0.27942
74 | 75 | 0.0026067 | 0.0023931 | 0.0001306 | 0 | 0 | 0 | 0 | 0 | 1 | -90 | 90 | 0.51816 | 0.20973 | -0.51815 | -0.22275
75 | 76 | 0.0025627 | 0.0023527 | 0.0001284 | 0 | 0 | 0 | 0 | 0 | 1 | -90 | 90 | 0.39756 | 0.16617 | -0.39755 | -0.17897
75 | 97 | 0.0085029 | 0.0025222 | 1.8249e-05 | 0 | 0 | 0 | 0 | 0 | 1 | -90 | 90 | 0.12059 | 0.056586 | -0.12059 | -0.058406
76 | 113 | 0.0021802 | 0.0020015 | 0.00010923 | 0 | 0 | 0 | 0 | 0 | 1 | -90 | 90 | 0.24958 | 0.10815 | -0.24958 | -0.11904
76 | 114 | 0.00099659 | 0.00072423 | 8.4942e-06 | 0 | 0 | 0 | 0 | 0 | 1 | -90 | 90 | 0.14797 | 0.070819 | -0.14797 | -0.071666
113 | 303 | 0.0010196 | 0.0014761 | 8.8866e-07 | 0 | 0 | 0 | 0 | 0 | 1 | -90 | 90 | 0.15122 | 0.073152 | -0.15122 | -0.07324
113 | 112 | 0.0061665 | 0.0018292 | 1.3234e-05 | 0 | 0 | 0 | 0 | 0 | 1 | -90 | 90 | 0.098356 | 0.045891 | -0.098355 | -0.047211
112 | 111 | 0.0019844 | 0.00058862 | 4.2588e-06 | 0 | 0 | 0 | 0 | 0 | 1 | -90 | 90 | 0.098355 | 0.047211 | -0.098355 | -0.047635
77 | 79 | 0.0012231 | 0.0003628 | 2.6249e-06 | 0 | 0 | 0 | 0 | 0 | 1 | -90 | 90 | -0.16314 | -0.079012 | 0.16314 | 0.07875
79 | 82 | 0.0019636 | 0.0018027 | 9.8379e-05 | 0 | 0 | 0 | 0 | 0 | 1 | -90 | 90 | 0.24858 | 0.1099 | -0.24858 | -0.1197
79 | 78 | 0.00063196 | 0.00091496 | 5.5082e-07 | 0 | 0 | 0 | 0 | 0 | 1 | -90 | 90 | -0.41172 | -0.18865 | 0.41172 | 0.1886
82 | 311 | 8.9182e-05 | 8.1872e-05 | 4.4681e-06 | 0 | 0 | 0 | 0 | 0 | 1 | -90 | 90 | 0.24858 | 0.1197 | -0.24858 | -0.12015
78 | 80 | 0.0011629 | 0.0010676 | 5.8261e-05 | 0 | 0 | 0 | 0 | 0 | 1 | -90 | 90 | -0.41172 | -0.1886 | 0.41173 | 0.18279
80 | 124 | 0.0030355 | 0.00090041 | 6.5146e-06 | 0 | 0 | 0 | 0 | 0 | 1 | -90 | 90 | 0.26702 | 0.12715 | -0.26702 | -0.1278
80 | 85 | 0.0025751 | 0.0037282 | 2.2444e-06 | 0 | 0 | 0 | 0 | 0 | 1 | -90 | 90 | -0.67875 | -0.30994 | 0.67876 | 0.30974
124 | 125 | 0.0071374 | 0.0021172 | 1.5318e-05 | 0 | 0 | 0 | 0 | 0 | 1 | -90 | 90 | 0.16076 | 0.076334 | -0.16076 | -0.07786
85 | 89 | 0.00038891 | 0.00035703 | 1.9484e-05 | 0 | 0 | 0 | 0 | 0 | 1 | -90 | 90 | 1.6608 | 0.77353 | -1.6608 | -0.77546
85 | 83 | 0.00064637 | 0.00059339 | 3.2384e-05 | 0 | 0 | 0 | 0 | 0 | 1 | -90 | 90 | -2.3395 | -1.0833 | 2.3396 | 1.0801
81 | 260 | 8.6544e-05 | 7.945e-05 | 4.3359e-06 | 0 | 0 | 0 | 0 | 0 | 1 | -90 | 90 | 1.5245 | 0.71316 | -1.5245 | -0.71359
81 | 139 | 0.0028723 | 0.0041586 | 2.5036e-06 | 0 | 0 | 0 | 0 | 0 | 1 | -90 | 90 | -1.5245 | -0.71316 | 1.5246 | 0.71303
260 | 255 | 0.00050383 | 0.00046253 | 2.5242e-05 | 0 | 0 | 0 | 0 | 0 | 1 | -90 | 90 | 1.3839 | 0.64547 | -1.3839 | -0.64797
139 | 89 | 0.00070411 | 0.00064639 | 3.5276e-05 | 0 | 0 | 0 | 0 | 0 | 1 | -90 | 90 | -1.6607 | -0.77896 | 1.6608 | 0.77546
311 | 140 | 0.0028518 | 0.0041288 | 2.4856e-06 | 0 | 0 | 0 | 0 | 0 | 1 | -90 | 90 | 0.14147 | 0.068268 | -0.14147 | -0.068515
83 | 84 | 0.0021038 | 0.0030459 | 1.8337e-06 | 0 | 0 | 0 | 0 | 0 | 1 | -90 | 90 | -2.4319 | -1.1248 | 2.4321 | 1.1248
255 | 254 | 0.0022968 | 0.0021085 | 0.00011507 | 0 | 0 | 0 | 0 | 0 | 1 | -90 | 90 | 0.51465 | 0.23668 | -0.51464 | -0.24814
255 | 132 | 0.00040563 | 0.00037239 | 2.0323e-05 | 0 | 0 | 0 | 0 | 0 | 1 | -90 | 90 | 0.86923 | 0.41129 | -0.86922 | -0.41331
84 | 86 | 0.00080225 | 0.00073649 | 4.0193e-05 | 0 | 0 | 0 | 0 | 0 | 1 | -90 | 90 | -2.4321 | -1.1248 | 2.4322 | 1.1209
92 | 93 | 0.004018 | 0.0011919 | 8.6233e-06 | 0 | 0 | 0 | 0 | 0 | 1 | -90 | 90 | 0.09835 | 0.046774 | -0.09835 | -0.047633
90 | 91 | 0.0094292 | 0.002797 | 2.0237e-05 | 0 | 0 | 0 | 0 | 0 | 1 | -90 | 90 | -0.10991 | -0.053231 | 0.10991 | 0.05121
91 | 95 | 0.0047268 | 0.0043393 | 0.00023681 | 0 | 0 | 0 | 0 | 0 | 1 | -90 | 90 | -4.5229 | -2.0304 | 4.5241 | 2.0078
95 | 96 | 0.012 | 0.011017 | 0.00060123 | 0 | 0 | 0 | 0 | 0 | 1 | -90 | 90 | 10.5401 | 4.1212 | -10.5247 | -4.167
95 | 123 | 0.001512 | 0.002189 | 1.3178e-06 | 0 | 0 | 0 | 0 | 0 | 1 | -90 | 90 | -15.0642 | -6.129 | 15.0682 | 6.1347
96 | 302 | 0.00013833 | 0.00012699 | 6.9306e-06 | 0 | 0 | 0 | 0 | 0 | 1 | -90 | 90 | 10.5247 | 4.167 | -10.5245 | -4.1676
302 | 264 | 0.0043545 | 0.0063044 | 3.7954e-06 | 0 | 0 | 0 | 0 | 0 | 1 | -90 | 90 | 10.422 | 4.1179 | -10.4165 | -4.1103
264 | 265 | 0.0043578 | 0.0040006 | 0.00021833 | 0 | 0 | 0 | 0 | 0 | 1 | -90 | 90 | 3.6842 | 1.4082 | -3.6835 | -1.4293
264 | 263 | 0.0059848 | 0.0054943 | 0.00029984 | 0 | 0 | 0 | 0 | 0 | 1 | -90 | 90 | 6.7323 | 2.7021 | -6.7291 | -2.729
98 | 99 | 0.002551 | 0.0023419 | 0.00012781 | 0 | 0 | 0 | 0 | 0 | 1 | -90 | 90 | -0.25046 | -0.10547 | 0.25046 | 0.092943
110 | 134 | 0.052094 | 0.015452 | 0.0001118 | 0 | 0 | 0 | 0 | 0 | 1 | -90 | 90 | 0.05051 | 0.011912 | -0.050508 | -0.022872
134 | 133 | 0.007561 | 0.0022428 | 1.6227e-05 | 0 | 0 | 0 | 0 | 0 | 1 | -90 | 90 | 0.050508 | 0.022872 | -0.050508 | -0.024462
116 | 294 | 0.0015508 | 0.00046002 | 3.3283e-06 | 0 | 0 | 0 | 0 | 0 | 1 | -90 | 90 | 0.099419 | 0.047819 | -0.099419 | -0.048151
116 | 295 | 0.0017029 | 0.00050513 | 3.6547e-06 | 0 | 0 | 0 | 0 | 0 | 1 | -90 | 90 | 0.12737 | 0.061324 | -0.12737 | -0.061689
116 | 117 | 0.018305 | 0.0054299 | 3.9286e-05 | 0 | 0 | 0 | 0 | 0 | 1 | -90 | 90 | -0.22679 | -0.10914 | 0.2268 | 0.10523
117 | 127 | 0.00049551 | 0.00014698 | 1.0634e-06 | 0 | 0 | 0 | 0 | 0 | 1 | -90 | 90 | 0.14668 | 0.070934 | -0.14668 | -0.07104
179 | 184 | 0.000934 | 0.00085744 | 4.6794e-05 | 0 | 0 | 0 | 0 | 0 | 1 | -90 | 90 | 0.25136 | 0.10229 | -0.25136 | -0.10688
179 | 177 | 0.00090644 | 0.00083215 | 4.5413e-05 | 0 | 0 | 0 | 0 | 0 | 1 | -90 | 90 | -2.0373 | -0.74029 | 2.0373 | 0.73587
174 | 177 | 0.0010276 | 0.00094336 | 5.1483e-05 | 0 | 0 | 0 | 0 | 0 | 1 | -90 | 90 | 2.0374 | 0.73086 | -2.0373 | -0.73587
174 | 173 | 0.0020992 | 0.0030392 | 1.8296e-06 | 0 | 0 | 0 | 0 | 0 | 1 | -90 | 90 | -2.0374 | -0.73086 | 2.0375 | 0.73083
173 | 176 | 0.00050363 | 0.00046235 | 2.5232e-05 | 0 | 0 | 0 | 0 | 0 | 1 | -90 | 90 | -2.1426 | -0.78172 | 2.1426 | 0.77927
184 | 185 | 0.0048691 | 0.0027418 | 0.00011881 | 0 | 0 | 0 | 0 | 0 | 1 | -90 | 90 | 0.15099 | 0.058464 | -0.15099 | -0.070129
184 | 187 | 0.0022663 | 0.0032812 | 1.9753e-06 | 0 | 0 | 0 | 0 | 0 | 1 | -90 | 90 | 0.10037 | 0.04842 | -0.10037 | -0.048613
183 | 227 | 0.0010708 | 0.00098304 | 5.3648e-05 | 0 | 0 | 0 | 0 | 0 | 1 | -90 | 90 | 0.63011 | 0.26107 | -0.6301 | -0.26633
183 | 221 | 0.0038129 | 0.0055204 | 3.3234e-06 | 0 | 0 | 0 | 0 | 0 | 1 | -90 | 90 | 0.086563 | 0.041598 | -0.086562 | -0.041924
183 | 230 | 0.0034765 | 0.0050333 | 3.0301e-06 | 0 | 0 | 0 | 0 | 0 | 1 | -90 | 90 | -0.81363 | -0.34963 | 0.81366 | 0.34937
227 | 228 | 9.853e-05 | 9.0454e-05 | 4.9364e-06 | 0 | 0 | 0 | 0 | 0 | 1 | -90 | 90 | 0.6301 | 0.26633 | -0.6301 | -0.26682
230 | 231 | 0.0010746 | 0.0006051 | 2.622e-05 | 0 | 0 | 0 | 0 | 0 | 1 | -90 | 90 | 0.11999 | 0.055538 | -0.11999 | -0.058113
230 | 224 | 0.0013671 | 0.0012551 | 6.8494e-05 | 0 | 0 | 0 | 0 | 0 | 1 | -90 | 90 | -0.93365 | -0.40491 | 0.93366 | 0.3982
185 | 186 | 0.0012511 | 0.00070448 | 3.0527e-05 | 0 | 0 | 0 | 0 | 0 | 1 | -90 | 90 | 0.15099 | 0.070129 | -0.15099 | -0.073126
188 | 189 | 0.0039967 | 0.0057865 | 3.4836e-06 | 0 | 0 | 0 | 0 | 0 | 1 | -90 | 90 | -0.1641 | -0.079477 | 0.1641 | 0.079137
189 | 190 | 0.0012047 | 0.001106 | 6.0358e-05 | 0 | 0 | 0 | 0 | 0 | 1 | -90 | 90 | -0.26827 | -0.11236 | 0.26827 | 0.10643
189 | 191 | 0.0034813 | 0.0031959 | 0.00017441 | 0 | 0 | 0 | 0 | 0 | 1 | -90 | 90 | 0.10417 | 0.033221 | -0.10417 | -0.050343
190 | 223 | 0.00092839 | 0.00085229 | 4.6513e-05 | 0 | 0 | 0 | 0 | 0 | 1 | -90 | 90 | -0.34245 | -0.13795 | 0.34245 | 0.13338
190 | 226 | 0.0012946 | 0.00072899 | 3.1589e-05 | 0 | 0 | 0 | 0 | 0 | 1 | -90 | 90 | 0.07418 | 0.031513 | -0.07418 | -0.034614
191 | 290 | 0.0012653 | 0.0018319 | 1.1029e-06 | 0 | 0 | 0 | 0 | 0 | 1 | -90 | 90 | 0.10417 | 0.050343 | -0.10417 | -0.050451
223 | 229 | 0.0026491 | 0.0038354 | 2.3089e-06 | 0 | 0 | 0 | 0 | 0 | 1 | -90 | 90 | -0.47759 | -0.19883 | 0.4776 | 0.19862
226 | 225 | 0.00054829 | 0.00030875 | 1.3379e-05 | 0 | 0 | 0 | 0 | 0 | 1 | -90 | 90 | 0.07418 | 0.034614 | -0.07418 | -0.035927
229 | 228 | 0.0011509 | 0.0010566 | 5.7661e-05 | 0 | 0 | 0 | 0 | 0 | 1 | -90 | 90 | -0.63009 | -0.27247 | 0.6301 | 0.26682
224 | 222 | 0.00087341 | 0.00080182 | 4.3759e-05 | 0 | 0 | 0 | 0 | 0 | 1 | -90 | 90 | -0.93366 | -0.3982 | 0.93367 | 0.39391
222 | 171 | 0.00022762 | 0.00020896 | 1.1404e-05 | 0 | 0 | 0 | 0 | 0 | 1 | -90 | 90 | 0.26841 | 0.11832 | -0.26841 | -0.11944
222 | 178 | 0.0021052 | 0.0030479 | 1.8349e-06 | 0 | 0 | 0 | 0 | 0 | 1 | -90 | 90 | -1.335 | -0.57663 | 1.3351 | 0.57651
129 | 130 | 0.0016744 | 0.0024242 | 1.4594e-06 | 0 | 0 | 0 | 0 | 0 | 1 | -90 | 90 | -0.13309 | -0.064456 | 0.13309 | 0.064312
130 | 131 | 0.0024724 | 0.00073339 | 5.3062e-06 | 0 | 0 | 0 | 0 | 0 | 1 | -90 | 90 | 0.65547 | 0.31485 | -0.65546 | -0.31537
130 | 132 | 0.00092874 | 0.00085261 | 4.653e-05 | 0 | 0 | 0 | 0 | 0 | 1 | -90 | 90 | -0.78856 | -0.37916 | 0.78857 | 0.37453
131 | 258 | 0.0037647 | 0.0011167 | 8.0796e-06 | 0 | 0 | 0 | 0 | 0 | 1 | -90 | 90 | 0.13882 | 0.066428 | -0.13882 | -0.067233
131 | 256 | 0.003696 | 0.0010964 | 7.9323e-06 | 0 | 0 | 0 | 0 | 0 | 1 | -90 | 90 | 0.51664 | 0.24894 | -0.51663 | -0.24973
132 | 259 | 0.0013203 | 0.00039165 | 2.8337e-06 | 0 | 0 | 0 | 0 | 0 | 1 | -90 | 90 | 0.080658 | 0.038782 | -0.080657 | -0.039064
256 | 257 | 0.0022622 | 0.00067103 | 4.855e-06 | 0 | 0 | 0 | 0 | 0 | 1 | -90 | 90 | 0.19398 | 0.093464 | -0.19398 | -0.093948
254 | 253 | 0.00018959 | 0.00017405 | 9.4985e-06 | 0 | 0 | 0 | 0 | 0 | 1 | -90 | 90 | 0.41601 | 0.20037 | -0.41601 | -0.20132
162 | 163 | 0.0012169 | 0.00068523 | 2.9692e-05 | 0 | 0 | 0 | 0 | 0 | 1 | -90 | 90 | -0.2391 | -0.1122 | 0.2391 | 0.10928
162 | 164 | 0.0015018 | 0.00084568 | 3.6645e-05 | 0 | 0 | 0 | 0 | 0 | 1 | -90 | 90 | 0.16217 | 0.074942 | -0.16217 | -0.078543
163 | 168 | 0.0018354 | 0.0010335 | 4.4785e-05 | 0 | 0 | 0 | 0 | 0 | 1 | -90 | 90 | -0.2391 | -0.10928 | 0.2391 | 0.10488
168 | 209 | 0.0031504 | 0.0028922 | 0.00015784 | 0 | 0 | 0 | 0 | 0 | 1 | -90 | 90 | -4.2363 | -1.6948 | 4.237 | 1.6799
168 | 235 | 0.0013237 | 0.0019165 | 1.1537e-06 | 0 | 0 | 0 | 0 | 0 | 1 | -90 | 90 | 3.9972 | 1.59 | -3.997 | -1.5897
209 | 310 | 0.0010848 | 0.00099586 | 5.4348e-05 | 0 | 0 | 0 | 0 | 0 | 1 | -90 | 90 | 0.58714 | 0.27232 | -0.58713 | -0.27766
209 | 167 | 0.0028279 | 0.0025961 | 0.00014168 | 0 | 0 | 0 | 0 | 0 | 1 | -90 | 90 | -4.8241 | -1.9523 | 4.8249 | 1.939
235 | 237 | 0.0022673 | 0.0032827 | 1.9762e-06 | 0 | 0 | 0 | 0 | 0 | 1 | -90 | 90 | 0.123 | 0.059376 | -0.123 | -0.05957
235 | 233 | 0.00047214 | 0.00043344 | 2.3655e-05 | 0 | 0 | 0 | 0 | 0 | 1 | -90 | 90 | 3.7559 | 1.4731 | -3.7558 | -1.4754
176 | 178 | 0.0010481 | 0.00096217 | 5.2509e-05 | 0 | 0 | 0 | 0 | 0 | 1 | -90 | 90 | 1.3351 | 0.57138 | -1.3351 | -0.57651
176 | 232 | 0.002731 | 0.0039539 | 2.3803e-06 | 0 | 0 | 0 | 0 | 0 | 1 | -90 | 90 | -3.4777 | -1.3506 | 3.4781 | 1.351
234 | 236 | 0.00074317 | 0.00041848 | 1.8134e-05 | 0 | 0 | 0 | 0 | 0 | 1 | -90 | 90 | 0.13038 | 0.061363 | -0.13038 | -0.063145
234 | 233 | 0.0016101 | 0.00090668 | 3.9289e-05 | 0 | 0 | 0 | 0 | 0 | 1 | -90 | 90 | -0.13038 | -0.061363 | 0.13038 | 0.057504
233 | 232 | 0.00091916 | 0.00084382 | 4.6051e-05 | 0 | 0 | 0 | 0 | 0 | 1 | -90 | 90 | 3.6254 | 1.4179 | -3.6253 | -1.4223
165 | 166 | 0.0014865 | 0.00083708 | 3.6273e-05 | 0 | 0 | 0 | 0 | 0 | 1 | -90 | 90 | 0.37073 | 0.16432 | -0.37073 | -0.16789
165 | 167 | 0.0016672 | 0.00093879 | 4.068e-05 | 0 | 0 | 0 | 0 | 0 | 1 | -90 | 90 | -0.47984 | -0.21717 | 0.47985 | 0.21317
166 | 220 | 0.003921 | 0.0022079 | 9.5674e-05 | 0 | 0 | 0 | 0 | 0 | 1 | -90 | 90 | 0.37073 | 0.16789 | -0.37072 | -0.17729
167 | 207 | 0.0048829 | 0.0044826 | 0.00024463 | 0 | 0 | 0 | 0 | 0 | 1 | -90 | 90 | -5.3048 | -2.1522 | 5.3064 | 2.1296
220 | 266 | 0.00094045 | 0.00052957 | 2.2948e-05 | 0 | 0 | 0 | 0 | 0 | 1 | -90 | 90 | 0.37072 | 0.17729 | -0.37072 | -0.17955
207 | 206 | 0.00041263 | 0.00037881 | 2.0673e-05 | 0 | 0 | 0 | 0 | 0 | 1 | -90 | 90 | -5.3064 | -2.1296 | 5.3065 | 2.1277
310 | 201 | 0.00055542 | 0.00050989 | 2.7827e-05 | 0 | 0 | 0 | 0 | 0 | 1 | -90 | 90 | 0.44744 | 0.21001 | -0.44744 | -0.21274
206 | 196 | 0.0022955 | 0.0033234 | 2.0008e-06 | 0 | 0 | 0 | 0 | 0 | 1 | -90 | 90 | -5.8806 | -2.3834 | 5.8816 | 2.3846
206 | 208 | 0.00055922 | 0.00051338 | 2.8017e-05 | 0 | 0 | 0 | 0 | 0 | 1 | -90 | 90 | 0.43089 | 0.18633 | -0.43089 | -0.18909
169 | 170 | 0.001714 | 0.00096519 | 4.1824e-05 | 0 | 0 | 0 | 0 | 0 | 1 | -90 | 90 | -0.11311 | -0.054784 | 0.11311 | 0.050677
170 | 171 | 0.002499 | 0.0014072 | 6.0977e-05 | 0 | 0 | 0 | 0 | 0 | 1 | -90 | 90 | -0.11311 | -0.050677 | 0.11312 | 0.04469
171 | 219 | 0.0053861 | 0.007798 | 4.6945e-06 | 0 | 0 | 0 | 0 | 0 | 1 | -90 | 90 | 0.15529 | 0.074751 | -0.15529 | -0.07521
172 | 218 | 0.0027646 | 0.0040026 | 2.4096e-06 | 0 | 0 | 0 | 0 | 0 | 1 | -90 | 90 | 0.078018 | 0.037549 | -0.078018 | -0.037786
172 | 199 | 0.0047935 | 0.0069401 | 4.1781e-06 | 0 | 0 | 0 | 0 | 0 | 1 | -90 | 90 | -0.078018 | -0.037549 | 0.078018 | 0.037139
199 | 200 | 0.00043447 | 0.00039886 | 2.1767e-05 | 0 | 0 | 0 | 0 | 0 | 1 | -90 | 90 | -0.44744 | -0.21543 | 0.44744 | 0.21329
199 | 214 | 0.0043444 | 0.0062899 | 3.7866e-06 | 0 | 0 | 0 | 0 | 0 | 1 | -90 | 90 | 0.2144 | 0.10321 | -0.2144 | -0.10358
214 | 211 | 0.002999 | 0.004342 | 2.614e-06 | 0 | 0 | 0 | 0 | 0 | 1 | -90 | 90 | 0.14013 | 0.067613 | -0.14013 | -0.067869
200 | 201 | 0.00011186 | 0.00010269 | 5.6042e-06 | 0 | 0 | 0 | 0 | 0 | 1 | -90 | 90 | -0.44744 | -0.21329 | 0.44744 | 0.21274
192 | 193 | 0.00080242 | 0.00073665 | 4.0202e-05 | 0 | 0 | 0 | 0 | 0 | 1 | -90 | 90 | -6.0783 | -2.4647 | 6.0786 | 2.461
192 | 194 | 0.0018173 | 0.0016684 | 9.1049e-05 | 0 | 0 | 0 | 0 | 0 | 1 | -90 | 90 | 5.9472 | 2.4012 | -5.9464 | -2.4094
193 | 195 | 0.0034612 | 0.0031775 | 0.00017341 | 0 | 0 | 0 | 0 | 0 | 1 | -90 | 90 | -6.0786 | -2.461 | 6.0802 | 2.4453
194 | 196 | 0.0012426 | 0.0011408 | 6.2257e-05 | 0 | 0 | 0 | 0 | 0 | 1 | -90 | 90 | 5.9464 | 2.4094 | -5.9459 | -2.4151
195 | 307 | 0.00065403 | 0.00060042 | 3.2767e-05 | 0 | 0 | 0 | 0 | 0 | 1 | -90 | 90 | -6.0802 | -2.4453 | 6.0804 | 2.4423
196 | 217 | 0.0077313 | 0.011194 | 6.7387e-06 | 0 | 0 | 0 | 0 | 0 | 1 | -90 | 90 | 0.064351 | 0.030504 | -0.064351 | -0.031167
307 | 308 | 0.0014193 | 0.0013029 | 7.1106e-05 | 0 | 0 | 0 | 0 | 0 | 1 | -90 | 90 | -6.1465 | -2.4743 | 6.1471 | 2.4679
308 | 272 | 0.0031866 | 0.0029254 | 0.00015965 | 0 | 0 | 0 | 0 | 0 | 1 | -90 | 90 | -6.1471 | -2.4679 | 6.1485 | 2.4534
208 | 210 | 6.6521e-05 | 6.1068e-05 | 3.3327e-06 | 0 | 0 | 0 | 0 | 0 | 1 | -90 | 90 | 0.43089 | 0.18909 | -0.43089 | -0.18942
210 | 213 | 0.0034981 | 0.0050646 | 3.049e-06 | 0 | 0 | 0 | 0 | 0 | 1 | -90 | 90 | 0.10894 | 0.052462 | -0.10894 | -0.052761
210 | 212 | 0.0061363 | 0.0088842 | 5.3484e-06 | 0 | 0 | 0 | 0 | 0 | 1 | -90 | 90 | 0.32195 | 0.13695 | -0.32194 | -0.13747
197 | 198 | 0.0050007 | 0.0028159 | 0.00012202 | 0 | 0 | 0 | 0 | 0 | 1 | -90 | 90 | -0.092514 | -0.044807 | 0.092515 | 0.032801
198 | 312 | 0.02862 | 0.041437 | 2.4946e-05 | 0 | 0 | 0 | 0 | 0 | 1 | -90 | 90 | -0.092515 | -0.032801 | 0.092517 | 0.03035
312 | 313 | 0.0010173 | 0.00057287 | 2.4824e-05 | 0 | 0 | 0 | 0 | 0 | 1 | -90 | 90 | 0.11303 | 0.0523 | -0.11303 | -0.054742
312 | 212 | 0.018223 | 0.026383 | 1.5883e-05 | 0 | 0 | 0 | 0 | 0 | 1 | -90 | 90 | -0.20555 | -0.08265 | 0.20556 | 0.0811
202 | 203 | 0.00032075 | 0.00029446 | 1.607e-05 | 0 | 0 | 0 | 0 | 0 | 1 | -90 | 90 | 6.5651 | 2.6473 | -6.5649 | -2.6488
202 | 204 | 0.00071654 | 0.00065781 | 3.5899e-05 | 0 | 0 | 0 | 0 | 0 | 1 | -90 | 90 | -6.6434 | -2.6853 | 6.6437 | 2.6821
203 | 268 | 0.0020754 | 0.0030048 | 1.8089e-06 | 0 | 0 | 0 | 0 | 0 | 1 | -90 | 90 | 6.484 | 2.6096 | -6.483 | -2.6083
204 | 263 | 0.025916 | 0.037522 | 2.2589e-05 | 0 | 0 | 0 | 0 | 0 | 1 | -90 | 90 | -6.6437 | -2.6821 | 6.6572 | 2.6993
268 | 269 | 0.00029384 | 0.00026975 | 1.4721e-05 | 0 | 0 | 0 | 0 | 0 | 1 | -90 | 90 | 0.069948 | 0.032424 | -0.069948 | -0.033877
268 | 270 | 0.00066298 | 0.00037333 | 1.6177e-05 | 0 | 0 | 0 | 0 | 0 | 1 | -90 | 90 | 0.070802 | 0.032694 | -0.070802 | -0.034291
268 | 267 | 0.00058255 | 0.0005348 | 2.9186e-05 | 0 | 0 | 0 | 0 | 0 | 1 | -90 | 90 | 6.3422 | 2.5432 | -6.342 | -2.5458
263 | 262 | 0.0021255 | 0.0011969 | 5.1863e-05 | 0 | 0 | 0 | 0 | 0 | 1 | -90 | 90 | 0.071919 | 0.029681 | -0.071919 | -0.034832
267 | 272 | 0.0017763 | 0.0025717 | 1.5482e-06 | 0 | 0 | 0 | 0 | 0 | 1 | -90 | 90 | 6.2519 | 2.5022 | -6.2511 | -2.5012
272 | 271 | 0.0008154 | 0.00045916 | 1.9896e-05 | 0 | 0 | 0 | 0 | 0 | 1 | -90 | 90 | 0.1026 | 0.047726 | -0.1026 | -0.049689
238 | 239 | 0.0013191 | 0.001211 | 6.6089e-05 | 0 | 0 | 0 | 0 | 0 | 1 | -90 | 90 | -3.2464 | -1.3463 | 3.2466 | 1.3399
238 | 240 | 0.0016885 | 0.0015501 | 8.4596e-05 | 0 | 0 | 0 | 0 | 0 | 1 | -90 | 90 | 2.8572 | 1.1578 | -2.857 | -1.166
239 | 241 | 0.017131 | 0.015727 | 0.00085828 | 0 | 0 | 0 | 0 | 0 | 1 | -90 | 90 | -3.2466 | -1.3399 | 3.2487 | 1.2568
240 | 244 | 0.0026863 | 0.0024661 | 0.00013459 | 0 | 0 | 0 | 0 | 0 | 1 | -90 | 90 | 2.857 | 1.166 | -2.8568 | -1.1791
241 | 276 | 0.0034727 | 0.0031881 | 0.00017399 | 0 | 0 | 0 | 0 | 0 | 1 | -90 | 90 | -3.2487 | -1.2568 | 3.2491 | 1.2399
244 | 246 | 0.0050606 | 0.0046458 | 0.00025354 | 0 | 0 | 0 | 0 | 0 | 1 | -90 | 90 | 0.56422 | 0.22793 | -0.5642 | -0.25301
244 | 248 | 0.0032792 | 0.0030104 | 0.00016429 | 0 | 0 | 0 | 0 | 0 | 1 | -90 | 90 | 1.3057 | 0.50534 | -1.3057 | -0.52154
244 | 288 | 0.001018 | 0.00057325 | 2.484e-05 | 0 | 0 | 0 | 0 | 0 | 1 | -90 | 90 | 0.09252 | 0.042351 | -0.09252 | -0.044809
244 | 242 | 0.0035296 | 0.0019875 | 8.6124e-05 | 0 | 0 | 0 | 0 | 0 | 1 | -90 | 90 | 0.89429 | 0.40346 | -0.89425 | -0.41196
276 | 274 | 0.00014812 | 0.00013598 | 7.4211e-06 | 0 | 0 | 0 | 0 | 0 | 1 | -90 | 90 | -3.4702 | -1.347 | 3.4702 | 1.3463
242 | 251 | 0.0087598 | 0.0049327 | 0.00021374 | 0 | 0 | 0 | 0 | 0 | 1 | -90 | 90 | 0.89425 | 0.41196 | -0.89417 | -0.43307
243 | 245 | 0.0077766 | 0.0071391 | 0.00038961 | 0 | 0 | 0 | 0 | 0 | 1 | -90 | 90 | -0.29868 | -0.11979 | 0.29868 | 0.081249
243 | 279 | 0.0029815 | 0.0027371 | 0.00014937 | 0 | 0 | 0 | 0 | 0 | 1 | -90 | 90 | 0.29868 | 0.11979 | -0.29867 | -0.13457
245 | 248 | 0.0068246 | 0.0062652 | 0.00034192 | 0 | 0 | 0 | 0 | 0 | 1 | -90 | 90 | -0.61708 | -0.23514 | 0.61711 | 0.20133
245 | 250 | 0.00013099 | 7.3761e-05 | 3.1963e-06 | 0 | 0 | 0 | 0 | 0 | 1 | -90 | 90 | 0.3184 | 0.15389 | -0.3184 | -0.15421
279 | 282 | 0.0023884 | 0.003458 | 2.0817e-06 | 0 | 0 | 0 | 0 | 0 | 1 | -90 | 90 | 0.17944 | 0.076824 | -0.17944 | -0.077029
246 | 286 | 0.021308 | 0.030851 | 1.8573e-05 | 0 | 0 | 0 | 0 | 0 | 1 | -90 | 90 | 0.50114 | 0.22279 | -0.50108 | -0.22454
246 | 289 | 0.0037915 | 0.0054894 | 3.3047e-06 | 0 | 0 | 0 | 0 | 0 | 1 | -90 | 90 | 0.063062 | 0.030215 | -0.063061 | -0.030542
248 | 292 | 0.00028634 | 0.00020808 | 2.4405e-06 | 0 | 0 | 0 | 0 | 0 | 1 | -90 | 90 | 0.33461 | 0.16182 | -0.33461 | -0.16206
248 | 247 | 0.0020547 | 0.001157 | 5.0135e-05 | 0 | 0 | 0 | 0 | 0 | 1 | -90 | 90 | 0.35393 | 0.15839 | -0.35392 | -0.16335
286 | 284 | 0.0020558 | 0.0011576 | 5.0162e-05 | 0 | 0 | 0 | 0 | 0 | 1 | -90 | 90 | 0.26384 | 0.11467 | -0.26384 | -0.11963
286 | 285 | 0.0020852 | 0.0011742 | 5.0881e-05 | 0 | 0 | 0 | 0 | 0 | 1 | -90 | 90 | 0.23723 | 0.10986 | -0.23723 | -0.1149
247 | 249 | 0.0027801 | 0.0015655 | 6.7835e-05 | 0 | 0 | 0 | 0 | 0 | 1 | -90 | 90 | 0.14771 | 0.064121 | -0.14771 | -0.070834
247 | 278 | 0.00026765 | 0.00015072 | 6.531e-06 | 0 | 0 | 0 | 0 | 0 | 1 | -90 | 90 | 0.20622 | 0.09923 | -0.20622 | -0.099876
249 | 280 | 0.00029099 | 0.00016386 | 7.1004e-06 | 0 | 0 | 0 | 0 | 0 | 1 | -90 | 90 | 0.14771 | 0.070834 | -0.14771 | -0.071537
274 | 273 | 0.00046177 | 0.00042392 | 2.3135e-05 | 0 | 0 | 0 | 0 | 0 | 1 | -90 | 90 | -3.4702 | -1.3463 | 3.4703 | 1.344
282 | 281 | 0.0040913 | 0.0023039 | 9.9832e-05 | 0 | 0 | 0 | 0 | 0 | 1 | -90 | 90 | 0.17944 | 0.077029 | -0.17944 | -0.086905
284 | 287 | 0.00053408 | 0.00030074 | 1.3032e-05 | 0 | 0 | 0 | 0 | 0 | 1 | -90 | 90 | 0.26384 | 0.11963 | -0.26384 | -0.12092
287 | 291 | 0.0028419 | 0.0016003 | 6.9345e-05 | 0 | 0 | 0 | 0 | 0 | 1 | -90 | 90 | 0.11454 | 0.048613 | -0.11454 | -0.055473
252 | 253 | 8.3667e-06 | 7.6809e-06 | 4.1918e-07 | 0 | 0 | 0 | 0 | 0 | 1 | -90 | 90 | -0.2725 | -0.13186 | 0.2725 | 0.13181
252 | 261 | 0.0014025 | 0.0020306 | 1.2224e-06 | 0 | 0 | 0 | 0 | 0 | 1 | -90 | 90 | 0.10768 | 0.052032 | -0.10768 | -0.052154
265 | 277 | 0.0038121 | 0.0034996 | 0.00019099 | 0 | 0 | 0 | 0 | 0 | 1 | -90 | 90 | 3.6835 | 1.4293 | -3.6829 | -1.4477
277 | 273 | 0.012951 | 0.018751 | 1.1289e-05 | 0 | 0 | 0 | 0 | 0 | 1 | -90 | 90 | 3.5417 | 1.3793 | -3.5398 | -1.3777