## bus_data
BUS_I | BUS_TYPE | Pd | Qd | Gs | Bs | area | Vm | Va | baseKV | zone | Vmax | Vmin
1 | 1 | 0.093829 | 0.045443 | 0 | 0 | 1 | 0.98484 | -0.27703 | 20 | 1 | 1.05 | 0.95
2 | 1 | 0 | 0 | 0 | 0 | 1 | 0.98484 | -0.27708 | 20 | 1 | 1.05 | 0.95
3 | 1 | 0 | 0 | 0 | 0 | 1 | 0.98499 | -0.27781 | 20 | 1 | 1.05 | 0.95
5 | 1 | 0 | 0 | 0 | 0 | 1 | 0.98445 | -0.27486 | 20 | 1 | 1.05 | 0.95
8 | 1 | 0 | 0 | 0 | 0 | 1 | 0.98487 | -0.27681 | 20 | 1 | 1.05 | 0.95
10 | 1 | 0 | 0 | 0 | 0 | 1 | 0.98565 | -0.28169 | 20 | 1 | 1.05 | 0.95
141 | 1 | 0.12009 | 0.058162 | 0 | 0 | 1 | 0.98497 | -0.27794 | 20 | 1 | 1.05 | 0.95
4 | 1 | 0 | 0 | 0 | 0 | 1 | 0.9843 | -0.2737 | 20 | 1 | 1.05 | 0.95
6 | 1 | 0.16029 | 0.077632 | 0 | 0 | 1 | 0.98427 | -0.27346 | 20 | 1 | 1.05 | 0.95
119 | 1 | 0.098119 | 0.047521 | 0 | 0 | 1 | 0.98444 | -0.27473 | 20 | 1 | 1.05 | 0.95
7 | 1 | 0.1524 | 0.073809 | 0 | 0 | 1 | 0.98485 | -0.27667 | 20 | 1 | 1.05 | 0.95
12 | 1 | 0 | 0 | 0 | 0 | 1 | 0.98583 | -0.28271 | 20 | 1 | 1.05 | 0.95
17 | 1 | 0.077081 | 0.037332 | 0 | 0 | 1 | 0.98564 | -0.28176 | 20 | 1 | 1.05 | 0.95
159 | 1 | 0 | 0 | 0 | 0 | 1 | 0.98376 | -0.27744 | 20 | 1 | 1.05 | 0.95
160 | 1 | 0.11334 | 0.054891 | 0 | 0 | 1 | 0.98374 | -0.27732 | 20 | 1 | 1.05 | 0.95
9 | 1 | 0.11786 | 0.057084 | 0 | 0 | 1 | 0.98484 | -0.27654 | 20 | 1 | 1.05 | 0.95
13 | 1 | 0 | 0 | 0 | 0 | 1 | 0.98634 | -0.28568 | 20 | 1 | 1.05 | 0.95
11 | 1 | 0.13959 | 0.067605 | 0 | 0 | 1 | 0.9858 | -0.28289 | 20 | 1 | 1.05 | 0.95
16 | 1 | 0 | 0 | 0 | 0 | 1 | 0.9866 | -0.28715 | 20 | 1 | 1.05 | 0.95
14 | 1 | 0 | 0 | 0 | 0 | 1 | 0.98625 | -0.28506 | 20 | 1 | 1.05 | 0.95
52 | 1 | 0.12649 | 0.061261 | 0 | 0 | 1 | 0.98624 | -0.28514 | 20 | 1 | 1.05 | 0.95
53 | 1 | 0.1331 | 0.064462 | 0 | 0 | 1 | 0.98673 | -0.28785 | 20 | 1 | 1.05 | 0.95
15 | 1 | 0.12101 | 0.058607 | 0 | 0 | 1 | 0.98655 | -0.28751 | 20 | 1 | 1.05 | 0.95
54 | 1 | 0 | 0 | 0 | 0 | 1 | 0.98677 | -0.28808 | 20 | 1 | 1.05 | 0.95
18 | 1 | 0.32663 | 0.15819 | 0 | 0 | 1 | 0.99303 | -0.2441 | 20 | 1 | 1.05 | 0.95
19 | 1 | 0 | 0 | 0 | 0 | 1 | 0.99293 | -0.24958 | 20 | 1 | 1.05 | 0.95
64 | 1 | 0 | 0 | 0 | 0 | 1 | 0.99353 | -0.21497 | 20 | 1 | 1.05 | 0.95
20 | 1 | 0 | 0 | 0 | 0 | 1 | 0.99255 | -0.25148 | 20 | 1 | 1.05 | 0.95
65 | 1 | 0.32226 | 0.15608 | 0 | 0 | 1 | 0.99352 | -0.21483 | 20 | 1 | 1.05 | 0.95
62 | 1 | 0 | 0 | 0 | 0 | 1 | 0.99395 | -0.21288 | 20 | 1 | 1.05 | 0.95
169 | 1 | 0.41167 | 0.19938 | 0 | 0 | 1 | 0.99245 | -0.2527 | 20 | 1 | 1.05 | 0.95
21 | 1 | 0 | 0 | 0 | 0 | 1 | 0.98877 | -0.3012 | 20 | 1 | 1.05 | 0.95
51 | 1 | 0.086895 | 0.042085 | 0 | 0 | 1 | 0.98884 | -0.30186 | 20 | 1 | 1.05 | 0.95
23 | 1 | 0 | 0 | 0 | 0 | 1 | 0.98868 | -0.30047 | 20 | 1 | 1.05 | 0.95
50 | 1 | 0.34227 | 0.16577 | 0 | 0 | 1 | 0.98872 | -0.30147 | 20 | 1 | 1.05 | 0.95
24 | 1 | 0 | 0 | 0 | 0 | 1 | 0.98858 | -0.29958 | 20 | 1 | 1.05 | 0.95
131 | 1 | 0.085793 | 0.041552 | 0 | 0 | 1 | 0.98868 | -0.30045 | 20 | 1 | 1.05 | 0.95
60 | 1 | 0.37841 | 0.18327 | 0 | 0 | 1 | 0.98855 | -0.29931 | 20 | 1 | 1.05 | 0.95
25 | 1 | 0 | 0 | 0 | 0 | 1 | 0.98948 | -0.28712 | 20 | 1 | 1.05 | 0.95
67 | 1 | 0 | 0 | 0 | 0 | 1 | 0.98932 | -0.28568 | 20 | 1 | 1.05 | 0.95
66 | 1 | 0.27965 | 0.13544 | 0 | 0 | 1 | 0.98951 | -0.28738 | 20 | 1 | 1.05 | 0.95
47 | 1 | 0 | 0 | 0 | 0 | 1 | 0.99121 | -0.28534 | 20 | 1 | 1.05 | 0.95
58 | 1 | 0.24603 | 0.11916 | 0 | 0 | 1 | 0.98895 | -0.30108 | 20 | 1 | 1.05 | 0.95
140 | 1 | 0.073873 | 0.035778 | 0 | 0 | 1 | 0.99103 | -0.28397 | 20 | 1 | 1.05 | 0.95
57 | 1 | 0 | 0 | 0 | 0 | 1 | 0.98889 | -0.30064 | 20 | 1 | 1.05 | 0.95
68 | 1 | 0.39874 | 0.19312 | 0 | 0 | 1 | 0.98931 | -0.28559 | 20 | 1 | 1.05 | 0.95
48 | 1 | 0 | 0 | 0 | 0 | 1 | 0.98962 | -0.28655 | 20 | 1 | 1.05 | 0.95
26 | 1 | 0.33894 | 0.16416 | 0 | 0 | 1 | 0.99454 | -0.2046 | 20 | 1 | 1.05 | 0.95
28 | 1 | 0 | 0 | 0 | 0 | 1 | 0.99456 | -0.2048 | 20 | 1 | 1.05 | 0.95
32 | 1 | 0 | 0 | 0 | 0 | 1 | 0.99456 | -0.20478 | 20 | 1 | 1.05 | 0.95
34 | 1 | 0 | 0 | 0 | 0 | 1 | 0.99447 | -0.20405 | 20 | 1 | 1.05 | 0.95
35 | 1 | 0 | 0 | 0 | 0 | 1 | 0.99492 | -0.20773 | 20 | 1 | 1.05 | 0.95
27 | 1 | 0 | 0 | 0 | 0 | 1 | 0.99984 | 0.00034588 | 20 | 1 | 1.05 | 0.95
30 | 1 | 0 | 0 | 0 | 0 | 1 | 0.99965 | 0.0019604 | 20 | 1 | 1.05 | 0.95
31 | 1 | 0 | 0 | 0 | 0 | 1 | 0.99994 | -0.00046878 | 20 | 1 | 1.05 | 0.95
29 | 1 | 0 | 0 | 0 | 0 | 1 | 0.99961 | 0.0022709 | 20 | 1 | 1.05 | 0.95
134 | 1 | 0.079145 | 0.038332 | 0 | 0 | 1 | 0.9996 | 0.0023125 | 20 | 1 | 1.05 | 0.95
133 | 1 | 0 | 0 | 0 | 0 | 1 | 0.9996 | 0.0023116 | 20 | 1 | 1.05 | 0.95
121 | 1 | 0.10503 | 0.050867 | 0 | 0 | 1 | 0.99965 | 0.0019657 | 20 | 1 | 1.05 | 0.95
120 | 1 | 0.24543 | 0.11887 | 0 | 0 | 1 | 0.99964 | 0.0020136 | 20 | 1 | 1.05 | 0.95
167 | 3 | 0.33103 | 0.16033 | 0 | 0 | 1 | 1 | 0 | 20 | 1 | 1.05 | 0.95
122 | 1 | 0.13938 | 0.067506 | 0 | 0 | 1 | 0.99455 | -0.20467 | 20 | 1 | 1.05 | 0.95
147 | 1 | 0.17868 | 0.086538 | 0 | 0 | 1 | 0.99446 | -0.20401 | 20 | 1 | 1.05 | 0.95
36 | 1 | 0 | 0 | 0 | 0 | 1 | 0.99473 | -0.20878 | 20 | 1 | 1.05 | 0.95
37 | 1 | 0 | 0 | 0 | 0 | 1 | 0.99543 | -0.20492 | 20 | 1 | 1.05 | 0.95
123 | 1 | 0.33399 | 0.16176 | 0 | 0 | 1 | 0.9949 | -0.20752 | 20 | 1 | 1.05 | 0.95
155 | 1 | 0 | 0 | 0 | 0 | 1 | 0.99417 | -0.21174 | 20 | 1 | 1.05 | 0.95
156 | 1 | 0.13347 | 0.06464 | 0 | 0 | 1 | 0.99472 | -0.20888 | 20 | 1 | 1.05 | 0.95
43 | 1 | 0.25643 | 0.1242 | 0 | 0 | 1 | 0.99543 | -0.20491 | 20 | 1 | 1.05 | 0.95
128 | 1 | 0 | 0 | 0 | 0 | 1 | 0.99673 | -0.12828 | 20 | 1 | 1.05 | 0.95
132 | 1 | 0.10818 | 0.052395 | 0 | 0 | 1 | 0.9996 | 0.0023786 | 20 | 1 | 1.05 | 0.95
127 | 1 | 0 | 0 | 0 | 0 | 1 | 0.99792 | -0.12153 | 20 | 1 | 1.05 | 0.95
154 | 1 | 0.41286 | 0.19996 | 0 | 0 | 1 | 0.99416 | -0.21179 | 20 | 1 | 1.05 | 0.95
130 | 1 | 0.11942 | 0.05784 | 0 | 0 | 1 | 0.99672 | -0.1282 | 20 | 1 | 1.05 | 0.95
38 | 1 | 0.3881 | 0.18797 | 0 | 0 | 1 | 0.98937 | -0.28493 | 20 | 1 | 1.05 | 0.95
39 | 1 | 0 | 0 | 0 | 0 | 1 | 0.98944 | -0.2845 | 20 | 1 | 1.05 | 0.95
40 | 1 | 0 | 0 | 0 | 0 | 1 | 0.98957 | -0.28559 | 20 | 1 | 1.05 | 0.95
42 | 1 | 0 | 0 | 0 | 0 | 1 | 0.98923 | -0.28289 | 20 | 1 | 1.05 | 0.95
59 | 1 | 0 | 0 | 0 | 0 | 1 | 0.98884 | -0.30022 | 20 | 1 | 1.05 | 0.95
166 | 1 | 0.5819 | 0.28183 | 0 | 0 | 1 | 0.98883 | -0.3001 | 20 | 1 | 1.05 | 0.95
41 | 1 | 0 | 0 | 0 | 0 | 1 | 0.98984 | -0.28783 | 20 | 1 | 1.05 | 0.95
142 | 1 | 0.35332 | 0.17112 | 0 | 0 | 1 | 0.98953 | -0.28583 | 20 | 1 | 1.05 | 0.95
146 | 1 | 0.38072 | 0.18439 | 0 | 0 | 1 | 0.98987 | -0.28811 | 20 | 1 | 1.05 | 0.95
49 | 1 | 0 | 0 | 0 | 0 | 1 | 0.9898 | -0.28809 | 20 | 1 | 1.05 | 0.95
152 | 1 | 0.23989 | 0.11618 | 0 | 0 | 1 | 0.98922 | -0.28295 | 20 | 1 | 1.05 | 0.95
46 | 1 | 0 | 0 | 0 | 0 | 1 | 0.99054 | -0.28325 | 20 | 1 | 1.05 | 0.95
44 | 1 | 0.24414 | 0.11824 | 0 | 0 | 1 | 0.99066 | -0.28424 | 20 | 1 | 1.05 | 0.95
45 | 1 | 0 | 0 | 0 | 0 | 1 | 0.99089 | -0.28259 | 20 | 1 | 1.05 | 0.95
56 | 1 | 0 | 0 | 0 | 0 | 1 | 0.9882 | -0.29628 | 20 | 1 | 1.05 | 0.95
55 | 1 | 0 | 0 | 0 | 0 | 1 | 0.98807 | -0.29519 | 20 | 1 | 1.05 | 0.95
168 | 1 | 0.26224 | 0.12701 | 0 | 0 | 1 | 0.98806 | -0.29508 | 20 | 1 | 1.05 | 0.95
165 | 1 | 0.35544 | 0.17215 | 0 | 0 | 1 | 0.98819 | -0.29621 | 20 | 1 | 1.05 | 0.95
61 | 1 | 0.35137 | 0.17018 | 0 | 0 | 1 | 0.99391 | -0.2131 | 20 | 1 | 1.05 | 0.95
63 | 1 | 0 | 0 | 0 | 0 | 1 | 0.99397 | -0.21277 | 20 | 1 | 1.05 | 0.95
148 | 1 | 0 | 0 | 0 | 0 | 1 | 0.99399 | -0.21266 | 20 | 1 | 1.05 | 0.95
149 | 1 | 0.086027 | 0.041665 | 0 | 0 | 1 | 0.99397 | -0.21273 | 20 | 1 | 1.05 | 0.95
150 | 1 | 0.088421 | 0.042824 | 0 | 0 | 1 | 0.99399 | -0.21264 | 20 | 1 | 1.05 | 0.95
151 | 1 | 0 | 0 | 0 | 0 | 1 | 0.99415 | -0.21182 | 20 | 1 | 1.05 | 0.95
69 | 1 | 0.36193 | 0.17529 | 0 | 0 | 1 | 0.98717 | -0.20838 | 20 | 1 | 1.05 | 0.95
70 | 1 | 0 | 0 | 0 | 0 | 1 | 0.98717 | -0.20841 | 20 | 1 | 1.05 | 0.95
71 | 1 | 0 | 0 | 0 | 0 | 1 | 0.98726 | -0.20924 | 20 | 1 | 1.05 | 0.95
157 | 1 | 0.38245 | 0.18523 | 0 | 0 | 1 | 0.98725 | -0.20914 | 20 | 1 | 1.05 | 0.95
74 | 1 | 0 | 0 | 0 | 0 | 1 | 0.98739 | -0.2104 | 20 | 1 | 1.05 | 0.95
72 | 1 | 0 | 0 | 0 | 0 | 1 | 0.98995 | -0.23142 | 20 | 1 | 1.05 | 0.95
78 | 1 | 0 | 0 | 0 | 0 | 1 | 0.99006 | -0.23241 | 20 | 1 | 1.05 | 0.95
80 | 1 | 0.24726 | 0.11976 | 0 | 0 | 1 | 0.98992 | -0.23159 | 20 | 1 | 1.05 | 0.95
73 | 1 | 0 | 0 | 0 | 0 | 1 | 0.98821 | -0.21716 | 20 | 1 | 1.05 | 0.95
110 | 1 | 0.33487 | 0.16219 | 0 | 0 | 1 | 0.98816 | -0.21747 | 20 | 1 | 1.05 | 0.95
79 | 1 | 0 | 0 | 0 | 0 | 1 | 0.98656 | -0.20376 | 20 | 1 | 1.05 | 0.95
82 | 1 | 0.25728 | 0.12461 | 0 | 0 | 1 | 0.98737 | -0.21052 | 20 | 1 | 1.05 | 0.95
75 | 1 | 0 | 0 | 0 | 0 | 1 | 0.99357 | -0.26042 | 20 | 1 | 1.05 | 0.95
77 | 1 | 0 | 0 | 0 | 0 | 1 | 0.99262 | -0.25298 | 20 | 1 | 1.05 | 0.95
93 | 1 | 0 | 0 | 0 | 0 | 1 | 0.99387 | -0.26281 | 20 | 1 | 1.05 | 0.95
162 | 1 | 0.21993 | 0.10652 | 0 | 0 | 1 | 0.99353 | -0.26064 | 20 | 1 | 1.05 | 0.95
76 | 1 | 0 | 0 | 0 | 0 | 1 | 0.99257 | -0.25256 | 20 | 1 | 1.05 | 0.95
163 | 1 | 0.12526 | 0.060667 | 0 | 0 | 1 | 0.99256 | -0.25249 | 20 | 1 | 1.05 | 0.95
161 | 1 | 0.29637 | 0.14354 | 0 | 0 | 1 | 0.99262 | -0.25293 | 20 | 1 | 1.05 | 0.95
111 | 1 | 0.27242 | 0.13194 | 0 | 0 | 1 | 0.99005 | -0.2323 | 20 | 1 | 1.05 | 0.95
83 | 1 | 0.33754 | 0.16348 | 0 | 0 | 1 | 0.98648 | -0.20425 | 20 | 1 | 1.05 | 0.95
89 | 1 | 0.2691 | 0.13033 | 0 | 0 | 1 | 0.98525 | -0.21435 | 20 | 1 | 1.05 | 0.95
94 | 1 | 0 | 0 | 0 | 0 | 1 | 0.99421 | -0.25872 | 20 | 1 | 1.05 | 0.95
92 | 1 | 0.31086 | 0.15056 | 0 | 0 | 1 | 0.99385 | -0.26263 | 20 | 1 | 1.05 | 0.95
90 | 1 | 0 | 0 | 0 | 0 | 1 | 0.98518 | -0.21393 | 20 | 1 | 1.05 | 0.95
95 | 1 | 0.18222 | 0.088252 | 0 | 0 | 1 | 0.98507 | -0.21549 | 20 | 1 | 1.05 | 0.95
84 | 1 | 0.26731 | 0.12947 | 0 | 0 | 1 | 0.99461 | -0.25676 | 20 | 1 | 1.05 | 0.95
85 | 1 | 0 | 0 | 0 | 0 | 1 | 0.99455 | -0.25703 | 20 | 1 | 1.05 | 0.95
86 | 1 | 0 | 0 | 0 | 0 | 1 | 0.99474 | -0.25612 | 20 | 1 | 1.05 | 0.95
87 | 1 | 0 | 0 | 0 | 0 | 1 | 0.99431 | -0.25824 | 20 | 1 | 1.05 | 0.95
88 | 1 | 0 | 0 | 0 | 0 | 1 | 0.99483 | -0.25565 | 20 | 1 | 1.05 | 0.95
137 | 1 | 0 | 0 | 0 | 0 | 1 | 0.9943 | -0.25812 | 20 | 1 | 1.05 | 0.95
135 | 1 | 0.34397 | 0.16659 | 0 | 0 | 1 | 0.99425 | -0.25855 | 20 | 1 | 1.05 | 0.95
153 | 1 | 0.34662 | 0.16788 | 0 | 0 | 1 | 0.99445 | -0.25834 | 20 | 1 | 1.05 | 0.95
129 | 1 | 0.079122 | 0.038321 | 0 | 0 | 1 | 0.9971 | -0.12533 | 20 | 1 | 1.05 | 0.95
138 | 1 | 0.26952 | 0.13053 | 0 | 0 | 1 | 0.99429 | -0.25805 | 20 | 1 | 1.05 | 0.95
109 | 1 | 0 | 0 | 0 | 0 | 1 | 0.99408 | -0.26096 | 20 | 1 | 1.05 | 0.95
126 | 1 | 0 | 0 | 0 | 0 | 1 | 0.99718 | -0.12499 | 20 | 1 | 1.05 | 0.95
91 | 1 | 0 | 0 | 0 | 0 | 1 | 0.98461 | -0.20957 | 20 | 1 | 1.05 | 0.95
145 | 1 | 0.10501 | 0.050857 | 0 | 0 | 1 | 0.98457 | -0.20983 | 20 | 1 | 1.05 | 0.95
144 | 1 | 0 | 0 | 0 | 0 | 1 | 0.98357 | -0.21687 | 20 | 1 | 1.05 | 0.95
143 | 1 | 0.062749 | 0.030391 | 0 | 0 | 1 | 0.98356 | -0.21672 | 20 | 1 | 1.05 | 0.95
99 | 1 | 0.16524 | 0.080031 | 0 | 0 | 1 | 0.98333 | -0.21847 | 20 | 1 | 1.05 | 0.95
136 | 1 | 0.099104 | 0.047998 | 0 | 0 | 1 | 0.99419 | -0.2585 | 20 | 1 | 1.05 | 0.95
96 | 1 | 0.11237 | 0.054424 | 0 | 0 | 1 | 0.98339 | -0.21782 | 20 | 1 | 1.05 | 0.95
97 | 1 | 0 | 0 | 0 | 0 | 1 | 0.98339 | -0.21786 | 20 | 1 | 1.05 | 0.95
100 | 1 | 0.35419 | 0.17154 | 0 | 0 | 1 | 0.99121 | -0.23572 | 20 | 1 | 1.05 | 0.95
102 | 1 | 0.52071 | 0.25219 | 0 | 0 | 1 | 0.99118 | -0.23549 | 20 | 1 | 1.05 | 0.95
103 | 1 | 0 | 0 | 0 | 0 | 1 | 0.99148 | -0.2382 | 20 | 1 | 1.05 | 0.95
101 | 1 | 0.22501 | 0.10898 | 0 | 0 | 1 | 0.99101 | -0.23713 | 20 | 1 | 1.05 | 0.95
104 | 1 | 0 | 0 | 0 | 0 | 1 | 0.99097 | -0.23681 | 20 | 1 | 1.05 | 0.95
105 | 1 | 0.18527 | 0.08973 | 0 | 0 | 1 | 0.99096 | -0.2367 | 20 | 1 | 1.05 | 0.95
108 | 1 | 0 | 0 | 0 | 0 | 1 | 0.99039 | -0.23176 | 20 | 1 | 1.05 | 0.95
139 | 1 | 0.077234 | 0.037406 | 0 | 0 | 1 | 0.99096 | -0.23669 | 20 | 1 | 1.05 | 0.95
106 | 1 | 0 | 0 | 0 | 0 | 1 | 0.99038 | -0.23163 | 20 | 1 | 1.05 | 0.95
118 | 1 | 0.1846 | 0.089407 | 0 | 0 | 1 | 0.99037 | -0.23156 | 20 | 1 | 1.05 | 0.95
107 | 1 | 0 | 0 | 0 | 0 | 1 | 0.99036 | -0.2315 | 20 | 1 | 1.05 | 0.95
158 | 1 | 0.12614 | 0.061094 | 0 | 0 | 1 | 0.99035 | -0.2314 | 20 | 1 | 1.05 | 0.95
115 | 1 | 0.18275 | 0.088509 | 0 | 0 | 1 | 0.99037 | -0.23157 | 20 | 1 | 1.05 | 0.95
112 | 1 | 0.10582 | 0.051253 | 0 | 0 | 1 | 0.99032 | -0.23112 | 20 | 1 | 1.05 | 0.95
113 | 1 | 0.08943 | 0.043313 | 0 | 0 | 1 | 0.99028 | -0.23076 | 20 | 1 | 1.05 | 0.95
125 | 1 | 0 | 0 | 0 | 0 | 1 | 0.99757 | -0.12314 | 20 | 1 | 1.05 | 0.95
114 | 1 | 0.29151 | 0.14118 | 0 | 0 | 1 | 0.99027 | -0.23067 | 20 | 1 | 1.05 | 0.95
116 | 1 | 0.10879 | 0.052691 | 0 | 0 | 1 | 0.99025 | -0.23048 | 20 | 1 | 1.05 | 0.95
117 | 1 | 0.15048 | 0.072879 | 0 | 0 | 1 | 0.99025 | -0.23045 | 20 | 1 | 1.05 | 0.95
124 | 1 | 0.1006 | 0.048722 | 0 | 0 | 1 | 0.99756 | -0.12304 | 20 | 1 | 1.05 | 0.95
164 | 1 | 0.17999 | 0.087172 | 0 | 0 | 1 | 0.9979 | -0.1214 | 20 | 1 | 1.05 | 0.95

## generator_data
GEN_BUS | PG | QG | QMAX | QMIN | VG | MBASE | GEN_STATUS | PMAX | PMIN
167 | 18.9894 | 8.5342 | 10 | -10 | 1 | 100 | 1 | 10 | 0

## branch_data
F_BUS | T_BUS | BR_R | BR_X | BR_B | RATE_A | RATE_B | RATE_C | TAP | SHIFT | BR_STATUS | ANGMIN | ANGMAX | P_in | Q_in | P_out | Q_out
1 | 2 | 0.0056683 | 0.0016814 | 1.2165e-05 | 0 | 0 | 0 | 0 | 0 | 1 | -90 | 90 | -0.093829 | -0.045443 | 0.093829 | 0.044264
2 | 3 | 0.027473 | 0.0081492 | 5.8961e-05 | 0 | 0 | 0 | 0 | 0 | 1 | -90 | 90 | -0.46584 | -0.18571 | 0.46591 | 0.18001
2 | 5 | 0.092468 | 0.027429 | 0.00019845 | 0 | 0 | 0 | 0 | 0 | 1 | -90 | 90 | 0.37201 | 0.14145 | -0.37186 | -0.16064
3 | 8 | 0.038926 | 0.011547 | 8.3542e-05 | 0 | 0 | 0 | 0 | 0 | 1 | -90 | 90 | 0.2703 | 0.11956 | -0.27027 | -0.12765
3 | 10 | 0.068214 | 0.020234 | 0.0001464 | 0 | 0 | 0 | 0 | 0 | 1 | -90 | 90 | -0.85631 | -0.35763 | 0.85691 | 0.3436
3 | 141 | 0.013206 | 0.0082717 | 1.0618e-06 | 0 | 0 | 0 | 0 | 0 | 1 | -90 | 90 | 0.12009 | 0.058061 | -0.12009 | -0.058162
5 | 119 | 0.012738 | 0.0037785 | 2.7338e-05 | 0 | 0 | 0 | 0 | 0 | 1 | -90 | 90 | 0.09812 | 0.044872 | -0.098119 | -0.047521
5 | 4 | 0.049186 | 0.01459 | 0.00010556 | 0 | 0 | 0 | 0 | 0 | 1 | -90 | 90 | 0.27374 | 0.11577 | -0.27369 | -0.12598
8 | 7 | 0.0050717 | 0.0015044 | 1.0885e-05 | 0 | 0 | 0 | 0 | 0 | 1 | -90 | 90 | 0.27027 | 0.12765 | -0.27026 | -0.12871
10 | 12 | 0.016831 | 0.0049926 | 3.6122e-05 | 0 | 0 | 0 | 0 | 0 | 1 | -90 | 90 | -0.93399 | -0.38085 | 0.93417 | 0.3774
10 | 17 | 0.009729 | 0.006094 | 7.8226e-07 | 0 | 0 | 0 | 0 | 0 | 1 | -90 | 90 | 0.077082 | 0.037256 | -0.077081 | -0.037332
4 | 6 | 0.0091127 | 0.0027031 | 1.9557e-05 | 0 | 0 | 0 | 0 | 0 | 1 | -90 | 90 | 0.27369 | 0.12598 | -0.27368 | -0.12788
6 | 159 | 0.34621 | 0.21686 | 2.7837e-05 | 0 | 0 | 0 | 0 | 0 | 1 | -90 | 90 | 0.11339 | 0.050244 | -0.11334 | -0.052904
7 | 9 | 0.010496 | 0.0031133 | 2.2525e-05 | 0 | 0 | 0 | 0 | 0 | 1 | -90 | 90 | 0.11787 | 0.0549 | -0.11786 | -0.057084
12 | 13 | 0.041319 | 0.012256 | 8.8678e-05 | 0 | 0 | 0 | 0 | 0 | 1 | -90 | 90 | -1.0738 | -0.44488 | 1.0743 | 0.43643
12 | 11 | 0.015418 | 0.0096574 | 1.2397e-06 | 0 | 0 | 0 | 0 | 0 | 1 | -90 | 90 | 0.13959 | 0.067487 | -0.13959 | -0.067605
159 | 160 | 0.0095654 | 0.0028374 | 2.0529e-05 | 0 | 0 | 0 | 0 | 0 | 1 | -90 | 90 | 0.11334 | 0.052904 | -0.11334 | -0.054891
13 | 16 | 0.019644 | 0.005827 | 4.216e-05 | 0 | 0 | 0 | 0 | 0 | 1 | -90 | 90 | -1.2008 | -0.48506 | 1.2012 | 0.48106
13 | 14 | 0.060231 | 0.017866 | 0.00012927 | 0 | 0 | 0 | 0 | 0 | 1 | -90 | 90 | 0.1265 | 0.04863 | -0.12649 | -0.061201
16 | 53 | 0.0082233 | 0.0024393 | 1.7649e-05 | 0 | 0 | 0 | 0 | 0 | 1 | -90 | 90 | -1.3222 | -0.53939 | 1.3224 | 0.53772
16 | 15 | 0.035676 | 0.022346 | 2.8685e-06 | 0 | 0 | 0 | 0 | 0 | 1 | -90 | 90 | 0.12101 | 0.058332 | -0.12101 | -0.058607
14 | 52 | 0.0077492 | 0.0048538 | 6.2307e-07 | 0 | 0 | 0 | 0 | 0 | 1 | -90 | 90 | 0.12649 | 0.061201 | -0.12649 | -0.061261
53 | 54 | 0.0022871 | 0.00067843 | 4.9086e-06 | 0 | 0 | 0 | 0 | 0 | 1 | -90 | 90 | -1.4555 | -0.60218 | 1.4555 | 0.60172
54 | 56 | 0.086722 | 0.025724 | 0.00018612 | 0 | 0 | 0 | 0 | 0 | 1 | -90 | 90 | -1.4555 | -0.60172 | 1.4577 | 0.58423
18 | 19 | 0.00064003 | 0.0017211 | 1.1895e-06 | 0 | 0 | 0 | 0 | 0 | 1 | -90 | 90 | 6.5902 | 2.9893 | -6.5899 | -2.9885
18 | 64 | 0.0032464 | 0.0087297 | 6.0335e-06 | 0 | 0 | 0 | 0 | 0 | 1 | -90 | 90 | -6.9169 | -3.1474 | 6.9188 | 3.152
19 | 20 | 0.0045523 | 0.0025634 | 0.00011108 | 0 | 0 | 0 | 0 | 0 | 1 | -90 | 90 | 6.5899 | 2.9885 | -6.5875 | -2.998
64 | 65 | 0.0041814 | 0.0012403 | 8.9741e-06 | 0 | 0 | 0 | 0 | 0 | 1 | -90 | 90 | 0.32227 | 0.1552 | -0.32226 | -0.15608
64 | 62 | 0.0045469 | 0.0025604 | 0.00044379 | 0 | 0 | 0 | 0 | 0 | 1 | -90 | 90 | -7.241 | -3.3072 | 7.244 | 3.265
20 | 169 | 0.0011695 | 0.00084989 | 9.968e-06 | 0 | 0 | 0 | 0 | 0 | 1 | -90 | 90 | 6.5875 | 2.998 | -6.5869 | -2.9986
62 | 63 | 0.00023452 | 0.00013206 | 2.2889e-05 | 0 | 0 | 0 | 0 | 0 | 1 | -90 | 90 | -7.5953 | -3.4351 | 7.5955 | 3.4329
62 | 61 | 0.007571 | 0.0047422 | 6.0874e-07 | 0 | 0 | 0 | 0 | 0 | 1 | -90 | 90 | 0.35138 | 0.17012 | -0.35137 | -0.17018
169 | 47 | 0.013144 | 0.015034 | 2.1591e-06 | 0 | 0 | 0 | 0 | 0 | 1 | -90 | 90 | 6.1752 | 2.7992 | -6.1691 | -2.7924
21 | 51 | 0.0079917 | 0.0023706 | 1.7151e-05 | 0 | 0 | 0 | 0 | 0 | 1 | -90 | 90 | -0.80658 | -0.38063 | 0.80665 | 0.37897
21 | 23 | 0.01593 | 0.0047254 | 3.4189e-05 | 0 | 0 | 0 | 0 | 0 | 1 | -90 | 90 | 0.4643 | 0.21493 | -0.46426 | -0.21826
21 | 50 | 0.009354 | 0.005859 | 7.521e-07 | 0 | 0 | 0 | 0 | 0 | 1 | -90 | 90 | 0.34228 | 0.1657 | -0.34227 | -0.16577
51 | 58 | 0.0095909 | 0.0060074 | 7.7115e-07 | 0 | 0 | 0 | 0 | 0 | 1 | -90 | 90 | -0.89354 | -0.42106 | 0.89364 | 0.42104
23 | 24 | 0.022444 | 0.0066575 | 4.8168e-05 | 0 | 0 | 0 | 0 | 0 | 1 | -90 | 90 | 0.37846 | 0.17719 | -0.37842 | -0.18188
23 | 131 | 0.0022911 | 0.00067962 | 4.9172e-06 | 0 | 0 | 0 | 0 | 0 | 1 | -90 | 90 | 0.085794 | 0.041071 | -0.085793 | -0.041552
24 | 60 | 0.0066384 | 0.0019691 | 1.4247e-05 | 0 | 0 | 0 | 0 | 0 | 1 | -90 | 90 | 0.37842 | 0.18188 | -0.37841 | -0.18327
25 | 67 | 0.034574 | 0.010256 | 7.4201e-05 | 0 | 0 | 0 | 0 | 0 | 1 | -90 | 90 | 0.39881 | 0.18545 | -0.39875 | -0.19269
25 | 66 | 0.0067342 | 0.0019976 | 1.4453e-05 | 0 | 0 | 0 | 0 | 0 | 1 | -90 | 90 | -0.39881 | -0.18545 | 0.39883 | 0.18403
67 | 68 | 0.0020558 | 0.00060981 | 4.4121e-06 | 0 | 0 | 0 | 0 | 0 | 1 | -90 | 90 | 0.39875 | 0.19269 | -0.39874 | -0.19312
66 | 48 | 0.013368 | 0.0083732 | 1.0748e-06 | 0 | 0 | 0 | 0 | 0 | 1 | -90 | 90 | -0.67847 | -0.31947 | 0.67855 | 0.31942
47 | 140 | 0.0040686 | 0.0012069 | 8.732e-06 | 0 | 0 | 0 | 0 | 0 | 1 | -90 | 90 | 3.8808 | 1.727 | -3.8801 | -1.7277
47 | 45 | 0.012138 | 0.0036005 | 2.605e-05 | 0 | 0 | 0 | 0 | 0 | 1 | -90 | 90 | 2.2882 | 1.0654 | -2.2875 | -1.0677
58 | 140 | 0.042298 | 0.026494 | 3.401e-06 | 0 | 0 | 0 | 0 | 0 | 1 | -90 | 90 | -3.7987 | -1.6875 | 3.8062 | 1.6919
58 | 57 | 0.0021245 | 0.0006302 | 4.5596e-06 | 0 | 0 | 0 | 0 | 0 | 1 | -90 | 90 | 2.6591 | 1.1473 | -2.6589 | -1.1477
57 | 59 | 0.0065268 | 0.001936 | 1.4008e-05 | 0 | 0 | 0 | 0 | 0 | 1 | -90 | 90 | 0.58194 | 0.28006 | -0.58191 | -0.28142
57 | 56 | 0.029162 | 0.0086504 | 6.2587e-05 | 0 | 0 | 0 | 0 | 0 | 1 | -90 | 90 | 2.0769 | 0.86767 | -2.0754 | -0.87334
48 | 49 | 0.022665 | 0.0067231 | 4.8643e-05 | 0 | 0 | 0 | 0 | 0 | 1 | -90 | 90 | -0.67855 | -0.31942 | 0.67868 | 0.31469
26 | 28 | 0.0053176 | 0.0015774 | 1.1413e-05 | 0 | 0 | 0 | 0 | 0 | 1 | -90 | 90 | -0.33894 | -0.16416 | 0.33895 | 0.16303
28 | 32 | 0.0014341 | 0.00042541 | 3.0779e-06 | 0 | 0 | 0 | 0 | 0 | 1 | -90 | 90 | 0.13938 | 0.065609 | -0.13938 | -0.065913
28 | 34 | 0.045462 | 0.013485 | 9.7569e-05 | 0 | 0 | 0 | 0 | 0 | 1 | -90 | 90 | 0.1787 | 0.076463 | -0.17868 | -0.086108
28 | 35 | 0.048256 | 0.014314 | 0.00010357 | 0 | 0 | 0 | 0 | 0 | 1 | -90 | 90 | -0.65703 | -0.3051 | 0.65729 | 0.29493
32 | 122 | 0.0075045 | 0.0022261 | 1.6106e-05 | 0 | 0 | 0 | 0 | 0 | 1 | -90 | 90 | 0.13938 | 0.065913 | -0.13938 | -0.067506
34 | 147 | 0.0020294 | 0.00060199 | 4.3555e-06 | 0 | 0 | 0 | 0 | 0 | 1 | -90 | 90 | 0.17868 | 0.086108 | -0.17868 | -0.086538
35 | 36 | 0.0018417 | 0.0010371 | 0.00017976 | 0 | 0 | 0 | 0 | 0 | 1 | -90 | 90 | 8.3238 | 3.695 | -8.3222 | -3.712
35 | 37 | 0.0043596 | 0.0024549 | 0.00042551 | 0 | 0 | 0 | 0 | 0 | 1 | -90 | 90 | -9.315 | -4.1505 | 9.3196 | 4.1109
35 | 123 | 0.0059082 | 0.0017525 | 1.268e-05 | 0 | 0 | 0 | 0 | 0 | 1 | -90 | 90 | 0.334 | 0.16051 | -0.33399 | -0.16176
27 | 30 | 0.031293 | 0.0092823 | 6.7159e-05 | 0 | 0 | 0 | 0 | 0 | 1 | -90 | 90 | 0.5379 | 0.2462 | -0.53779 | -0.25288
27 | 31 | 0.016754 | 0.0049698 | 3.5957e-05 | 0 | 0 | 0 | 0 | 0 | 1 | -90 | 90 | -0.5379 | -0.2462 | 0.53796 | 0.24262
30 | 121 | 0.00047206 | 0.00014003 | 1.0131e-06 | 0 | 0 | 0 | 0 | 0 | 1 | -90 | 90 | 0.10503 | 0.050766 | -0.10503 | -0.050867
30 | 120 | 0.0020238 | 0.00060031 | 4.3434e-06 | 0 | 0 | 0 | 0 | 0 | 1 | -90 | 90 | 0.24543 | 0.11843 | -0.24543 | -0.11887
30 | 29 | 0.018025 | 0.0053466 | 3.8684e-05 | 0 | 0 | 0 | 0 | 0 | 1 | -90 | 90 | 0.18734 | 0.083683 | -0.18733 | -0.087547
31 | 167 | 0.0086692 | 0.0054301 | 6.9704e-07 | 0 | 0 | 0 | 0 | 0 | 1 | -90 | 90 | -0.53796 | -0.24262 | 0.53799 | 0.24257
29 | 134 | 0.005075 | 0.0015054 | 1.0892e-05 | 0 | 0 | 0 | 0 | 0 | 1 | -90 | 90 | 0.079146 | 0.037244 | -0.079145 | -0.038332
29 | 133 | 0.0038135 | 0.0011312 | 8.1845e-06 | 0 | 0 | 0 | 0 | 0 | 1 | -90 | 90 | 0.10818 | 0.050303 | -0.10818 | -0.051121
133 | 132 | 0.005943 | 0.0017629 | 1.2755e-05 | 0 | 0 | 0 | 0 | 0 | 1 | -90 | 90 | 0.10818 | 0.051121 | -0.10818 | -0.052395
167 | 127 | 0.0052141 | 0.014021 | 9.6907e-06 | 0 | 0 | 0 | 0 | 0 | 1 | -90 | 90 | 18.1204 | 8.1313 | -18.0999 | -8.077
36 | 155 | 0.0054546 | 0.0030715 | 0.00053238 | 0 | 0 | 0 | 0 | 0 | 1 | -90 | 90 | 8.1887 | 3.6474 | -8.1843 | -3.6975
36 | 156 | 0.0085607 | 0.0053622 | 6.8832e-07 | 0 | 0 | 0 | 0 | 0 | 1 | -90 | 90 | 0.13347 | 0.064573 | -0.13347 | -0.06464
37 | 43 | 0.00031851 | 9.4479e-05 | 6.8357e-07 | 0 | 0 | 0 | 0 | 0 | 1 | -90 | 90 | 0.25643 | 0.12413 | -0.25643 | -0.1242
37 | 128 | 0.0061679 | 0.016586 | 1.1463e-05 | 0 | 0 | 0 | 0 | 0 | 1 | -90 | 90 | -9.5761 | -4.235 | 9.5829 | 4.2522
155 | 154 | 8.6739e-05 | 4.8843e-05 | 8.466e-06 | 0 | 0 | 0 | 0 | 0 | 1 | -90 | 90 | 8.1843 | 3.6975 | -8.1842 | -3.6983
128 | 130 | 0.0068351 | 0.0020275 | 1.4669e-05 | 0 | 0 | 0 | 0 | 0 | 1 | -90 | 90 | 0.11942 | 0.056383 | -0.11942 | -0.05784
128 | 127 | 0.0097522 | 0.0054915 | 0.00095184 | 0 | 0 | 0 | 0 | 0 | 1 | -90 | 90 | -9.7023 | -4.3086 | 9.7133 | 4.2202
127 | 164 | 0.0066453 | 0.0019712 | 1.4262e-05 | 0 | 0 | 0 | 0 | 0 | 1 | -90 | 90 | 0.17999 | 0.085753 | -0.17999 | -0.087172
127 | 125 | 0.0033168 | 0.0018677 | 8.0933e-05 | 0 | 0 | 0 | 0 | 0 | 1 | -90 | 90 | 8.2065 | 3.7711 | -8.2038 | -3.7776
154 | 151 | 4.9852e-05 | 2.8072e-05 | 4.8657e-06 | 0 | 0 | 0 | 0 | 0 | 1 | -90 | 90 | 7.7714 | 3.4984 | -7.7713 | -3.4988
38 | 39 | 0.013194 | 0.0082645 | 1.0609e-06 | 0 | 0 | 0 | 0 | 0 | 1 | -90 | 90 | -0.3881 | -0.18797 | 0.38812 | 0.18788
39 | 40 | 0.018479 | 0.0054815 | 3.966e-05 | 0 | 0 | 0 | 0 | 0 | 1 | -90 | 90 | -0.62806 | -0.28849 | 0.62815 | 0.28463
39 | 42 | 0.074074 | 0.021972 | 0.00015897 | 0 | 0 | 0 | 0 | 0 | 1 | -90 | 90 | 0.23994 | 0.10061 | -0.23989 | -0.11616
40 | 41 | 0.023616 | 0.0070051 | 5.0683e-05 | 0 | 0 | 0 | 0 | 0 | 1 | -90 | 90 | -0.98149 | -0.4557 | 0.98177 | 0.45082
40 | 142 | 0.0083434 | 0.0052261 | 6.7085e-07 | 0 | 0 | 0 | 0 | 0 | 1 | -90 | 90 | 0.35333 | 0.17106 | -0.35332 | -0.17112
42 | 152 | 0.0031658 | 0.001983 | 2.5455e-07 | 0 | 0 | 0 | 0 | 0 | 1 | -90 | 90 | 0.23989 | 0.11616 | -0.23989 | -0.11618
59 | 166 | 0.0019385 | 0.00057502 | 4.1604e-06 | 0 | 0 | 0 | 0 | 0 | 1 | -90 | 90 | 0.58191 | 0.28142 | -0.5819 | -0.28183
41 | 146 | 0.0017875 | 0.00053021 | 3.8362e-06 | 0 | 0 | 0 | 0 | 0 | 1 | -90 | 90 | -1.6605 | -0.76549 | 1.6605 | 0.76513
41 | 49 | 0.0040255 | 0.0025215 | 3.2367e-07 | 0 | 0 | 0 | 0 | 0 | 1 | -90 | 90 | 0.6787 | 0.31467 | -0.67868 | -0.31469
146 | 46 | 0.025284 | 0.015837 | 2.0329e-06 | 0 | 0 | 0 | 0 | 0 | 1 | -90 | 90 | -2.0412 | -0.94952 | 2.0426 | 0.95014
46 | 44 | 0.0049099 | 0.0014564 | 1.0537e-05 | 0 | 0 | 0 | 0 | 0 | 1 | -90 | 90 | -2.0426 | -0.95014 | 2.0428 | 0.94918
44 | 45 | 0.0077097 | 0.0048291 | 6.199e-07 | 0 | 0 | 0 | 0 | 0 | 1 | -90 | 90 | -2.287 | -1.0674 | 2.2875 | 1.0677
56 | 165 | 0.0017892 | 0.00053074 | 3.84e-06 | 0 | 0 | 0 | 0 | 0 | 1 | -90 | 90 | 0.35544 | 0.17177 | -0.35544 | -0.17215
56 | 55 | 0.042493 | 0.012605 | 9.1197e-05 | 0 | 0 | 0 | 0 | 0 | 1 | -90 | 90 | 0.26228 | 0.11734 | -0.26224 | -0.12623
55 | 168 | 0.0037179 | 0.0011028 | 7.9792e-06 | 0 | 0 | 0 | 0 | 0 | 1 | -90 | 90 | 0.26224 | 0.12623 | -0.26224 | -0.12701
63 | 148 | 0.00022202 | 0.00012502 | 2.1669e-05 | 0 | 0 | 0 | 0 | 0 | 1 | -90 | 90 | -7.6815 | -3.4738 | 7.6817 | 3.4717
63 | 149 | 0.0039101 | 0.0011599 | 8.3917e-06 | 0 | 0 | 0 | 0 | 0 | 1 | -90 | 90 | 0.086027 | 0.040836 | -0.086027 | -0.041665
148 | 150 | 0.0014292 | 0.00042395 | 3.0674e-06 | 0 | 0 | 0 | 0 | 0 | 1 | -90 | 90 | 0.088421 | 0.042521 | -0.088421 | -0.042824
148 | 151 | 0.0016683 | 0.00093946 | 0.00016284 | 0 | 0 | 0 | 0 | 0 | 1 | -90 | 90 | -7.7701 | -3.5142 | 7.7713 | 3.4988
69 | 70 | 0.00074482 | 0.00022094 | 1.5985e-06 | 0 | 0 | 0 | 0 | 0 | 1 | -90 | 90 | -0.36193 | -0.17529 | 0.36193 | 0.17513
70 | 71 | 0.021448 | 0.0063622 | 4.6032e-05 | 0 | 0 | 0 | 0 | 0 | 1 | -90 | 90 | -0.36193 | -0.17513 | 0.36196 | 0.17066
71 | 157 | 0.0023613 | 0.00070042 | 5.0677e-06 | 0 | 0 | 0 | 0 | 0 | 1 | -90 | 90 | 0.38245 | 0.18474 | -0.38245 | -0.18523
71 | 74 | 0.014802 | 0.0043907 | 3.1767e-05 | 0 | 0 | 0 | 0 | 0 | 1 | -90 | 90 | -0.74442 | -0.35539 | 0.74452 | 0.35233
74 | 79 | 0.058668 | 0.017403 | 0.00012591 | 0 | 0 | 0 | 0 | 0 | 1 | -90 | 90 | 1.2372 | 0.55317 | -1.2361 | -0.5651
74 | 82 | 0.0054722 | 0.0034276 | 4.3999e-07 | 0 | 0 | 0 | 0 | 0 | 1 | -90 | 90 | 0.25729 | 0.12457 | -0.25728 | -0.12461
74 | 73 | 0.031761 | 0.0094212 | 6.8164e-05 | 0 | 0 | 0 | 0 | 0 | 1 | -90 | 90 | -2.239 | -1.0301 | 2.241 | 1.024
72 | 78 | 0.039937 | 0.011847 | 8.5712e-05 | 0 | 0 | 0 | 0 | 0 | 1 | -90 | 90 | -0.24727 | -0.1197 | 0.2473 | 0.1113
72 | 80 | 0.0081417 | 0.0050997 | 6.5463e-07 | 0 | 0 | 0 | 0 | 0 | 1 | -90 | 90 | 0.24727 | 0.1197 | -0.24726 | -0.11976
78 | 111 | 0.0034622 | 0.001027 | 7.4305e-06 | 0 | 0 | 0 | 0 | 0 | 1 | -90 | 90 | 0.27243 | 0.13121 | -0.27242 | -0.13194
78 | 73 | 0.062666 | 0.018589 | 0.00013449 | 0 | 0 | 0 | 0 | 0 | 1 | -90 | 90 | 2.581 | 1.1745 | -2.5759 | -1.1861
78 | 77 | 0.072076 | 0.02138 | 0.00015469 | 0 | 0 | 0 | 0 | 0 | 1 | -90 | 90 | -3.1008 | -1.417 | 3.1093 | 1.4043
73 | 110 | 0.010932 | 0.0068475 | 8.7899e-07 | 0 | 0 | 0 | 0 | 0 | 1 | -90 | 90 | 0.33489 | 0.16211 | -0.33487 | -0.16219
79 | 83 | 0.017337 | 0.010859 | 1.3939e-06 | 0 | 0 | 0 | 0 | 0 | 1 | -90 | 90 | 0.33756 | 0.16336 | -0.33754 | -0.16348
79 | 89 | 0.11177 | 0.07001 | 8.9869e-06 | 0 | 0 | 0 | 0 | 0 | 1 | -90 | 90 | 0.89855 | 0.40174 | -0.89743 | -0.40192
75 | 77 | 0.023328 | 0.0069199 | 5.0067e-05 | 0 | 0 | 0 | 0 | 0 | 1 | -90 | 90 | 3.5345 | 1.5948 | -3.5309 | -1.5987
75 | 93 | 0.0070286 | 0.0020849 | 1.5085e-05 | 0 | 0 | 0 | 0 | 0 | 1 | -90 | 90 | -3.7544 | -1.7013 | 3.7556 | 1.7001
75 | 162 | 0.012009 | 0.0075218 | 9.6554e-07 | 0 | 0 | 0 | 0 | 0 | 1 | -90 | 90 | 0.21994 | 0.10643 | -0.21993 | -0.10652
77 | 161 | 0.0014778 | 0.00043837 | 3.1717e-06 | 0 | 0 | 0 | 0 | 0 | 1 | -90 | 90 | 0.29638 | 0.14323 | -0.29637 | -0.14354
77 | 76 | 0.03943 | 0.011696 | 8.4623e-05 | 0 | 0 | 0 | 0 | 0 | 1 | -90 | 90 | 0.12527 | 0.05118 | -0.12526 | -0.059516
93 | 94 | 0.0063709 | 0.0046298 | 5.4301e-05 | 0 | 0 | 0 | 0 | 0 | 1 | -90 | 90 | -4.0665 | -1.8495 | 4.0678 | 1.8451
93 | 92 | 0.0055824 | 0.0016559 | 1.1981e-05 | 0 | 0 | 0 | 0 | 0 | 1 | -90 | 90 | 0.31087 | 0.14938 | -0.31086 | -0.15056
76 | 163 | 0.0054481 | 0.0016161 | 1.1693e-05 | 0 | 0 | 0 | 0 | 0 | 1 | -90 | 90 | 0.12526 | 0.059516 | -0.12526 | -0.060667
89 | 90 | 0.013397 | 0.0039741 | 2.8753e-05 | 0 | 0 | 0 | 0 | 0 | 1 | -90 | 90 | 0.44608 | 0.18389 | -0.44605 | -0.18667
89 | 95 | 0.074151 | 0.046446 | 5.9621e-06 | 0 | 0 | 0 | 0 | 0 | 1 | -90 | 90 | 0.18225 | 0.087693 | -0.18222 | -0.088252
94 | 136 | 0.023923 | 0.0070962 | 5.1342e-05 | 0 | 0 | 0 | 0 | 0 | 1 | -90 | 90 | 0.099107 | 0.042924 | -0.099104 | -0.047998
94 | 135 | 0.0006248 | 0.00035183 | 1.5245e-05 | 0 | 0 | 0 | 0 | 0 | 1 | -90 | 90 | -4.1669 | -1.888 | 4.167 | 1.8866
90 | 91 | 0.11181 | 0.033166 | 0.00023997 | 0 | 0 | 0 | 0 | 0 | 1 | -90 | 90 | 0.44605 | 0.18667 | -0.44577 | -0.20987
84 | 85 | 0.00090504 | 0.00050963 | 2.2084e-05 | 0 | 0 | 0 | 0 | 0 | 1 | -90 | 90 | 4.7822 | 2.1687 | -4.7819 | -2.1707
84 | 86 | 0.0020185 | 0.0011366 | 4.9252e-05 | 0 | 0 | 0 | 0 | 0 | 1 | -90 | 90 | -5.0495 | -2.2981 | 5.0501 | 2.2936
85 | 87 | 0.0040334 | 0.0022713 | 9.8419e-05 | 0 | 0 | 0 | 0 | 0 | 1 | -90 | 90 | 4.7819 | 2.1707 | -4.7808 | -2.1798
86 | 88 | 0.001468 | 0.00082662 | 3.5819e-05 | 0 | 0 | 0 | 0 | 0 | 1 | -90 | 90 | -5.0501 | -2.2936 | 5.0506 | 2.2903
87 | 137 | 0.0044088 | 0.0013078 | 9.4621e-06 | 0 | 0 | 0 | 0 | 0 | 1 | -90 | 90 | 0.26953 | 0.12911 | -0.26952 | -0.13005
87 | 135 | 0.001094 | 0.00061604 | 2.6694e-05 | 0 | 0 | 0 | 0 | 0 | 1 | -90 | 90 | 4.5113 | 2.0507 | -4.511 | -2.0532
88 | 153 | 0.0098944 | 0.0061976 | 7.9556e-07 | 0 | 0 | 0 | 0 | 0 | 1 | -90 | 90 | 2.9599 | 1.3854 | -2.9589 | -1.3848
88 | 129 | 0.012629 | 0.03396 | 5.8678e-06 | 0 | 0 | 0 | 0 | 0 | 1 | -90 | 90 | -8.0105 | -3.6757 | 8.0204 | 3.7018
137 | 138 | 0.0023059 | 0.00068399 | 4.9488e-06 | 0 | 0 | 0 | 0 | 0 | 1 | -90 | 90 | 0.26952 | 0.13005 | -0.26952 | -0.13053
153 | 109 | 0.010792 | 0.0067598 | 8.6773e-07 | 0 | 0 | 0 | 0 | 0 | 1 | -90 | 90 | 2.6122 | 1.2169 | -2.6113 | -1.2164
129 | 126 | 0.00072503 | 0.00040827 | 1.7691e-05 | 0 | 0 | 0 | 0 | 0 | 1 | -90 | 90 | -8.0995 | -3.7401 | 8.1001 | 3.7387
109 | 103 | 0.086815 | 0.025752 | 0.00018632 | 0 | 0 | 0 | 0 | 0 | 1 | -90 | 90 | 2.6113 | 1.2164 | -2.604 | -1.2326
126 | 125 | 0.0038702 | 0.0021793 | 9.4435e-05 | 0 | 0 | 0 | 0 | 0 | 1 | -90 | 90 | -8.1001 | -3.7387 | 8.1032 | 3.731
91 | 145 | 0.029082 | 0.018216 | 2.3383e-06 | 0 | 0 | 0 | 0 | 0 | 1 | -90 | 90 | 0.10501 | 0.050632 | -0.10501 | -0.050857
91 | 144 | 0.23161 | 0.14507 | 1.8622e-05 | 0 | 0 | 0 | 0 | 0 | 1 | -90 | 90 | 0.34076 | 0.15924 | -0.34042 | -0.16083
144 | 143 | 0.0081508 | 0.0024178 | 1.7493e-05 | 0 | 0 | 0 | 0 | 0 | 1 | -90 | 90 | 0.17514 | 0.081652 | -0.17514 | -0.083343
144 | 99 | 0.11296 | 0.070757 | 9.0828e-06 | 0 | 0 | 0 | 0 | 0 | 1 | -90 | 90 | 0.16528 | 0.079177 | -0.16524 | -0.080031
143 | 97 | 0.11273 | 0.070609 | 9.0638e-06 | 0 | 0 | 0 | 0 | 0 | 1 | -90 | 90 | 0.11239 | 0.052953 | -0.11237 | -0.053818
96 | 97 | 0.0029193 | 0.00086595 | 6.2653e-06 | 0 | 0 | 0 | 0 | 0 | 1 | -90 | 90 | -0.11237 | -0.054424 | 0.11237 | 0.053818
100 | 102 | 0.0040303 | 0.0011955 | 8.6497e-06 | 0 | 0 | 0 | 0 | 0 | 1 | -90 | 90 | 0.52073 | 0.25135 | -0.52071 | -0.25219
100 | 103 | 0.0092238 | 0.002736 | 1.9796e-05 | 0 | 0 | 0 | 0 | 0 | 1 | -90 | 90 | -2.6032 | -1.2344 | 2.604 | 1.2326
100 | 101 | 0.0089449 | 0.0056028 | 7.1921e-07 | 0 | 0 | 0 | 0 | 0 | 1 | -90 | 90 | 1.7283 | 0.81146 | -1.728 | -0.81132
101 | 104 | 0.0021225 | 0.00062961 | 4.5553e-06 | 0 | 0 | 0 | 0 | 0 | 1 | -90 | 90 | 1.503 | 0.70235 | -1.5029 | -0.70278
104 | 105 | 0.0037997 | 0.0011271 | 8.1548e-06 | 0 | 0 | 0 | 0 | 0 | 1 | -90 | 90 | 0.26251 | 0.12611 | -0.2625 | -0.12691
104 | 108 | 0.040623 | 0.01205 | 8.7184e-05 | 0 | 0 | 0 | 0 | 0 | 1 | -90 | 90 | 1.2404 | 0.57666 | -1.2396 | -0.58499
105 | 139 | 0.0010567 | 0.00031344 | 2.2678e-06 | 0 | 0 | 0 | 0 | 0 | 1 | -90 | 90 | 0.077234 | 0.037183 | -0.077234 | -0.037406
108 | 115 | 0.0095577 | 0.0028351 | 2.0512e-05 | 0 | 0 | 0 | 0 | 0 | 1 | -90 | 90 | 0.18275 | 0.086498 | -0.18275 | -0.088509
108 | 112 | 0.0080782 | 0.0023962 | 1.7337e-05 | 0 | 0 | 0 | 0 | 0 | 1 | -90 | 90 | 0.74613 | 0.35642 | -0.74607 | -0.3581
108 | 106 | 0.0064837 | 0.0019233 | 1.3915e-05 | 0 | 0 | 0 | 0 | 0 | 1 | -90 | 90 | 0.18461 | 0.087208 | -0.1846 | -0.088572
108 | 107 | 0.02275 | 0.0067483 | 4.8825e-05 | 0 | 0 | 0 | 0 | 0 | 1 | -90 | 90 | 0.12615 | 0.054864 | -0.12614 | -0.059652
106 | 118 | 0.0039679 | 0.001177 | 8.5157e-06 | 0 | 0 | 0 | 0 | 0 | 1 | -90 | 90 | 0.1846 | 0.088572 | -0.1846 | -0.089407
107 | 158 | 0.006853 | 0.0020328 | 1.4708e-05 | 0 | 0 | 0 | 0 | 0 | 1 | -90 | 90 | 0.12614 | 0.059652 | -0.12614 | -0.061094
112 | 113 | 0.005163 | 0.0015315 | 1.1081e-05 | 0 | 0 | 0 | 0 | 0 | 1 | -90 | 90 | 0.64025 | 0.30685 | -0.64022 | -0.30793
113 | 114 | 0.0015054 | 0.00044654 | 3.2308e-06 | 0 | 0 | 0 | 0 | 0 | 1 | -90 | 90 | 0.55079 | 0.26462 | -0.55079 | -0.26493
125 | 124 | 0.0099994 | 0.0029661 | 2.146e-05 | 0 | 0 | 0 | 0 | 0 | 1 | -90 | 90 | 0.1006 | 0.046587 | -0.1006 | -0.048722
114 | 116 | 0.0069592 | 0.0020643 | 1.4936e-05 | 0 | 0 | 0 | 0 | 0 | 1 | -90 | 90 | 0.25928 | 0.12375 | -0.25927 | -0.12521
116 | 117 | 0.0017141 | 0.00050845 | 3.6787e-06 | 0 | 0 | 0 | 0 | 0 | 1 | -90 | 90 | 0.15048 | 0.072519 | -0.15048 | -0.072879