## bus_data
BUS_I | BUS_TYPE | Pd | Qd | Gs | Bs | area | Vm | Va | baseKV | zone | Vmax | Vmin
58 | 1 | 0.069225 | 0.033527 | 0 | 0 | 1 | 0.98626 | -0.11136 | 20 | 1 | 1.05 | 0.95
59 | 1 | 0 | 0 | 0 | 0 | 1 | 0.98627 | -0.11148 | 20 | 1 | 1.05 | 0.95
271 | 1 | 0.10672 | 0.051688 | 0 | 0 | 1 | 0.98637 | -0.11062 | 20 | 1 | 1.05 | 0.95
164 | 1 | 0.15304 | 0.074119 | 0 | 0 | 1 | 0.98536 | 0.047432 | 20 | 1 | 1.05 | 0.95
165 | 1 | 0 | 0 | 0 | 0 | 1 | 0.98537 | 0.047472 | 20 | 1 | 1.05 | 0.95
167 | 1 | 0 | 0 | 0 | 0 | 1 | 0.98539 | 0.047313 | 20 | 1 | 1.05 | 0.95
166 | 1 | 0 | 0 | 0 | 0 | 1 | 0.98567 | 0.044858 | 20 | 1 | 1.05 | 0.95
169 | 1 | 0 | 0 | 0 | 0 | 1 | 0.9873 | 0.031509 | 20 | 1 | 1.05 | 0.95
168 | 1 | 0.051622 | 0.025002 | 0 | 0 | 1 | 0.98567 | 0.044838 | 20 | 1 | 1.05 | 0.95
275 | 1 | 0.15889 | 0.076952 | 0 | 0 | 1 | 0.98528 | 0.048202 | 20 | 1 | 1.05 | 0.95
208 | 1 | 0.16176 | 0.078343 | 0 | 0 | 1 | 0.98758 | 0.033709 | 20 | 1 | 1.05 | 0.95
179 | 1 | 0.14024 | 0.067919 | 0 | 0 | 1 | 0.9866 | -0.10981 | 20 | 1 | 1.05 | 0.95
180 | 1 | 0 | 0 | 0 | 0 | 1 | 0.98643 | -0.1112 | 20 | 1 | 1.05 | 0.95
273 | 3 | 0.05941 | 0.028774 | 0 | 0 | 1 | 1 | 0 | 20 | 1 | 1.05 | 0.95
181 | 1 | 0 | 0 | 0 | 0 | 1 | 0.98637 | -0.11066 | 20 | 1 | 1.05 | 0.95
182 | 1 | 0 | 0 | 0 | 0 | 1 | 0.98583 | -0.10675 | 20 | 1 | 1.05 | 0.95
267 | 1 | 0.11193 | 0.054211 | 0 | 0 | 1 | 0.9858 | -0.10652 | 20 | 1 | 1.05 | 0.95
183 | 1 | 0.14557 | 0.070503 | 0 | 0 | 1 | 0.98456 | 0.053103 | 20 | 1 | 1.05 | 0.95
184 | 1 | 0 | 0 | 0 | 0 | 1 | 0.98458 | 0.053229 | 20 | 1 | 1.05 | 0.95
185 | 1 | 0 | 0 | 0 | 0 | 1 | 0.98465 | 0.05271 | 20 | 1 | 1.05 | 0.95
274 | 1 | 0.15143 | 0.07334 | 0 | 0 | 1 | 0.98464 | 0.052739 | 20 | 1 | 1.05 | 0.95
198 | 1 | 0 | 0 | 0 | 0 | 1 | 0.98467 | 0.052499 | 20 | 1 | 1.05 | 0.95
186 | 1 | 0.14712 | 0.071254 | 0 | 0 | 1 | 0.9845 | -0.09926 | 20 | 1 | 1.05 | 0.95
187 | 1 | 0 | 0 | 0 | 0 | 1 | 0.98451 | -0.099286 | 20 | 1 | 1.05 | 0.95
188 | 1 | 0 | 0 | 0 | 0 | 1 | 0.98449 | -0.099251 | 20 | 1 | 1.05 | 0.95
189 | 1 | 0 | 0 | 0 | 0 | 1 | 0.98444 | -0.098666 | 20 | 1 | 1.05 | 0.95
190 | 1 | 0 | 0 | 0 | 0 | 1 | 0.98485 | -0.10183 | 20 | 1 | 1.05 | 0.95
191 | 1 | 0 | 0 | 0 | 0 | 1 | 0.98439 | -0.09906 | 20 | 1 | 1.05 | 0.95
226 | 1 | 0.66489 | 0.32202 | 0 | 0 | 1 | 0.98437 | -0.097999 | 20 | 1 | 1.05 | 0.95
268 | 1 | 0.16181 | 0.078366 | 0 | 0 | 1 | 0.985 | -0.10057 | 20 | 1 | 1.05 | 0.95
289 | 1 | 0.1101 | 0.053324 | 0 | 0 | 1 | 0.98437 | -0.099033 | 20 | 1 | 1.05 | 0.95
192 | 1 | 0.1364 | 0.066062 | 0 | 0 | 1 | 0.98537 | -0.10332 | 20 | 1 | 1.05 | 0.95
193 | 1 | 0 | 0 | 0 | 0 | 1 | 0.98543 | -0.10379 | 20 | 1 | 1.05 | 0.95
194 | 1 | 0 | 0 | 0 | 0 | 1 | 0.98527 | -0.10257 | 20 | 1 | 1.05 | 0.95
195 | 1 | 0 | 0 | 0 | 0 | 1 | 0.9857 | -0.10578 | 20 | 1 | 1.05 | 0.95
196 | 1 | 0 | 0 | 0 | 0 | 1 | 0.98505 | -0.10092 | 20 | 1 | 1.05 | 0.95
197 | 1 | 0.089464 | 0.04333 | 0 | 0 | 1 | 0.98467 | 0.052519 | 20 | 1 | 1.05 | 0.95
199 | 1 | 0 | 0 | 0 | 0 | 1 | 0.98471 | 0.052173 | 20 | 1 | 1.05 | 0.95
202 | 1 | 0 | 0 | 0 | 0 | 1 | 0.98481 | 0.0514 | 20 | 1 | 1.05 | 0.95
200 | 1 | 0.12087 | 0.05854 | 0 | 0 | 1 | 0.98471 | 0.05225 | 20 | 1 | 1.05 | 0.95
201 | 1 | 0 | 0 | 0 | 0 | 1 | 0.98503 | 0.04946 | 20 | 1 | 1.05 | 0.95
222 | 1 | 0.10327 | 0.050016 | 0 | 0 | 1 | 0.98516 | 0.048407 | 20 | 1 | 1.05 | 0.95
245 | 1 | 0.1545 | 0.074828 | 0 | 0 | 1 | 0.98477 | 0.051128 | 20 | 1 | 1.05 | 0.95
203 | 1 | 0.12082 | 0.058514 | 0 | 0 | 1 | 0.988 | 0.030119 | 20 | 1 | 1.05 | 0.95
204 | 1 | 0 | 0 | 0 | 0 | 1 | 0.98802 | 0.030189 | 20 | 1 | 1.05 | 0.95
205 | 1 | 0.12998 | 0.062952 | 0 | 0 | 1 | 0.98821 | 0.028579 | 20 | 1 | 1.05 | 0.95
206 | 1 | 0 | 0 | 0 | 0 | 1 | 0.98797 | 0.030538 | 20 | 1 | 1.05 | 0.95
207 | 1 | 0 | 0 | 0 | 0 | 1 | 0.98831 | 0.027748 | 20 | 1 | 1.05 | 0.95
249 | 1 | 0.31307 | 0.15163 | 0 | 0 | 1 | 0.98781 | 0.031895 | 20 | 1 | 1.05 | 0.95
225 | 1 | 0 | 0 | 0 | 0 | 1 | 0.9923 | -0.0036272 | 20 | 1 | 1.05 | 0.95
209 | 1 | 0 | 0 | 0 | 0 | 1 | 0.98764 | 0.033212 | 20 | 1 | 1.05 | 0.95
210 | 1 | 0 | 0 | 0 | 0 | 1 | 0.98773 | 0.032524 | 20 | 1 | 1.05 | 0.95
211 | 1 | 0.1368 | 0.066256 | 0 | 0 | 1 | 0.99308 | -0.0055798 | 20 | 1 | 1.05 | 0.95
212 | 1 | 0 | 0 | 0 | 0 | 1 | 0.99314 | -0.0059656 | 20 | 1 | 1.05 | 0.95
213 | 1 | 0 | 0 | 0 | 0 | 1 | 0.9929 | -0.0042169 | 20 | 1 | 1.05 | 0.95
214 | 1 | 0 | 0 | 0 | 0 | 1 | 0.99341 | -0.008066 | 20 | 1 | 1.05 | 0.95
215 | 1 | 0 | 0 | 0 | 0 | 1 | 0.99271 | -0.0027511 | 20 | 1 | 1.05 | 0.95
281 | 1 | 0.11658 | 0.056463 | 0 | 0 | 1 | 0.99393 | -0.0037911 | 20 | 1 | 1.05 | 0.95
282 | 1 | 0.064802 | 0.031385 | 0 | 0 | 1 | 0.99246 | -0.0047956 | 20 | 1 | 1.05 | 0.95
216 | 1 | 0.11193 | 0.054212 | 0 | 0 | 1 | 0.99504 | 0.0052363 | 20 | 1 | 1.05 | 0.95
217 | 1 | 0 | 0 | 0 | 0 | 1 | 0.99505 | 0.0052752 | 20 | 1 | 1.05 | 0.95
219 | 1 | 0 | 0 | 0 | 0 | 1 | 0.99572 | 0.00015412 | 20 | 1 | 1.05 | 0.95
221 | 1 | 0.1323 | 0.064076 | 0 | 0 | 1 | 0.99586 | -0.00088623 | 20 | 1 | 1.05 | 0.95
266 | 1 | 0 | 0 | 0 | 0 | 1 | 0.99674 | 0.0061796 | 20 | 1 | 1.05 | 0.95
223 | 1 | 0 | 0 | 0 | 0 | 1 | 0.9852 | 0.048065 | 20 | 1 | 1.05 | 0.95
224 | 1 | 0 | 0 | 0 | 0 | 1 | 0.98523 | 0.047805 | 20 | 1 | 1.05 | 0.95
286 | 1 | 0.066679 | 0.032294 | 0 | 0 | 1 | 0.98423 | -0.098919 | 20 | 1 | 1.05 | 0.95
244 | 1 | 0.073995 | 0.035838 | 0 | 0 | 1 | 0.98476 | 0.051086 | 20 | 1 | 1.05 | 0.95
246 | 1 | 0.17788 | 0.08615 | 0 | 0 | 1 | 0.98475 | 0.051324 | 20 | 1 | 1.05 | 0.95
247 | 1 | 0.086111 | 0.041705 | 0 | 0 | 1 | 0.98475 | 0.05133 | 20 | 1 | 1.05 | 0.95
248 | 1 | 0.075152 | 0.036398 | 0 | 0 | 1 | 0.98474 | 0.051349 | 20 | 1 | 1.05 | 0.95
265 | 1 | 0 | 0 | 0 | 0 | 1 | 0.99883 | -0.0096217 | 20 | 1 | 1.05 | 0.95
270 | 1 | 0.077497 | 0.037533 | 0 | 0 | 1 | 0.99673 | 0.0062309 | 20 | 1 | 1.05 | 0.95
272 | 1 | 0.15987 | 0.077426 | 0 | 0 | 1 | 0.98625 | -0.11139 | 20 | 1 | 1.05 | 0.95
283 | 1 | 0.071392 | 0.034577 | 0 | 0 | 1 | 0.98408 | -0.099383 | 20 | 1 | 1.05 | 0.95
284 | 1 | 0 | 0 | 0 | 0 | 1 | 0.98408 | -0.099389 | 20 | 1 | 1.05 | 0.95
285 | 1 | 0 | 0 | 0 | 0 | 1 | 0.98418 | -0.099396 | 20 | 1 | 1.05 | 0.95
287 | 1 | 0.12415 | 0.060129 | 0 | 0 | 1 | 0.98418 | -0.099365 | 20 | 1 | 1.05 | 0.95
288 | 1 | 0 | 0 | 0 | 0 | 1 | 0.98435 | -0.099476 | 20 | 1 | 1.05 | 0.95
290 | 1 | 0.077289 | 0.037433 | 0 | 0 | 1 | 0.9842 | -0.099127 | 20 | 1 | 1.05 | 0.95

## generator_data
GEN_BUS | PG | QG | QMAX | QMIN | VG | MBASE | GEN_STATUS | PMAX | PMIN
273 | 5.1825 | 2.3021 | 10 | -10 | 1 | 100 | 1 | 10 | 0

## branch_data
F_BUS | T_BUS | BR_R | BR_X | BR_B | RATE_A | RATE_B | RATE_C | TAP | SHIFT | BR_STATUS | ANGMIN | ANGMAX | P_in | Q_in | P_out | Q_out
58 | 59 | 0.01865 | 0.005532 | 4.0025e-05 | 0 | 0 | 0 | 0 | 0 | 1 | -90 | 90 | -0.069225 | -0.033527 | 0.069226 | 0.029634
59 | 271 | 0.10309 | 0.064573 | 8.289e-06 | 0 | 0 | 0 | 0 | 0 | 1 | -90 | 90 | -0.069226 | -0.029634 | 0.069232 | 0.028832
271 | 272 | 0.057021 | 0.035716 | 4.5847e-06 | 0 | 0 | 0 | 0 | 0 | 1 | -90 | 90 | 0.15988 | 0.076992 | -0.15987 | -0.077426
271 | 181 | 0.00099369 | 0.00029476 | 2.1326e-06 | 0 | 0 | 0 | 0 | 0 | 1 | -90 | 90 | -0.33584 | -0.15751 | 0.33584 | 0.1573
164 | 165 | 0.0031066 | 0.0019459 | 2.4978e-07 | 0 | 0 | 0 | 0 | 0 | 1 | -90 | 90 | -0.15304 | -0.074119 | 0.15304 | 0.074095
165 | 167 | 0.0096866 | 0.0028733 | 2.0789e-05 | 0 | 0 | 0 | 0 | 0 | 1 | -90 | 90 | -0.15304 | -0.074095 | 0.15304 | 0.072078
167 | 275 | 0.0067035 | 0.0019884 | 1.4387e-05 | 0 | 0 | 0 | 0 | 0 | 1 | -90 | 90 | 1.338 | 0.62096 | -1.3378 | -0.62231
167 | 166 | 0.016717 | 0.0049587 | 3.5877e-05 | 0 | 0 | 0 | 0 | 0 | 1 | -90 | 90 | -1.491 | -0.69303 | 1.4915 | 0.68969
166 | 169 | 0.091655 | 0.027187 | 0.00019671 | 0 | 0 | 0 | 0 | 0 | 1 | -90 | 90 | -1.5431 | -0.71466 | 1.5458 | 0.69632
166 | 168 | 0.0044604 | 0.0027939 | 3.5864e-07 | 0 | 0 | 0 | 0 | 0 | 1 | -90 | 90 | 0.051622 | 0.024967 | -0.051622 | -0.025002
169 | 208 | 0.01377 | 0.0086254 | 1.1072e-06 | 0 | 0 | 0 | 0 | 0 | 1 | -90 | 90 | -1.5458 | -0.69632 | 1.5462 | 0.69646
275 | 224 | 0.0034894 | 0.0021856 | 2.8056e-07 | 0 | 0 | 0 | 0 | 0 | 1 | -90 | 90 | 1.1789 | 0.54536 | -1.1789 | -0.54535
208 | 209 | 0.0031629 | 0.00093822 | 6.7882e-06 | 0 | 0 | 0 | 0 | 0 | 1 | -90 | 90 | -1.708 | -0.77481 | 1.7081 | 0.77418
179 | 180 | 0.0063622 | 0.0039851 | 5.1155e-07 | 0 | 0 | 0 | 0 | 0 | 1 | -90 | 90 | 2.0112 | 0.88834 | -2.0109 | -0.88819
179 | 273 | 0.48084 | 0.30118 | 3.8662e-05 | 0 | 0 | 0 | 0 | 0 | 1 | -90 | 90 | -2.1515 | -0.95626 | 2.1788 | 0.96959
180 | 181 | 0.01643 | 0.0048735 | 3.5261e-05 | 0 | 0 | 0 | 0 | 0 | 1 | -90 | 90 | 0.33586 | 0.15388 | -0.33584 | -0.1573
180 | 182 | 0.031403 | 0.0093151 | 6.7396e-05 | 0 | 0 | 0 | 0 | 0 | 1 | -90 | 90 | 1.6751 | 0.73431 | -1.674 | -0.74055
273 | 265 | 0.031044 | 0.019445 | 2.496e-06 | 0 | 0 | 0 | 0 | 0 | 1 | -90 | 90 | 2.9442 | 1.3037 | -2.941 | -1.302
182 | 267 | 0.0015563 | 0.00046164 | 3.34e-06 | 0 | 0 | 0 | 0 | 0 | 1 | -90 | 90 | 1.674 | 0.74055 | -1.6739 | -0.74085
267 | 195 | 0.0056071 | 0.0016632 | 1.2034e-05 | 0 | 0 | 0 | 0 | 0 | 1 | -90 | 90 | 1.562 | 0.68664 | -1.5618 | -0.68776
183 | 184 | 0.010243 | 0.0064159 | 8.2358e-07 | 0 | 0 | 0 | 0 | 0 | 1 | -90 | 90 | -0.14557 | -0.070503 | 0.14557 | 0.070425
184 | 185 | 0.037593 | 0.011151 | 8.068e-05 | 0 | 0 | 0 | 0 | 0 | 1 | -90 | 90 | -0.14557 | -0.070425 | 0.14558 | 0.062606
185 | 274 | 0.0017415 | 0.00051658 | 3.7376e-06 | 0 | 0 | 0 | 0 | 0 | 1 | -90 | 90 | 0.15143 | 0.072978 | -0.15143 | -0.07334
185 | 198 | 0.0076627 | 0.002273 | 1.6445e-05 | 0 | 0 | 0 | 0 | 0 | 1 | -90 | 90 | -0.29701 | -0.13558 | 0.29702 | 0.13399
198 | 199 | 0.0089965 | 0.0026686 | 1.9308e-05 | 0 | 0 | 0 | 0 | 0 | 1 | -90 | 90 | -0.38648 | -0.17688 | 0.3865 | 0.17502
198 | 197 | 0.0021 | 0.00062291 | 4.5069e-06 | 0 | 0 | 0 | 0 | 0 | 1 | -90 | 90 | 0.089465 | 0.042893 | -0.089464 | -0.04333
186 | 187 | 0.0012601 | 0.00037379 | 2.7044e-06 | 0 | 0 | 0 | 0 | 0 | 1 | -90 | 90 | -0.45285 | -0.16871 | 0.45285 | 0.16844
186 | 188 | 0.0022806 | 0.0006765 | 4.8946e-06 | 0 | 0 | 0 | 0 | 0 | 1 | -90 | 90 | 0.30573 | 0.097452 | -0.30573 | -0.097925
187 | 189 | 0.0070496 | 0.0020911 | 1.513e-05 | 0 | 0 | 0 | 0 | 0 | 1 | -90 | 90 | 0.809 | 0.38794 | -0.80894 | -0.38939
187 | 190 | 0.023992 | 0.0071167 | 5.149e-05 | 0 | 0 | 0 | 0 | 0 | 1 | -90 | 90 | -1.2619 | -0.55639 | 1.2623 | 0.55153
188 | 191 | 0.030853 | 0.0091518 | 6.6215e-05 | 0 | 0 | 0 | 0 | 0 | 1 | -90 | 90 | 0.30573 | 0.097925 | -0.30569 | -0.10433
189 | 226 | 0.0075159 | 0.0022294 | 1.613e-05 | 0 | 0 | 0 | 0 | 0 | 1 | -90 | 90 | 0.80894 | 0.38939 | -0.80888 | -0.39094
190 | 268 | 0.0089239 | 0.0055896 | 7.1752e-07 | 0 | 0 | 0 | 0 | 0 | 1 | -90 | 90 | -1.2623 | -0.55153 | 1.2625 | 0.55157
191 | 289 | 0.003325 | 0.0009863 | 7.1361e-06 | 0 | 0 | 0 | 0 | 0 | 1 | -90 | 90 | 0.30569 | 0.10433 | -0.30569 | -0.10502
226 | 286 | 0.074187 | 0.046469 | 5.965e-06 | 0 | 0 | 0 | 0 | 0 | 1 | -90 | 90 | 0.14399 | 0.068916 | -0.14397 | -0.069482
268 | 196 | 0.0028756 | 0.00085298 | 6.1715e-06 | 0 | 0 | 0 | 0 | 0 | 1 | -90 | 90 | -1.4243 | -0.62994 | 1.4244 | 0.62936
289 | 288 | 0.010581 | 0.0066279 | 8.5079e-07 | 0 | 0 | 0 | 0 | 0 | 1 | -90 | 90 | 0.19559 | 0.051699 | -0.19558 | -0.051778
192 | 193 | 0.0034654 | 0.0010279 | 7.4374e-06 | 0 | 0 | 0 | 0 | 0 | 1 | -90 | 90 | -1.5613 | -0.69144 | 1.5614 | 0.69075
192 | 194 | 0.0062894 | 0.0018656 | 1.3498e-05 | 0 | 0 | 0 | 0 | 0 | 1 | -90 | 90 | 1.4249 | 0.62538 | -1.4247 | -0.62664
193 | 195 | 0.014951 | 0.0044349 | 3.2087e-05 | 0 | 0 | 0 | 0 | 0 | 1 | -90 | 90 | -1.5614 | -0.69075 | 1.5618 | 0.68776
194 | 196 | 0.013552 | 0.0040199 | 2.9085e-05 | 0 | 0 | 0 | 0 | 0 | 1 | -90 | 90 | 1.4247 | 0.62664 | -1.4244 | -0.62936
199 | 202 | 0.016335 | 0.0048456 | 3.5059e-05 | 0 | 0 | 0 | 0 | 0 | 1 | -90 | 90 | -0.50737 | -0.23232 | 0.50742 | 0.22894
199 | 200 | 0.0059286 | 0.0017586 | 1.2724e-05 | 0 | 0 | 0 | 0 | 0 | 1 | -90 | 90 | 0.12087 | 0.057306 | -0.12087 | -0.05854
202 | 245 | 0.0055855 | 0.0034986 | 4.491e-07 | 0 | 0 | 0 | 0 | 0 | 1 | -90 | 90 | 0.56767 | 0.27318 | -0.56765 | -0.27321
202 | 201 | 0.01811 | 0.0053719 | 3.8866e-05 | 0 | 0 | 0 | 0 | 0 | 1 | -90 | 90 | -1.0751 | -0.50212 | 1.0754 | 0.49843
201 | 222 | 0.0099995 | 0.0029661 | 2.1461e-05 | 0 | 0 | 0 | 0 | 0 | 1 | -90 | 90 | -1.0754 | -0.49843 | 1.0755 | 0.49639
222 | 223 | 0.0029505 | 0.00087519 | 6.3322e-06 | 0 | 0 | 0 | 0 | 0 | 1 | -90 | 90 | -1.1788 | -0.5464 | 1.1788 | 0.5458
245 | 246 | 0.0053007 | 0.0015723 | 1.1376e-05 | 0 | 0 | 0 | 0 | 0 | 1 | -90 | 90 | 0.33915 | 0.1626 | -0.33914 | -0.1637
245 | 244 | 0.0067367 | 0.0042196 | 5.4166e-07 | 0 | 0 | 0 | 0 | 0 | 1 | -90 | 90 | 0.073996 | 0.035785 | -0.073995 | -0.035838
203 | 204 | 0.006941 | 0.0043476 | 5.5809e-07 | 0 | 0 | 0 | 0 | 0 | 1 | -90 | 90 | -0.12082 | -0.058514 | 0.12082 | 0.05846
204 | 205 | 0.0079625 | 0.0023619 | 1.7089e-05 | 0 | 0 | 0 | 0 | 0 | 1 | -90 | 90 | -2.1427 | -0.98085 | 2.1432 | 0.97931
204 | 206 | 0.0018436 | 0.00054685 | 3.9566e-06 | 0 | 0 | 0 | 0 | 0 | 1 | -90 | 90 | 2.0219 | 0.92239 | -2.0218 | -0.92275
205 | 207 | 0.003858 | 0.0011444 | 8.2799e-06 | 0 | 0 | 0 | 0 | 0 | 1 | -90 | 90 | -2.2732 | -1.0423 | 2.2734 | 1.0415
206 | 249 | 0.0071371 | 0.0021171 | 1.5317e-05 | 0 | 0 | 0 | 0 | 0 | 1 | -90 | 90 | 2.0218 | 0.92275 | -2.0214 | -0.92413
207 | 225 | 0.15294 | 0.045365 | 0.00032823 | 0 | 0 | 0 | 0 | 0 | 1 | -90 | 90 | -2.2734 | -1.0415 | 2.2831 | 1.0122
249 | 210 | 0.0040277 | 0.0011947 | 8.644e-06 | 0 | 0 | 0 | 0 | 0 | 1 | -90 | 90 | 1.7084 | 0.77251 | -1.7082 | -0.77331
225 | 282 | 0.0060067 | 0.0017818 | 1.2891e-05 | 0 | 0 | 0 | 0 | 0 | 1 | -90 | 90 | -2.2831 | -1.0122 | 2.2835 | 1.0111
209 | 210 | 0.0043825 | 0.0013 | 9.4055e-06 | 0 | 0 | 0 | 0 | 0 | 1 | -90 | 90 | -1.7081 | -0.77418 | 1.7082 | 0.77331
211 | 212 | 0.0018024 | 0.00053463 | 3.8682e-06 | 0 | 0 | 0 | 0 | 0 | 1 | -90 | 90 | -2.4866 | -1.1063 | 2.4868 | 1.1059
211 | 213 | 0.0068237 | 0.0020241 | 1.4645e-05 | 0 | 0 | 0 | 0 | 0 | 1 | -90 | 90 | 2.3498 | 1.04 | -2.3494 | -1.0413
212 | 214 | 0.0098479 | 0.0029212 | 2.1135e-05 | 0 | 0 | 0 | 0 | 0 | 1 | -90 | 90 | -2.4868 | -1.1059 | 2.4875 | 1.1041
213 | 215 | 0.0073041 | 0.0021666 | 1.5676e-05 | 0 | 0 | 0 | 0 | 0 | 1 | -90 | 90 | 2.3494 | 1.0413 | -2.3489 | -1.0427
214 | 281 | 0.016224 | 0.010162 | 1.3045e-06 | 0 | 0 | 0 | 0 | 0 | 1 | -90 | 90 | -2.4875 | -1.1041 | 2.4887 | 1.1047
215 | 282 | 0.0082046 | 0.0051391 | 6.5969e-07 | 0 | 0 | 0 | 0 | 0 | 1 | -90 | 90 | 2.3489 | 1.0427 | -2.3483 | -1.0425
281 | 217 | 0.033239 | 0.02082 | 2.6725e-06 | 0 | 0 | 0 | 0 | 0 | 1 | -90 | 90 | -2.6053 | -1.1612 | 2.608 | 1.1626
216 | 217 | 0.0042214 | 0.0026442 | 3.3942e-07 | 0 | 0 | 0 | 0 | 0 | 1 | -90 | 90 | -0.11193 | -0.054212 | 0.11194 | 0.054179
217 | 219 | 0.021722 | 0.0064435 | 4.662e-05 | 0 | 0 | 0 | 0 | 0 | 1 | -90 | 90 | -2.72 | -1.2168 | 2.7219 | 1.2128
219 | 221 | 0.0044469 | 0.0013191 | 9.5437e-06 | 0 | 0 | 0 | 0 | 0 | 1 | -90 | 90 | -2.7219 | -1.2128 | 2.7223 | 1.2119
221 | 266 | 0.023903 | 0.014972 | 1.9219e-06 | 0 | 0 | 0 | 0 | 0 | 1 | -90 | 90 | -2.8546 | -1.276 | 2.857 | 1.2773
266 | 270 | 0.0064195 | 0.0019042 | 1.3777e-05 | 0 | 0 | 0 | 0 | 0 | 1 | -90 | 90 | 0.077497 | 0.036165 | -0.077497 | -0.037533
266 | 265 | 0.06293 | 0.018667 | 0.00013506 | 0 | 0 | 0 | 0 | 0 | 1 | -90 | 90 | -2.9345 | -1.3135 | 2.941 | 1.302
223 | 224 | 0.0022465 | 0.00066637 | 4.8213e-06 | 0 | 0 | 0 | 0 | 0 | 1 | -90 | 90 | -1.1788 | -0.5458 | 1.1789 | 0.54535
286 | 290 | 0.03166 | 0.019831 | 2.5456e-06 | 0 | 0 | 0 | 0 | 0 | 1 | -90 | 90 | 0.077291 | 0.037188 | -0.077289 | -0.037433
246 | 247 | 0.00034433 | 0.00010214 | 7.3899e-07 | 0 | 0 | 0 | 0 | 0 | 1 | -90 | 90 | 0.16126 | 0.077546 | -0.16126 | -0.077617
247 | 248 | 0.0023343 | 0.00069242 | 5.0098e-06 | 0 | 0 | 0 | 0 | 0 | 1 | -90 | 90 | 0.075152 | 0.035912 | -0.075152 | -0.036398
283 | 284 | 0.00070032 | 0.00020773 | 1.503e-06 | 0 | 0 | 0 | 0 | 0 | 1 | -90 | 90 | -0.071392 | -0.034577 | 0.071392 | 0.034431
284 | 285 | 0.12666 | 0.037571 | 0.00027183 | 0 | 0 | 0 | 0 | 0 | 1 | -90 | 90 | -0.071392 | -0.034431 | 0.0714 | 0.008106
285 | 287 | 0.0022708 | 0.0006736 | 4.8736e-06 | 0 | 0 | 0 | 0 | 0 | 1 | -90 | 90 | 0.12415 | 0.059657 | -0.12415 | -0.060129
285 | 288 | 0.076927 | 0.022819 | 0.0001651 | 0 | 0 | 0 | 0 | 0 | 1 | -90 | 90 | -0.19555 | -0.067763 | 0.19558 | 0.051778