## bus_data
BUS_I | BUS_TYPE | Pd | Qd | Gs | Bs | area | Vm | Va | baseKV | zone | Vmax | Vmin
1 | 1 | 0.12405 | 0.060081 | 0 | 0 | 1 | 0.99711 | -0.061526 | 20 | 1 | 1.05 | 0.95
3 | 1 | 0 | 0 | 0 | 0 | 1 | 0.99711 | -0.061557 | 20 | 1 | 1.05 | 0.95
5 | 1 | 0 | 0 | 0 | 0 | 1 | 0.99712 | -0.061665 | 20 | 1 | 1.05 | 0.95
2 | 1 | 0 | 0 | 0 | 0 | 1 | 0.99469 | -0.089018 | 20 | 1 | 1.05 | 0.95
30 | 1 | 0 | 0 | 0 | 0 | 1 | 0.99466 | -0.089266 | 20 | 1 | 1.05 | 0.95
231 | 1 | 0.14245 | 0.068991 | 0 | 0 | 1 | 0.99475 | -0.088628 | 20 | 1 | 1.05 | 0.95
4 | 1 | 0 | 0 | 0 | 0 | 1 | 0.99911 | -0.015124 | 20 | 1 | 1.05 | 0.95
58 | 1 | 0 | 0 | 0 | 0 | 1 | 0.9991 | -0.014949 | 20 | 1 | 1.05 | 0.95
62 | 1 | 0 | 0 | 0 | 0 | 1 | 0.99924 | -0.014289 | 20 | 1 | 1.05 | 0.95
241 | 1 | 0.16439 | 0.079619 | 0 | 0 | 1 | 0.99465 | -0.089236 | 20 | 1 | 1.05 | 0.95
29 | 1 | 0 | 0 | 0 | 0 | 1 | 0.99478 | -0.088446 | 20 | 1 | 1.05 | 0.95
52 | 1 | 0 | 0 | 0 | 0 | 1 | 0.9972 | -0.062319 | 20 | 1 | 1.05 | 0.95
60 | 1 | 0.14127 | 0.068422 | 0 | 0 | 1 | 0.99711 | -0.061739 | 20 | 1 | 1.05 | 0.95
57 | 1 | 0.11453 | 0.05547 | 0 | 0 | 1 | 0.99909 | -0.01493 | 20 | 1 | 1.05 | 0.95
16 | 3 | 0.092009 | 0.044562 | 0 | 0 | 1 | 1 | 0 | 20 | 1 | 1.05 | 0.95
17 | 1 | 0 | 0 | 0 | 0 | 1 | 0.99997 | -0.00056488 | 20 | 1 | 1.05 | 0.95
18 | 1 | 0 | 0 | 0 | 0 | 1 | 0.99956 | -0.0083179 | 20 | 1 | 1.05 | 0.95
61 | 1 | 0.12239 | 0.059276 | 0 | 0 | 1 | 0.99943 | -0.010693 | 20 | 1 | 1.05 | 0.95
63 | 1 | 0 | 0 | 0 | 0 | 1 | 0.9987 | -0.024615 | 20 | 1 | 1.05 | 0.95
50 | 1 | 0 | 0 | 0 | 0 | 1 | 0.99728 | -0.062978 | 20 | 1 | 1.05 | 0.95
14 | 1 | 0 | 0 | 0 | 0 | 1 | 0.99695 | -0.06921 | 20 | 1 | 1.05 | 0.95
49 | 1 | 0 | 0 | 0 | 0 | 1 | 0.99795 | -0.050298 | 20 | 1 | 1.05 | 0.95
44 | 1 | 0.091003 | 0.044075 | 0 | 0 | 1 | 0.99717 | -0.066948 | 20 | 1 | 1.05 | 0.95
51 | 1 | 0.14165 | 0.068605 | 0 | 0 | 1 | 0.99719 | -0.0624 | 20 | 1 | 1.05 | 0.95
6 | 1 | 0.072532 | 0.035129 | 0 | 0 | 1 | 0.99022 | -0.28041 | 20 | 1 | 1.05 | 0.95
59 | 1 | 0.097376 | 0.047161 | 0 | 0 | 1 | 0.99026 | -0.28019 | 20 | 1 | 1.05 | 0.95
176 | 1 | 0.097165 | 0.047059 | 0 | 0 | 1 | 0.98807 | -0.35593 | 20 | 1 | 1.05 | 0.95
94 | 1 | 0.12073 | 0.058472 | 0 | 0 | 1 | 0.99321 | -0.17833 | 20 | 1 | 1.05 | 0.95
177 | 1 | 0.14655 | 0.070979 | 0 | 0 | 1 | 0.988 | -0.3564 | 20 | 1 | 1.05 | 0.95
95 | 1 | 0 | 0 | 0 | 0 | 1 | 0.99332 | -0.1764 | 20 | 1 | 1.05 | 0.95
217 | 1 | 0.078046 | 0.0378 | 0 | 0 | 1 | 0.99576 | -0.091692 | 20 | 1 | 1.05 | 0.95
216 | 1 | 0.13331 | 0.064565 | 0 | 0 | 1 | 0.99586 | -0.089752 | 20 | 1 | 1.05 | 0.95
7 | 1 | 0.13341 | 0.064612 | 0 | 0 | 1 | 0.99656 | -0.076607 | 20 | 1 | 1.05 | 0.95
8 | 1 | 0 | 0 | 0 | 0 | 1 | 0.99658 | -0.076203 | 20 | 1 | 1.05 | 0.95
9 | 1 | 0 | 0 | 0 | 0 | 1 | 0.99654 | -0.077022 | 20 | 1 | 1.05 | 0.95
10 | 1 | 0 | 0 | 0 | 0 | 1 | 0.99655 | -0.075919 | 20 | 1 | 1.05 | 0.95
11 | 1 | 0 | 0 | 0 | 0 | 1 | 0.99683 | -0.071465 | 20 | 1 | 1.05 | 0.95
12 | 1 | 0 | 0 | 0 | 0 | 1 | 0.99611 | -0.085056 | 20 | 1 | 1.05 | 0.95
219 | 1 | 0.12835 | 0.062163 | 0 | 0 | 1 | 0.99654 | -0.075838 | 20 | 1 | 1.05 | 0.95
13 | 1 | 0.16176 | 0.078346 | 0 | 0 | 1 | 0.99683 | -0.071411 | 20 | 1 | 1.05 | 0.95
215 | 1 | 0.10368 | 0.050215 | 0 | 0 | 1 | 0.99608 | -0.085597 | 20 | 1 | 1.05 | 0.95
218 | 1 | 0.12899 | 0.062475 | 0 | 0 | 1 | 0.99653 | -0.075923 | 20 | 1 | 1.05 | 0.95
15 | 1 | 0 | 0 | 0 | 0 | 1 | 0.99691 | -0.068844 | 20 | 1 | 1.05 | 0.95
48 | 1 | 0.12482 | 0.060454 | 0 | 0 | 1 | 0.99694 | -0.069289 | 20 | 1 | 1.05 | 0.95
46 | 1 | 0.1444 | 0.069934 | 0 | 0 | 1 | 0.99689 | -0.068688 | 20 | 1 | 1.05 | 0.95
214 | 1 | 0 | 0 | 0 | 0 | 1 | 0.99606 | -0.0861 | 20 | 1 | 1.05 | 0.95
230 | 1 | 0.13105 | 0.063472 | 0 | 0 | 1 | 0.99796 | -0.050051 | 20 | 1 | 1.05 | 0.95
47 | 1 | 0.13061 | 0.063257 | 0 | 0 | 1 | 0.99688 | -0.068749 | 20 | 1 | 1.05 | 0.95
19 | 1 | 0.12414 | 0.060122 | 0 | 0 | 1 | 0.99676 | -0.075945 | 20 | 1 | 1.05 | 0.95
41 | 1 | 0 | 0 | 0 | 0 | 1 | 0.99681 | -0.075625 | 20 | 1 | 1.05 | 0.95
53 | 1 | 0.081153 | 0.039304 | 0 | 0 | 1 | 0.99674 | -0.078051 | 20 | 1 | 1.05 | 0.95
40 | 1 | 0 | 0 | 0 | 0 | 1 | 0.99697 | -0.072526 | 20 | 1 | 1.05 | 0.95
21 | 1 | 0 | 0 | 0 | 0 | 1 | 0.99668 | -0.079073 | 20 | 1 | 1.05 | 0.95
22 | 1 | 0 | 0 | 0 | 0 | 1 | 0.99609 | -0.08606 | 20 | 1 | 1.05 | 0.95
54 | 1 | 0 | 0 | 0 | 0 | 1 | 0.9967 | -0.078852 | 20 | 1 | 1.05 | 0.95
234 | 1 | 0.14248 | 0.069008 | 0 | 0 | 1 | 0.99667 | -0.078964 | 20 | 1 | 1.05 | 0.95
23 | 1 | 0 | 0 | 0 | 0 | 1 | 0.99398 | -0.06954 | 20 | 1 | 1.05 | 0.95
45 | 1 | 0.10221 | 0.049504 | 0 | 0 | 1 | 0.99608 | -0.086122 | 20 | 1 | 1.05 | 0.95
38 | 1 | 0.10754 | 0.052084 | 0 | 0 | 1 | 0.99539 | -0.090985 | 20 | 1 | 1.05 | 0.95
76 | 1 | 0.10412 | 0.050426 | 0 | 0 | 1 | 0.99395 | -0.069768 | 20 | 1 | 1.05 | 0.95
81 | 1 | 0 | 0 | 0 | 0 | 1 | 0.99289 | -0.077993 | 20 | 1 | 1.05 | 0.95
34 | 1 | 0 | 0 | 0 | 0 | 1 | 0.99535 | -0.090603 | 20 | 1 | 1.05 | 0.95
77 | 1 | 0 | 0 | 0 | 0 | 1 | 0.99395 | -0.069762 | 20 | 1 | 1.05 | 0.95
78 | 1 | 0 | 0 | 0 | 0 | 1 | 0.99393 | -0.06962 | 20 | 1 | 1.05 | 0.95
235 | 1 | 0.081778 | 0.039607 | 0 | 0 | 1 | 0.99393 | -0.069594 | 20 | 1 | 1.05 | 0.95
83 | 1 | 0 | 0 | 0 | 0 | 1 | 0.99286 | -0.077746 | 20 | 1 | 1.05 | 0.95
80 | 1 | 0.13126 | 0.06357 | 0 | 0 | 1 | 0.99249 | -0.081124 | 20 | 1 | 1.05 | 0.95
24 | 1 | 0.12546 | 0.060765 | 0 | 0 | 1 | 0.99409 | -0.086409 | 20 | 1 | 1.05 | 0.95
25 | 1 | 0 | 0 | 0 | 0 | 1 | 0.99411 | -0.086247 | 20 | 1 | 1.05 | 0.95
27 | 1 | 0 | 0 | 0 | 0 | 1 | 0.99412 | -0.086302 | 20 | 1 | 1.05 | 0.95
226 | 1 | 0.1184 | 0.057346 | 0 | 0 | 1 | 0.994 | -0.086945 | 20 | 1 | 1.05 | 0.95
28 | 1 | 0.12386 | 0.059988 | 0 | 0 | 1 | 0.99413 | -0.086391 | 20 | 1 | 1.05 | 0.95
240 | 1 | 0 | 0 | 0 | 0 | 1 | 0.99414 | -0.086304 | 20 | 1 | 1.05 | 0.95
66 | 1 | 0 | 0 | 0 | 0 | 1 | 0.99425 | -0.085586 | 20 | 1 | 1.05 | 0.95
232 | 1 | 0 | 0 | 0 | 0 | 1 | 0.9948 | -0.088592 | 20 | 1 | 1.05 | 0.95
233 | 1 | 0.16293 | 0.078911 | 0 | 0 | 1 | 0.99483 | -0.08838 | 20 | 1 | 1.05 | 0.95
37 | 1 | 0 | 0 | 0 | 0 | 1 | 0.99498 | -0.0874 | 20 | 1 | 1.05 | 0.95
39 | 1 | 0.077242 | 0.03741 | 0 | 0 | 1 | 0.99497 | -0.087454 | 20 | 1 | 1.05 | 0.95
35 | 1 | 0 | 0 | 0 | 0 | 1 | 0.99515 | -0.088952 | 20 | 1 | 1.05 | 0.95
32 | 1 | 0.079357 | 0.038434 | 0 | 0 | 1 | 0.99268 | -0.078222 | 20 | 1 | 1.05 | 0.95
204 | 1 | 0.090576 | 0.043868 | 0 | 0 | 1 | 0.99281 | -0.077356 | 20 | 1 | 1.05 | 0.95
203 | 1 | 0 | 0 | 0 | 0 | 1 | 0.99282 | -0.077413 | 20 | 1 | 1.05 | 0.95
65 | 1 | 0 | 0 | 0 | 0 | 1 | 0.99099 | -0.077636 | 20 | 1 | 1.05 | 0.95
238 | 1 | 0.12301 | 0.059576 | 0 | 0 | 1 | 0.98959 | -0.090011 | 20 | 1 | 1.05 | 0.95
64 | 1 | 0.095377 | 0.046193 | 0 | 0 | 1 | 0.99102 | -0.077832 | 20 | 1 | 1.05 | 0.95
33 | 1 | 0.094602 | 0.045818 | 0 | 0 | 1 | 0.99531 | -0.090289 | 20 | 1 | 1.05 | 0.95
36 | 1 | 0 | 0 | 0 | 0 | 1 | 0.99497 | -0.087384 | 20 | 1 | 1.05 | 0.95
84 | 1 | 0.075022 | 0.036335 | 0 | 0 | 1 | 0.99484 | -0.088333 | 20 | 1 | 1.05 | 0.95
85 | 1 | 0 | 0 | 0 | 0 | 1 | 0.99481 | -0.088094 | 20 | 1 | 1.05 | 0.95
86 | 1 | 0 | 0 | 0 | 0 | 1 | 0.99459 | -0.086123 | 20 | 1 | 1.05 | 0.95
42 | 1 | 0.10732 | 0.051978 | 0 | 0 | 1 | 0.9971 | -0.068166 | 20 | 1 | 1.05 | 0.95
43 | 1 | 0 | 0 | 0 | 0 | 1 | 0.99714 | -0.067509 | 20 | 1 | 1.05 | 0.95
55 | 1 | 0.1133 | 0.054876 | 0 | 0 | 1 | 0.99907 | -0.01493 | 20 | 1 | 1.05 | 0.95
56 | 1 | 0 | 0 | 0 | 0 | 1 | 0.99909 | -0.014851 | 20 | 1 | 1.05 | 0.95
243 | 1 | 0.15921 | 0.077107 | 0 | 0 | 1 | 0.99908 | -0.014899 | 20 | 1 | 1.05 | 0.95
175 | 1 | 0.1538 | 0.07449 | 0 | 0 | 1 | 0.9879 | -0.35922 | 20 | 1 | 1.05 | 0.95
225 | 1 | 0.13513 | 0.065446 | 0 | 0 | 1 | 0.98651 | -0.38721 | 20 | 1 | 1.05 | 0.95
154 | 1 | 0 | 0 | 0 | 0 | 1 | 0.98636 | -0.38833 | 20 | 1 | 1.05 | 0.95
224 | 1 | 0 | 0 | 0 | 0 | 1 | 0.98653 | -0.3874 | 20 | 1 | 1.05 | 0.95
206 | 1 | 0.096328 | 0.046654 | 0 | 0 | 1 | 0.99151 | -0.073587 | 20 | 1 | 1.05 | 0.95
75 | 1 | 0 | 0 | 0 | 0 | 1 | 0.99153 | -0.073756 | 20 | 1 | 1.05 | 0.95
198 | 1 | 0.18028 | 0.087314 | 0 | 0 | 1 | 0.99429 | -0.085923 | 20 | 1 | 1.05 | 0.95
109 | 1 | 0.11587 | 0.056118 | 0 | 0 | 1 | 0.98917 | -0.089239 | 20 | 1 | 1.05 | 0.95
110 | 1 | 0 | 0 | 0 | 0 | 1 | 0.98916 | -0.089178 | 20 | 1 | 1.05 | 0.95
111 | 1 | 0 | 0 | 0 | 0 | 1 | 0.98919 | -0.089402 | 20 | 1 | 1.05 | 0.95
112 | 1 | 0 | 0 | 0 | 0 | 1 | 0.98911 | -0.088791 | 20 | 1 | 1.05 | 0.95
113 | 1 | 0 | 0 | 0 | 0 | 1 | 0.9891 | -0.088707 | 20 | 1 | 1.05 | 0.95
115 | 1 | 0 | 0 | 0 | 0 | 1 | 0.98946 | -0.091205 | 20 | 1 | 1.05 | 0.95
116 | 1 | 0.11918 | 0.057723 | 0 | 0 | 1 | 0.9891 | -0.088724 | 20 | 1 | 1.05 | 0.95
237 | 1 | 0.15496 | 0.075051 | 0 | 0 | 1 | 0.98909 | -0.08866 | 20 | 1 | 1.05 | 0.95
114 | 1 | 0 | 0 | 0 | 0 | 1 | 0.98904 | -0.088232 | 20 | 1 | 1.05 | 0.95
118 | 1 | 0 | 0 | 0 | 0 | 1 | 0.98908 | -0.088582 | 20 | 1 | 1.05 | 0.95
236 | 1 | 0.12629 | 0.061166 | 0 | 0 | 1 | 0.98903 | -0.088309 | 20 | 1 | 1.05 | 0.95
117 | 1 | 0.071102 | 0.034436 | 0 | 0 | 1 | 0.98908 | -0.088558 | 20 | 1 | 1.05 | 0.95
199 | 1 | 0.15305 | 0.074126 | 0 | 0 | 1 | 0.99438 | -0.085349 | 20 | 1 | 1.05 | 0.95
67 | 1 | 0.16092 | 0.077935 | 0 | 0 | 1 | 0.99197 | -0.077102 | 20 | 1 | 1.05 | 0.95
69 | 1 | 0 | 0 | 0 | 0 | 1 | 0.99197 | -0.077123 | 20 | 1 | 1.05 | 0.95
72 | 1 | 0 | 0 | 0 | 0 | 1 | 0.9916 | -0.074261 | 20 | 1 | 1.05 | 0.95
73 | 1 | 0 | 0 | 0 | 0 | 1 | 0.99218 | -0.078773 | 20 | 1 | 1.05 | 0.95
74 | 1 | 0 | 0 | 0 | 0 | 1 | 0.99194 | -0.076926 | 20 | 1 | 1.05 | 0.95
70 | 1 | 0 | 0 | 0 | 0 | 1 | 0.99451 | -0.086535 | 20 | 1 | 1.05 | 0.95
239 | 1 | 0.15771 | 0.076385 | 0 | 0 | 1 | 0.99452 | -0.086612 | 20 | 1 | 1.05 | 0.95
71 | 1 | 0 | 0 | 0 | 0 | 1 | 0.99443 | -0.085845 | 20 | 1 | 1.05 | 0.95
207 | 1 | 0.27881 | 0.13504 | 0 | 0 | 1 | 0.99159 | -0.074155 | 20 | 1 | 1.05 | 0.95
82 | 1 | 0.10216 | 0.049476 | 0 | 0 | 1 | 0.99237 | -0.080179 | 20 | 1 | 1.05 | 0.95
79 | 1 | 0.081841 | 0.039637 | 0 | 0 | 1 | 0.99194 | -0.076897 | 20 | 1 | 1.05 | 0.95
205 | 1 | 0.068404 | 0.03313 | 0 | 0 | 1 | 0.99153 | -0.073722 | 20 | 1 | 1.05 | 0.95
202 | 1 | 0.17574 | 0.085116 | 0 | 0 | 1 | 0.99283 | -0.077476 | 20 | 1 | 1.05 | 0.95
201 | 1 | 0 | 0 | 0 | 0 | 1 | 0.99284 | -0.077593 | 20 | 1 | 1.05 | 0.95
200 | 1 | 0.13488 | 0.065324 | 0 | 0 | 1 | 0.99285 | -0.077698 | 20 | 1 | 1.05 | 0.95
87 | 1 | 0.15388 | 0.074529 | 0 | 0 | 1 | 0.99199 | -0.16734 | 20 | 1 | 1.05 | 0.95
88 | 1 | 0 | 0 | 0 | 0 | 1 | 0.992 | -0.16726 | 20 | 1 | 1.05 | 0.95
89 | 1 | 0 | 0 | 0 | 0 | 1 | 0.99202 | -0.16746 | 20 | 1 | 1.05 | 0.95
90 | 1 | 0 | 0 | 0 | 0 | 1 | 0.99219 | -0.16853 | 20 | 1 | 1.05 | 0.95
108 | 1 | 0.15659 | 0.07584 | 0 | 0 | 1 | 0.99182 | -0.16941 | 20 | 1 | 1.05 | 0.95
221 | 1 | 0.075478 | 0.036556 | 0 | 0 | 1 | 0.99227 | -0.16909 | 20 | 1 | 1.05 | 0.95
92 | 1 | 0 | 0 | 0 | 0 | 1 | 0.99214 | -0.16885 | 20 | 1 | 1.05 | 0.95
102 | 1 | 0.064794 | 0.031381 | 0 | 0 | 1 | 0.98968 | -0.19148 | 20 | 1 | 1.05 | 0.95
103 | 1 | 0 | 0 | 0 | 0 | 1 | 0.98969 | -0.19155 | 20 | 1 | 1.05 | 0.95
105 | 1 | 0 | 0 | 0 | 0 | 1 | 0.98713 | -0.21873 | 20 | 1 | 1.05 | 0.95
222 | 1 | 0.31056 | 0.15041 | 0 | 0 | 1 | 0.99241 | -0.17004 | 20 | 1 | 1.05 | 0.95
91 | 1 | 0.16449 | 0.079665 | 0 | 0 | 1 | 0.99213 | -0.16876 | 20 | 1 | 1.05 | 0.95
96 | 1 | 0 | 0 | 0 | 0 | 1 | 0.99256 | -0.17106 | 20 | 1 | 1.05 | 0.95
97 | 1 | 0.065347 | 0.031649 | 0 | 0 | 1 | 0.98575 | -0.21081 | 20 | 1 | 1.05 | 0.95
98 | 1 | 0 | 0 | 0 | 0 | 1 | 0.98576 | -0.21086 | 20 | 1 | 1.05 | 0.95
101 | 1 | 0 | 0 | 0 | 0 | 1 | 0.9858 | -0.21102 | 20 | 1 | 1.05 | 0.95
99 | 1 | 0 | 0 | 0 | 0 | 1 | 0.98585 | -0.21123 | 20 | 1 | 1.05 | 0.95
245 | 1 | 0.090892 | 0.044021 | 0 | 0 | 1 | 0.98585 | -0.21122 | 20 | 1 | 1.05 | 0.95
100 | 1 | 0 | 0 | 0 | 0 | 1 | 0.98588 | -0.21144 | 20 | 1 | 1.05 | 0.95
242 | 1 | 0.3174 | 0.15373 | 0 | 0 | 1 | 0.98586 | -0.21122 | 20 | 1 | 1.05 | 0.95
106 | 1 | 0 | 0 | 0 | 0 | 1 | 0.9869 | -0.21764 | 20 | 1 | 1.05 | 0.95
107 | 1 | 0.14425 | 0.069864 | 0 | 0 | 1 | 0.98579 | -0.21092 | 20 | 1 | 1.05 | 0.95
104 | 1 | 0.13282 | 0.064328 | 0 | 0 | 1 | 0.98709 | -0.2185 | 20 | 1 | 1.05 | 0.95
119 | 1 | 0.15856 | 0.076793 | 0 | 0 | 1 | 0.98374 | -0.45883 | 20 | 1 | 1.05 | 0.95
120 | 1 | 0 | 0 | 0 | 0 | 1 | 0.98386 | -0.45805 | 20 | 1 | 1.05 | 0.95
127 | 1 | 0 | 0 | 0 | 0 | 1 | 0.9836 | -0.45984 | 20 | 1 | 1.05 | 0.95
121 | 1 | 0.10514 | 0.05092 | 0 | 0 | 1 | 0.98385 | -0.45794 | 20 | 1 | 1.05 | 0.95
122 | 1 | 0.10317 | 0.049968 | 0 | 0 | 1 | 0.98399 | -0.45715 | 20 | 1 | 1.05 | 0.95
130 | 1 | 0 | 0 | 0 | 0 | 1 | 0.98401 | -0.45731 | 20 | 1 | 1.05 | 0.95
131 | 1 | 0 | 0 | 0 | 0 | 1 | 0.98398 | -0.45708 | 20 | 1 | 1.05 | 0.95
128 | 1 | 0 | 0 | 0 | 0 | 1 | 0.98359 | -0.45975 | 20 | 1 | 1.05 | 0.95
126 | 1 | 0.16432 | 0.079583 | 0 | 0 | 1 | 0.98359 | -0.45971 | 20 | 1 | 1.05 | 0.95
135 | 1 | 0.123 | 0.05957 | 0 | 0 | 1 | 0.98358 | -0.45965 | 20 | 1 | 1.05 | 0.95
179 | 1 | 0 | 0 | 0 | 0 | 1 | 0.98572 | -0.41932 | 20 | 1 | 1.05 | 0.95
134 | 1 | 0.15026 | 0.072776 | 0 | 0 | 1 | 0.98421 | -0.45767 | 20 | 1 | 1.05 | 0.95
178 | 1 | 0.083658 | 0.040517 | 0 | 0 | 1 | 0.98572 | -0.4193 | 20 | 1 | 1.05 | 0.95
123 | 1 | 0.10751 | 0.052072 | 0 | 0 | 1 | 0.98377 | -0.45849 | 20 | 1 | 1.05 | 0.95
133 | 1 | 0 | 0 | 0 | 0 | 1 | 0.98397 | -0.45696 | 20 | 1 | 1.05 | 0.95
124 | 1 | 0 | 0 | 0 | 0 | 1 | 0.98376 | -0.45844 | 20 | 1 | 1.05 | 0.95
129 | 1 | 0.070495 | 0.034142 | 0 | 0 | 1 | 0.98365 | -0.45918 | 20 | 1 | 1.05 | 0.95
132 | 1 | 0 | 0 | 0 | 0 | 1 | 0.98412 | -0.45831 | 20 | 1 | 1.05 | 0.95
229 | 1 | 0.11638 | 0.056367 | 0 | 0 | 1 | 0.98395 | -0.45708 | 20 | 1 | 1.05 | 0.95
136 | 1 | 0.14502 | 0.070235 | 0 | 0 | 1 | 0.98635 | -0.40629 | 20 | 1 | 1.05 | 0.95
137 | 1 | 0 | 0 | 0 | 0 | 1 | 0.98634 | -0.40653 | 20 | 1 | 1.05 | 0.95
147 | 1 | 0 | 0 | 0 | 0 | 1 | 0.9865 | -0.40106 | 20 | 1 | 1.05 | 0.95
138 | 1 | 0 | 0 | 0 | 0 | 1 | 0.9863 | -0.40723 | 20 | 1 | 1.05 | 0.95
196 | 1 | 0.15983 | 0.07741 | 0 | 0 | 1 | 0.98656 | -0.39896 | 20 | 1 | 1.05 | 0.95
144 | 1 | 0 | 0 | 0 | 0 | 1 | 0.98644 | -0.40055 | 20 | 1 | 1.05 | 0.95
181 | 1 | 0 | 0 | 0 | 0 | 1 | 0.98606 | -0.41538 | 20 | 1 | 1.05 | 0.95
186 | 1 | 0.1527 | 0.073957 | 0 | 0 | 1 | 0.98603 | -0.38701 | 20 | 1 | 1.05 | 0.95
185 | 1 | 0 | 0 | 0 | 0 | 1 | 0.98605 | -0.38718 | 20 | 1 | 1.05 | 0.95
180 | 1 | 0 | 0 | 0 | 0 | 1 | 0.98576 | -0.41883 | 20 | 1 | 1.05 | 0.95
182 | 1 | 0.11288 | 0.054672 | 0 | 0 | 1 | 0.986 | -0.41581 | 20 | 1 | 1.05 | 0.95
139 | 1 | 0.091606 | 0.044367 | 0 | 0 | 1 | 0.98647 | -0.39787 | 20 | 1 | 1.05 | 0.95
140 | 1 | 0 | 0 | 0 | 0 | 1 | 0.98648 | -0.39782 | 20 | 1 | 1.05 | 0.95
141 | 1 | 0 | 0 | 0 | 0 | 1 | 0.98652 | -0.39814 | 20 | 1 | 1.05 | 0.95
174 | 1 | 0 | 0 | 0 | 0 | 1 | 0.98644 | -0.39815 | 20 | 1 | 1.05 | 0.95
195 | 1 | 0.10576 | 0.051224 | 0 | 0 | 1 | 0.98655 | -0.3984 | 20 | 1 | 1.05 | 0.95
194 | 1 | 0.11883 | 0.057553 | 0 | 0 | 1 | 0.98651 | -0.39807 | 20 | 1 | 1.05 | 0.95
188 | 1 | 0 | 0 | 0 | 0 | 1 | 0.98642 | -0.39798 | 20 | 1 | 1.05 | 0.95
187 | 1 | 0.1293 | 0.062621 | 0 | 0 | 1 | 0.98643 | -0.39802 | 20 | 1 | 1.05 | 0.95
165 | 1 | 0 | 0 | 0 | 0 | 1 | 0.98658 | -0.39862 | 20 | 1 | 1.05 | 0.95
142 | 1 | 0.12498 | 0.06053 | 0 | 0 | 1 | 0.98642 | -0.40035 | 20 | 1 | 1.05 | 0.95
143 | 1 | 0 | 0 | 0 | 0 | 1 | 0.98641 | -0.40041 | 20 | 1 | 1.05 | 0.95
145 | 1 | 0 | 0 | 0 | 0 | 1 | 0.98632 | -0.40101 | 20 | 1 | 1.05 | 0.95
146 | 1 | 0 | 0 | 0 | 0 | 1 | 0.9864 | -0.4003 | 20 | 1 | 1.05 | 0.95
192 | 1 | 0.11586 | 0.056115 | 0 | 0 | 1 | 0.98629 | -0.40126 | 20 | 1 | 1.05 | 0.95
183 | 1 | 0.10734 | 0.051988 | 0 | 0 | 1 | 0.98639 | -0.40025 | 20 | 1 | 1.05 | 0.95
148 | 1 | 0 | 0 | 0 | 0 | 1 | 0.98621 | -0.4015 | 20 | 1 | 1.05 | 0.95
244 | 1 | 0.14987 | 0.072585 | 0 | 0 | 1 | 0.9862 | -0.40137 | 20 | 1 | 1.05 | 0.95
193 | 1 | 0 | 0 | 0 | 0 | 1 | 0.98627 | -0.4011 | 20 | 1 | 1.05 | 0.95
197 | 1 | 0 | 0 | 0 | 0 | 1 | 0.98656 | -0.39885 | 20 | 1 | 1.05 | 0.95
163 | 1 | 0 | 0 | 0 | 0 | 1 | 0.9867 | -0.39635 | 20 | 1 | 1.05 | 0.95
149 | 1 | 0.16143 | 0.078185 | 0 | 0 | 1 | 0.98621 | -0.38705 | 20 | 1 | 1.05 | 0.95
151 | 1 | 0 | 0 | 0 | 0 | 1 | 0.98622 | -0.38716 | 20 | 1 | 1.05 | 0.95
159 | 1 | 0.13423 | 0.06501 | 0 | 0 | 1 | 0.98613 | -0.38784 | 20 | 1 | 1.05 | 0.95
160 | 1 | 0 | 0 | 0 | 0 | 1 | 0.98608 | -0.38746 | 20 | 1 | 1.05 | 0.95
184 | 1 | 0.1094 | 0.052986 | 0 | 0 | 1 | 0.98602 | -0.38736 | 20 | 1 | 1.05 | 0.95
155 | 1 | 0.10697 | 0.051808 | 0 | 0 | 1 | 0.98728 | -0.37944 | 20 | 1 | 1.05 | 0.95
156 | 1 | 0 | 0 | 0 | 0 | 1 | 0.98729 | -0.37958 | 20 | 1 | 1.05 | 0.95
157 | 1 | 0.093847 | 0.045452 | 0 | 0 | 1 | 0.98715 | -0.38227 | 20 | 1 | 1.05 | 0.95
158 | 1 | 0.10549 | 0.051089 | 0 | 0 | 1 | 0.98733 | -0.37882 | 20 | 1 | 1.05 | 0.95
223 | 1 | 0 | 0 | 0 | 0 | 1 | 0.98662 | -0.38819 | 20 | 1 | 1.05 | 0.95
191 | 1 | 0.10724 | 0.05194 | 0 | 0 | 1 | 0.98669 | -0.38879 | 20 | 1 | 1.05 | 0.95
171 | 1 | 0 | 0 | 0 | 0 | 1 | 0.98712 | -0.38275 | 20 | 1 | 1.05 | 0.95
169 | 1 | 0 | 0 | 0 | 0 | 1 | 0.98689 | -0.3905 | 20 | 1 | 1.05 | 0.95
172 | 1 | 0 | 0 | 0 | 0 | 1 | 0.98677 | -0.38948 | 20 | 1 | 1.05 | 0.95
167 | 1 | 0.1536 | 0.074389 | 0 | 0 | 1 | 0.9869 | -0.39055 | 20 | 1 | 1.05 | 0.95
170 | 1 | 0 | 0 | 0 | 0 | 1 | 0.98687 | -0.39114 | 20 | 1 | 1.05 | 0.95
161 | 1 | 0.099359 | 0.048122 | 0 | 0 | 1 | 0.98607 | -0.38732 | 20 | 1 | 1.05 | 0.95
162 | 1 | 0.15063 | 0.072951 | 0 | 0 | 1 | 0.98672 | -0.39546 | 20 | 1 | 1.05 | 0.95
164 | 1 | 0 | 0 | 0 | 0 | 1 | 0.98674 | -0.39519 | 20 | 1 | 1.05 | 0.95
166 | 1 | 0.10534 | 0.051019 | 0 | 0 | 1 | 0.98674 | -0.39502 | 20 | 1 | 1.05 | 0.95
173 | 1 | 0 | 0 | 0 | 0 | 1 | 0.98684 | -0.39162 | 20 | 1 | 1.05 | 0.95
190 | 1 | 0.1569 | 0.075989 | 0 | 0 | 1 | 0.98676 | -0.38936 | 20 | 1 | 1.05 | 0.95
189 | 1 | 0.12604 | 0.061046 | 0 | 0 | 1 | 0.98641 | -0.39792 | 20 | 1 | 1.05 | 0.95
227 | 1 | 0.081597 | 0.039519 | 0 | 0 | 1 | 0.98583 | -0.41689 | 20 | 1 | 1.05 | 0.95
208 | 1 | 0.10856 | 0.052578 | 0 | 0 | 1 | 0.99595 | -0.088034 | 20 | 1 | 1.05 | 0.95
209 | 1 | 0 | 0 | 0 | 0 | 1 | 0.99595 | -0.088075 | 20 | 1 | 1.05 | 0.95
210 | 1 | 0.076157 | 0.036884 | 0 | 0 | 1 | 0.99593 | -0.08782 | 20 | 1 | 1.05 | 0.95
211 | 1 | 0.17037 | 0.082513 | 0 | 0 | 1 | 0.99603 | -0.086531 | 20 | 1 | 1.05 | 0.95
212 | 1 | 0 | 0 | 0 | 0 | 1 | 0.99589 | -0.089212 | 20 | 1 | 1.05 | 0.95
213 | 1 | 0.086614 | 0.041949 | 0 | 0 | 1 | 0.99592 | -0.087813 | 20 | 1 | 1.05 | 0.95
220 | 1 | 0.13007 | 0.062994 | 0 | 0 | 1 | 0.99591 | -0.087889 | 20 | 1 | 1.05 | 0.95

## generator_data
GEN_BUS | PG | QG | QMAX | QMIN | VG | MBASE | GEN_STATUS | PMAX | PMIN
16 | 14.6977 | 6.6341 | 10 | -10 | 1 | 100 | 1 | 10 | 0

## branch_data
F_BUS | T_BUS | BR_R | BR_X | BR_B | RATE_A | RATE_B | RATE_C | TAP | SHIFT | BR_STATUS | ANGMIN | ANGMAX | P_in | Q_in | P_out | Q_out
1 | 3 | 0.0023743 | 0.00070429 | 5.0956e-06 | 0 | 0 | 0 | 0 | 0 | 1 | -90 | 90 | -0.12405 | -0.060081 | 0.12405 | 0.059574
3 | 5 | 0.008537 | 0.0025323 | 1.8322e-05 | 0 | 0 | 0 | 0 | 0 | 1 | -90 | 90 | -0.12405 | -0.059574 | 0.12405 | 0.057753
5 | 52 | 0.0254 | 0.0075344 | 5.4512e-05 | 0 | 0 | 0 | 0 | 0 | 1 | -90 | 90 | -0.26533 | -0.12612 | 0.26535 | 0.12071
5 | 60 | 0.0064155 | 0.0040185 | 5.1584e-07 | 0 | 0 | 0 | 0 | 0 | 1 | -90 | 90 | 0.14127 | 0.068371 | -0.14127 | -0.068422
2 | 30 | 0.01798 | 0.011262 | 1.4457e-06 | 0 | 0 | 0 | 0 | 0 | 1 | -90 | 90 | 0.1644 | 0.079123 | -0.16439 | -0.079263
2 | 231 | 0.028125 | 0.017616 | 2.2613e-06 | 0 | 0 | 0 | 0 | 0 | 1 | -90 | 90 | -0.1644 | -0.079123 | 0.16441 | 0.078906
30 | 241 | 0.00168 | 0.00049833 | 3.6055e-06 | 0 | 0 | 0 | 0 | 0 | 1 | -90 | 90 | 0.16439 | 0.079263 | -0.16439 | -0.079619
231 | 29 | 0.0070869 | 0.004439 | 5.6982e-07 | 0 | 0 | 0 | 0 | 0 | 1 | -90 | 90 | -0.30686 | -0.1479 | 0.30687 | 0.14785
4 | 58 | 0.0042694 | 0.0012664 | 9.1628e-06 | 0 | 0 | 0 | 0 | 0 | 1 | -90 | 90 | 0.38706 | 0.18576 | -0.38705 | -0.18668
4 | 62 | 0.025641 | 0.016061 | 2.0617e-06 | 0 | 0 | 0 | 0 | 0 | 1 | -90 | 90 | -0.38706 | -0.18576 | 0.3871 | 0.18559
58 | 57 | 0.00045768 | 0.00013576 | 9.8226e-07 | 0 | 0 | 0 | 0 | 0 | 1 | -90 | 90 | 0.38705 | 0.18668 | -0.38705 | -0.18677
62 | 63 | 0.0027371 | 0.0025127 | 0.00013713 | 0 | 0 | 0 | 0 | 0 | 1 | -90 | 90 | 14.0868 | 6.3544 | -14.0803 | -6.3621
62 | 61 | 0.00092848 | 0.00085238 | 4.6518e-05 | 0 | 0 | 0 | 0 | 0 | 1 | -90 | 90 | -14.4739 | -6.54 | 14.4763 | 6.5375
29 | 232 | 0.0044975 | 0.0013341 | 9.6524e-06 | 0 | 0 | 0 | 0 | 0 | 1 | -90 | 90 | -0.30687 | -0.14785 | 0.30687 | 0.14689
52 | 51 | 0.0069748 | 0.0043688 | 5.608e-07 | 0 | 0 | 0 | 0 | 0 | 1 | -90 | 90 | 0.14165 | 0.068551 | -0.14165 | -0.068605
52 | 50 | 0.01714 | 0.0050841 | 3.6784e-05 | 0 | 0 | 0 | 0 | 0 | 1 | -90 | 90 | -0.407 | -0.18926 | 0.40704 | 0.18561
57 | 56 | 0.0027252 | 0.00080837 | 5.8487e-06 | 0 | 0 | 0 | 0 | 0 | 1 | -90 | 90 | 0.27252 | 0.1313 | -0.27251 | -0.13189
16 | 17 | 0.00014459 | 0.00013273 | 7.2438e-06 | 0 | 0 | 0 | 0 | 0 | 1 | -90 | 90 | 14.6057 | 6.5896 | -14.6053 | -6.5899
17 | 18 | 0.0019851 | 0.0018224 | 9.9456e-05 | 0 | 0 | 0 | 0 | 0 | 1 | -90 | 90 | 14.6053 | 6.5899 | -14.6002 | -6.5952
18 | 61 | 0.00060846 | 0.00055859 | 3.0484e-05 | 0 | 0 | 0 | 0 | 0 | 1 | -90 | 90 | 14.6002 | 6.5952 | -14.5986 | -6.5968
63 | 230 | 0.0031552 | 0.0045681 | 2.7501e-06 | 0 | 0 | 0 | 0 | 0 | 1 | -90 | 90 | 14.0803 | 6.3621 | -14.0727 | -6.3515
50 | 14 | 0.0026417 | 0.0024252 | 0.00013235 | 0 | 0 | 0 | 0 | 0 | 1 | -90 | 90 | 8.7849 | 3.9642 | -8.7824 | -3.9751
50 | 49 | 0.0033873 | 0.0031097 | 0.00016971 | 0 | 0 | 0 | 0 | 0 | 1 | -90 | 90 | -13.9335 | -6.2978 | 13.9415 | 6.2882
50 | 44 | 0.0014609 | 0.0021151 | 1.2733e-06 | 0 | 0 | 0 | 0 | 0 | 1 | -90 | 90 | 4.7416 | 2.1479 | -4.7412 | -2.1474
14 | 15 | 0.012945 | 0.0038399 | 2.7782e-05 | 0 | 0 | 0 | 0 | 0 | 1 | -90 | 90 | 0.27502 | 0.12926 | -0.27501 | -0.13202
14 | 48 | 0.0077311 | 0.0048425 | 6.2162e-07 | 0 | 0 | 0 | 0 | 0 | 1 | -90 | 90 | 0.12482 | 0.060394 | -0.12482 | -0.060454
14 | 11 | 0.0010011 | 0.00091904 | 5.0156e-05 | 0 | 0 | 0 | 0 | 0 | 1 | -90 | 90 | 8.3826 | 3.7855 | -8.3817 | -3.7897
49 | 230 | 6.6002e-05 | 6.0592e-05 | 3.3067e-06 | 0 | 0 | 0 | 0 | 0 | 1 | -90 | 90 | -13.9415 | -6.2882 | 13.9417 | 6.288
44 | 43 | 0.00044986 | 0.00041299 | 2.2538e-05 | 0 | 0 | 0 | 0 | 0 | 1 | -90 | 90 | 4.6502 | 2.1034 | -4.6501 | -2.1055
6 | 59 | 0.036049 | 0.02258 | 2.8985e-06 | 0 | 0 | 0 | 0 | 0 | 1 | -90 | 90 | -0.072532 | -0.035129 | 0.072534 | 0.034846
59 | 176 | 0.026415 | 0.038244 | 2.3024e-05 | 0 | 0 | 0 | 0 | 0 | 1 | -90 | 90 | 4.9375 | 2.2507 | -4.9296 | -2.2415
59 | 94 | 0.03453 | 0.049993 | 3.0096e-05 | 0 | 0 | 0 | 0 | 0 | 1 | -90 | 90 | -5.1074 | -2.3327 | 5.1185 | 2.3458
176 | 175 | 0.0025809 | 0.0023694 | 0.00012931 | 0 | 0 | 0 | 0 | 0 | 1 | -90 | 90 | 4.6859 | 2.1237 | -4.6852 | -2.1357
176 | 177 | 0.03787 | 0.02372 | 3.0449e-06 | 0 | 0 | 0 | 0 | 0 | 1 | -90 | 90 | 0.14656 | 0.070689 | -0.14655 | -0.070979
94 | 95 | 0.0013861 | 0.0012724 | 6.9442e-05 | 0 | 0 | 0 | 0 | 0 | 1 | -90 | 90 | -5.2393 | -2.4043 | 5.2397 | 2.3979
95 | 96 | 0.039757 | 0.011793 | 8.5325e-05 | 0 | 0 | 0 | 0 | 0 | 1 | -90 | 90 | 1.6831 | 0.72586 | -1.6818 | -0.73387
95 | 217 | 0.021191 | 0.030681 | 1.8471e-05 | 0 | 0 | 0 | 0 | 0 | 1 | -90 | 90 | -6.9229 | -3.1237 | 6.9353 | 3.1398
217 | 216 | 0.0010289 | 0.00094461 | 5.1551e-05 | 0 | 0 | 0 | 0 | 0 | 1 | -90 | 90 | -7.0133 | -3.1776 | 7.0139 | 3.1731
216 | 212 | 0.00028094 | 0.00025791 | 1.4075e-05 | 0 | 0 | 0 | 0 | 0 | 1 | -90 | 90 | -7.1472 | -3.2377 | 7.1474 | 3.2364
7 | 8 | 0.00018886 | 0.00017338 | 9.4619e-06 | 0 | 0 | 0 | 0 | 0 | 1 | -90 | 90 | -7.9607 | -3.6002 | 7.9608 | 3.5994
7 | 9 | 0.0001974 | 0.00018122 | 9.89e-06 | 0 | 0 | 0 | 0 | 0 | 1 | -90 | 90 | 7.8273 | 3.5356 | -7.8271 | -3.5364
8 | 10 | 0.010565 | 0.0031338 | 2.2674e-05 | 0 | 0 | 0 | 0 | 0 | 1 | -90 | 90 | 0.25736 | 0.1217 | -0.25735 | -0.12395
8 | 11 | 0.0021453 | 0.0019694 | 0.00010748 | 0 | 0 | 0 | 0 | 0 | 1 | -90 | 90 | -8.2182 | -3.7211 | 8.2199 | 3.712
9 | 12 | 0.0038243 | 0.0035108 | 0.0001916 | 0 | 0 | 0 | 0 | 0 | 1 | -90 | 90 | 7.8271 | 3.5364 | -7.8243 | -3.5528
10 | 219 | 0.0029392 | 0.00087186 | 6.3081e-06 | 0 | 0 | 0 | 0 | 0 | 1 | -90 | 90 | 0.25735 | 0.12395 | -0.25735 | -0.12458
11 | 13 | 0.0031601 | 0.00093737 | 6.782e-06 | 0 | 0 | 0 | 0 | 0 | 1 | -90 | 90 | 0.16176 | 0.077672 | -0.16176 | -0.078346
12 | 215 | 0.00025776 | 0.00023663 | 1.2914e-05 | 0 | 0 | 0 | 0 | 0 | 1 | -90 | 90 | 7.8243 | 3.5528 | -7.8241 | -3.5539
219 | 218 | 0.0079875 | 0.0050031 | 6.4223e-07 | 0 | 0 | 0 | 0 | 0 | 1 | -90 | 90 | 0.129 | 0.062412 | -0.12899 | -0.062475
215 | 214 | 0.00024345 | 0.00022349 | 1.2197e-05 | 0 | 0 | 0 | 0 | 0 | 1 | -90 | 90 | 7.7204 | 3.5037 | -7.7202 | -3.5048
15 | 46 | 0.0052976 | 0.0015714 | 1.137e-05 | 0 | 0 | 0 | 0 | 0 | 1 | -90 | 90 | 0.27501 | 0.13202 | -0.27501 | -0.13315
46 | 47 | 0.0057123 | 0.003578 | 4.5929e-07 | 0 | 0 | 0 | 0 | 0 | 1 | -90 | 90 | 0.13061 | 0.063212 | -0.13061 | -0.063257
214 | 211 | 0.00020823 | 0.00019116 | 1.0432e-05 | 0 | 0 | 0 | 0 | 0 | 1 | -90 | 90 | 7.7202 | 3.5048 | -7.7201 | -3.5057
19 | 41 | 0.031289 | 0.019598 | 2.5158e-06 | 0 | 0 | 0 | 0 | 0 | 1 | -90 | 90 | -0.12414 | -0.060122 | 0.12414 | 0.059876
41 | 53 | 0.00095871 | 0.001388 | 8.3562e-07 | 0 | 0 | 0 | 0 | 0 | 1 | -90 | 90 | 4.4174 | 2.0078 | -4.4172 | -2.0076
41 | 40 | 0.0025494 | 0.0023404 | 0.00012773 | 0 | 0 | 0 | 0 | 0 | 1 | -90 | 90 | -4.5416 | -2.0677 | 4.5422 | 2.0556
53 | 54 | 0.00069089 | 0.00063426 | 3.4614e-05 | 0 | 0 | 0 | 0 | 0 | 1 | -90 | 90 | 4.3361 | 1.9682 | -4.3359 | -1.9715
40 | 42 | 0.0016732 | 0.0024225 | 1.4584e-06 | 0 | 0 | 0 | 0 | 0 | 1 | -90 | 90 | -4.5422 | -2.0556 | 4.5426 | 2.056
21 | 22 | 0.01064 | 0.007732 | 9.0686e-05 | 0 | 0 | 0 | 0 | 0 | 1 | -90 | 90 | 4.1934 | 1.905 | -4.1911 | -1.9123
21 | 54 | 0.00019064 | 0.00017501 | 9.5512e-06 | 0 | 0 | 0 | 0 | 0 | 1 | -90 | 90 | -4.3359 | -1.9725 | 4.3359 | 1.9715
21 | 234 | 0.0072655 | 0.0021552 | 1.5593e-05 | 0 | 0 | 0 | 0 | 0 | 1 | -90 | 90 | 0.14249 | 0.06746 | -0.14248 | -0.069008
22 | 23 | 0.07721 | 0.022903 | 0.0001657 | 0 | 0 | 0 | 0 | 0 | 1 | -90 | 90 | 2.4034 | 1.0744 | -2.398 | -1.0892
22 | 45 | 0.0074524 | 0.004668 | 5.9921e-07 | 0 | 0 | 0 | 0 | 0 | 1 | -90 | 90 | 0.10221 | 0.049445 | -0.10221 | -0.049504
22 | 38 | 0.031909 | 0.019987 | 2.5656e-06 | 0 | 0 | 0 | 0 | 0 | 1 | -90 | 90 | 1.6855 | 0.78847 | -1.6844 | -0.78802
23 | 76 | 0.012519 | 0.0078416 | 1.0066e-06 | 0 | 0 | 0 | 0 | 0 | 1 | -90 | 90 | 0.1859 | 0.084999 | -0.1859 | -0.085096
23 | 81 | 0.038197 | 0.023925 | 3.0712e-06 | 0 | 0 | 0 | 0 | 0 | 1 | -90 | 90 | 2.2121 | 1.0042 | -2.2098 | -1.0031
38 | 34 | 0.0024645 | 0.00073105 | 5.2893e-06 | 0 | 0 | 0 | 0 | 0 | 1 | -90 | 90 | 1.5768 | 0.73594 | -1.5768 | -0.73644
76 | 77 | 0.00090658 | 0.00026892 | 1.9457e-06 | 0 | 0 | 0 | 0 | 0 | 1 | -90 | 90 | 0.08178 | 0.03467 | -0.08178 | -0.034862
81 | 83 | 0.0050171 | 0.0014882 | 1.0767e-05 | 0 | 0 | 0 | 0 | 0 | 1 | -90 | 90 | 0.48059 | 0.22697 | -0.48058 | -0.22802
81 | 80 | 0.017545 | 0.010989 | 1.4107e-06 | 0 | 0 | 0 | 0 | 0 | 1 | -90 | 90 | 1.7292 | 0.77614 | -1.7286 | -0.77588
34 | 33 | 0.0020166 | 0.00059819 | 4.328e-06 | 0 | 0 | 0 | 0 | 0 | 1 | -90 | 90 | 1.5768 | 0.73644 | -1.5767 | -0.73685
77 | 78 | 0.019323 | 0.0057319 | 4.1471e-05 | 0 | 0 | 0 | 0 | 0 | 1 | -90 | 90 | 0.08178 | 0.034862 | -0.081778 | -0.038959
78 | 235 | 0.0030587 | 0.0009073 | 6.5645e-06 | 0 | 0 | 0 | 0 | 0 | 1 | -90 | 90 | 0.081778 | 0.038959 | -0.081778 | -0.039607
83 | 201 | 0.0042906 | 0.0012727 | 9.2083e-06 | 0 | 0 | 0 | 0 | 0 | 1 | -90 | 90 | 0.3457 | 0.16339 | -0.34569 | -0.1643
83 | 200 | 0.0032652 | 0.00096854 | 7.0076e-06 | 0 | 0 | 0 | 0 | 0 | 1 | -90 | 90 | 0.13488 | 0.064634 | -0.13488 | -0.065324
80 | 82 | 0.0067918 | 0.0020147 | 1.4576e-05 | 0 | 0 | 0 | 0 | 0 | 1 | -90 | 90 | 1.5973 | 0.71231 | -1.5971 | -0.71368
24 | 25 | 0.01568 | 0.0098218 | 1.2608e-06 | 0 | 0 | 0 | 0 | 0 | 1 | -90 | 90 | -0.12546 | -0.060765 | 0.12547 | 0.060642
25 | 27 | 0.0021312 | 0.00063218 | 4.5739e-06 | 0 | 0 | 0 | 0 | 0 | 1 | -90 | 90 | -0.24388 | -0.11744 | 0.24388 | 0.11698
25 | 226 | 0.07046 | 0.044134 | 5.6653e-06 | 0 | 0 | 0 | 0 | 0 | 1 | -90 | 90 | 0.11842 | 0.056793 | -0.1184 | -0.057346
27 | 28 | 0.003473 | 0.0010302 | 7.4536e-06 | 0 | 0 | 0 | 0 | 0 | 1 | -90 | 90 | -0.24388 | -0.11698 | 0.24389 | 0.11625
28 | 240 | 0.0027891 | 0.001747 | 2.2425e-07 | 0 | 0 | 0 | 0 | 0 | 1 | -90 | 90 | -0.36775 | -0.17624 | 0.36775 | 0.17622
240 | 66 | 0.022844 | 0.014309 | 1.8368e-06 | 0 | 0 | 0 | 0 | 0 | 1 | -90 | 90 | -0.36775 | -0.17622 | 0.36779 | 0.17606
66 | 198 | 0.0087995 | 0.0026102 | 1.8885e-05 | 0 | 0 | 0 | 0 | 0 | 1 | -90 | 90 | -0.36779 | -0.17606 | 0.36781 | 0.1742
232 | 233 | 0.0081064 | 0.0050776 | 6.5179e-07 | 0 | 0 | 0 | 0 | 0 | 1 | -90 | 90 | -0.30687 | -0.14689 | 0.30688 | 0.14683
233 | 37 | 0.024655 | 0.015443 | 1.9823e-06 | 0 | 0 | 0 | 0 | 0 | 1 | -90 | 90 | -0.46981 | -0.22574 | 0.46988 | 0.22559
37 | 39 | 0.0083689 | 0.005242 | 6.729e-07 | 0 | 0 | 0 | 0 | 0 | 1 | -90 | 90 | 0.077242 | 0.037344 | -0.077242 | -0.03741
37 | 35 | 0.027442 | 0.00814 | 5.8894e-05 | 0 | 0 | 0 | 0 | 0 | 1 | -90 | 90 | -0.54712 | -0.26293 | 0.54722 | 0.25713
35 | 36 | 0.016896 | 0.005012 | 3.6263e-05 | 0 | 0 | 0 | 0 | 0 | 1 | -90 | 90 | 0.93462 | 0.43577 | -0.93444 | -0.43931
35 | 33 | 0.009159 | 0.0027168 | 1.9657e-05 | 0 | 0 | 0 | 0 | 0 | 1 | -90 | 90 | -1.4818 | -0.69291 | 1.4821 | 0.69103
32 | 204 | 0.12651 | 0.079244 | 1.0172e-05 | 0 | 0 | 0 | 0 | 0 | 1 | -90 | 90 | -0.079357 | -0.038434 | 0.079367 | 0.037438
204 | 203 | 0.0031714 | 0.00094072 | 6.8063e-06 | 0 | 0 | 0 | 0 | 0 | 1 | -90 | 90 | -0.16994 | -0.081306 | 0.16994 | 0.080636
203 | 202 | 0.0036599 | 0.0010856 | 7.8547e-06 | 0 | 0 | 0 | 0 | 0 | 1 | -90 | 90 | -0.16994 | -0.080636 | 0.16995 | 0.079862
65 | 238 | 0.1535 | 0.096145 | 1.2342e-05 | 0 | 0 | 0 | 0 | 0 | 1 | -90 | 90 | 0.71165 | 0.30717 | -0.71072 | -0.30779
65 | 64 | 0.0034939 | 0.0010364 | 7.4985e-06 | 0 | 0 | 0 | 0 | 0 | 1 | -90 | 90 | -0.71165 | -0.30717 | 0.71168 | 0.30644
238 | 115 | 0.017025 | 0.010664 | 1.3689e-06 | 0 | 0 | 0 | 0 | 0 | 1 | -90 | 90 | 0.58771 | 0.24821 | -0.58763 | -0.2483
64 | 206 | 0.047555 | 0.029787 | 3.8236e-06 | 0 | 0 | 0 | 0 | 0 | 1 | -90 | 90 | -0.80705 | -0.35263 | 0.80743 | 0.35249
36 | 84 | 0.011225 | 0.0070309 | 9.0253e-07 | 0 | 0 | 0 | 0 | 0 | 1 | -90 | 90 | 0.93444 | 0.43931 | -0.93432 | -0.43932
84 | 85 | 0.0027787 | 0.00082424 | 5.9635e-06 | 0 | 0 | 0 | 0 | 0 | 1 | -90 | 90 | 0.85929 | 0.40299 | -0.85927 | -0.40357
85 | 86 | 0.022524 | 0.0066813 | 4.8341e-05 | 0 | 0 | 0 | 0 | 0 | 1 | -90 | 90 | 0.85927 | 0.40357 | -0.85906 | -0.40829
86 | 239 | 0.0064977 | 0.0040699 | 5.2244e-07 | 0 | 0 | 0 | 0 | 0 | 1 | -90 | 90 | 0.85906 | 0.40829 | -0.859 | -0.40831
42 | 43 | 0.00052757 | 0.00048433 | 2.6432e-05 | 0 | 0 | 0 | 0 | 0 | 1 | -90 | 90 | -4.65 | -2.108 | 4.6501 | 2.1055
55 | 56 | 0.0084881 | 0.0053167 | 6.8248e-07 | 0 | 0 | 0 | 0 | 0 | 1 | -90 | 90 | -0.1133 | -0.054876 | 0.11331 | 0.054808
56 | 243 | 0.0037251 | 0.0023333 | 2.9952e-07 | 0 | 0 | 0 | 0 | 0 | 1 | -90 | 90 | 0.15921 | 0.077078 | -0.15921 | -0.077107
175 | 158 | 0.0074149 | 0.010735 | 6.4628e-06 | 0 | 0 | 0 | 0 | 0 | 1 | -90 | 90 | 4.5314 | 2.0612 | -4.5295 | -2.0591
225 | 154 | 0.018131 | 0.011357 | 1.4578e-06 | 0 | 0 | 0 | 0 | 0 | 1 | -90 | 90 | 0.6574 | 0.30674 | -0.6573 | -0.30682
225 | 224 | 0.0023755 | 0.00070465 | 5.0983e-06 | 0 | 0 | 0 | 0 | 0 | 1 | -90 | 90 | -0.79253 | -0.37219 | 0.79255 | 0.37169
154 | 151 | 0.017492 | 0.0051886 | 3.754e-05 | 0 | 0 | 0 | 0 | 0 | 1 | -90 | 90 | 0.6573 | 0.30682 | -0.65721 | -0.31044
224 | 223 | 0.0099317 | 0.002946 | 2.1315e-05 | 0 | 0 | 0 | 0 | 0 | 1 | -90 | 90 | -0.79255 | -0.37169 | 0.79262 | 0.36964
206 | 75 | 0.0022178 | 0.00065786 | 4.7598e-06 | 0 | 0 | 0 | 0 | 0 | 1 | -90 | 90 | -0.90376 | -0.39914 | 0.90378 | 0.39868
75 | 205 | 0.0048063 | 0.0014257 | 1.0315e-05 | 0 | 0 | 0 | 0 | 0 | 1 | -90 | 90 | 0.068405 | 0.032116 | -0.068404 | -0.03313
75 | 72 | 0.0061053 | 0.001811 | 1.3103e-05 | 0 | 0 | 0 | 0 | 0 | 1 | -90 | 90 | -0.97218 | -0.4308 | 0.97225 | 0.42953
198 | 199 | 0.012089 | 0.0075724 | 9.7204e-07 | 0 | 0 | 0 | 0 | 0 | 1 | -90 | 90 | -0.54809 | -0.26151 | 0.54813 | 0.26144
109 | 110 | 0.0017103 | 0.00050734 | 3.6707e-06 | 0 | 0 | 0 | 0 | 0 | 1 | -90 | 90 | 0.47159 | 0.20112 | -0.47158 | -0.20147
109 | 111 | 0.0033507 | 0.00099393 | 7.1912e-06 | 0 | 0 | 0 | 0 | 0 | 1 | -90 | 90 | -0.58746 | -0.25724 | 0.58747 | 0.25654
110 | 112 | 0.03829 | 0.011358 | 8.2176e-05 | 0 | 0 | 0 | 0 | 0 | 1 | -90 | 90 | 0.11919 | 0.048587 | -0.11918 | -0.056625
110 | 113 | 0.016072 | 0.0047673 | 3.4492e-05 | 0 | 0 | 0 | 0 | 0 | 1 | -90 | 90 | 0.35239 | 0.15289 | -0.35237 | -0.15626
111 | 115 | 0.039424 | 0.011694 | 8.461e-05 | 0 | 0 | 0 | 0 | 0 | 1 | -90 | 90 | -0.58747 | -0.25654 | 0.58763 | 0.2483
112 | 116 | 0.00523 | 0.0015514 | 1.1224e-05 | 0 | 0 | 0 | 0 | 0 | 1 | -90 | 90 | 0.11918 | 0.056625 | -0.11918 | -0.057723
113 | 237 | 0.0027564 | 0.00081764 | 5.9158e-06 | 0 | 0 | 0 | 0 | 0 | 1 | -90 | 90 | 0.15496 | 0.074472 | -0.15496 | -0.075051
113 | 114 | 0.04218 | 0.012512 | 9.0524e-05 | 0 | 0 | 0 | 0 | 0 | 1 | -90 | 90 | 0.1263 | 0.052257 | -0.12629 | -0.06111
113 | 118 | 0.020245 | 0.0060052 | 4.3449e-05 | 0 | 0 | 0 | 0 | 0 | 1 | -90 | 90 | 0.071104 | 0.029527 | -0.071103 | -0.033777
114 | 236 | 0.0072771 | 0.0045581 | 5.8511e-07 | 0 | 0 | 0 | 0 | 0 | 1 | -90 | 90 | 0.12629 | 0.06111 | -0.12629 | -0.061166
118 | 117 | 0.0031414 | 0.00093182 | 6.7419e-06 | 0 | 0 | 0 | 0 | 0 | 1 | -90 | 90 | 0.071103 | 0.033777 | -0.071102 | -0.034436
199 | 71 | 0.0067424 | 0.002 | 1.447e-05 | 0 | 0 | 0 | 0 | 0 | 1 | -90 | 90 | -0.70118 | -0.33557 | 0.70122 | 0.33415
67 | 69 | 0.0011598 | 0.00034402 | 2.4891e-06 | 0 | 0 | 0 | 0 | 0 | 1 | -90 | 90 | -0.16092 | -0.077935 | 0.16092 | 0.07769
69 | 72 | 0.02586 | 0.0076709 | 5.5501e-05 | 0 | 0 | 0 | 0 | 0 | 1 | -90 | 90 | 1.2516 | 0.55852 | -1.2511 | -0.56383
69 | 73 | 0.012638 | 0.0037487 | 2.7122e-05 | 0 | 0 | 0 | 0 | 0 | 1 | -90 | 90 | -1.4943 | -0.66899 | 1.4947 | 0.66642
69 | 74 | 0.029195 | 0.00866 | 6.2656e-05 | 0 | 0 | 0 | 0 | 0 | 1 | -90 | 90 | 0.081844 | 0.032776 | -0.081841 | -0.03894
72 | 207 | 0.0034832 | 0.0010332 | 7.4755e-06 | 0 | 0 | 0 | 0 | 0 | 1 | -90 | 90 | 0.27882 | 0.1343 | -0.27881 | -0.13504
73 | 82 | 0.010885 | 0.0032288 | 2.3361e-05 | 0 | 0 | 0 | 0 | 0 | 1 | -90 | 90 | -1.4947 | -0.66642 | 1.495 | 0.66421
74 | 79 | 0.0033021 | 0.00097951 | 7.0869e-06 | 0 | 0 | 0 | 0 | 0 | 1 | -90 | 90 | 0.081841 | 0.03894 | -0.081841 | -0.039637
70 | 239 | 0.0010683 | 0.0003169 | 2.2928e-06 | 0 | 0 | 0 | 0 | 0 | 1 | -90 | 90 | -0.70128 | -0.33215 | 0.70129 | 0.33192
70 | 71 | 0.0095198 | 0.0028238 | 2.0431e-05 | 0 | 0 | 0 | 0 | 0 | 1 | -90 | 90 | 0.70128 | 0.33215 | -0.70122 | -0.33415
202 | 201 | 0.0032295 | 0.00095798 | 6.9311e-06 | 0 | 0 | 0 | 0 | 0 | 1 | -90 | 90 | -0.34569 | -0.16498 | 0.34569 | 0.1643
87 | 88 | 0.0063108 | 0.0039529 | 5.0741e-07 | 0 | 0 | 0 | 0 | 0 | 1 | -90 | 90 | -0.15388 | -0.074529 | 0.15389 | 0.07448
88 | 89 | 0.012201 | 0.0036192 | 2.6186e-05 | 0 | 0 | 0 | 0 | 0 | 1 | -90 | 90 | -0.15389 | -0.07448 | 0.15389 | 0.071904
89 | 90 | 0.013291 | 0.0039425 | 2.8524e-05 | 0 | 0 | 0 | 0 | 0 | 1 | -90 | 90 | -1.1305 | -0.47583 | 1.1307 | 0.47309
89 | 108 | 0.016161 | 0.010122 | 1.2994e-06 | 0 | 0 | 0 | 0 | 0 | 1 | -90 | 90 | 0.97658 | 0.40393 | -0.9764 | -0.40394
90 | 221 | 0.005733 | 0.0017006 | 1.2304e-05 | 0 | 0 | 0 | 0 | 0 | 1 | -90 | 90 | -1.2952 | -0.55144 | 1.2953 | 0.55026
90 | 92 | 0.022271 | 0.01395 | 1.7907e-06 | 0 | 0 | 0 | 0 | 0 | 1 | -90 | 90 | 0.1645 | 0.078352 | -0.16449 | -0.078524
108 | 103 | 0.2055 | 0.12872 | 1.6523e-05 | 0 | 0 | 0 | 0 | 0 | 1 | -90 | 90 | 0.81981 | 0.3281 | -0.81818 | -0.3287
221 | 222 | 0.0090527 | 0.0026853 | 1.9429e-05 | 0 | 0 | 0 | 0 | 0 | 1 | -90 | 90 | -1.3708 | -0.58682 | 1.371 | 0.58496
92 | 91 | 0.0054052 | 0.0016033 | 1.16e-05 | 0 | 0 | 0 | 0 | 0 | 1 | -90 | 90 | 0.16449 | 0.078524 | -0.16449 | -0.079665
102 | 103 | 0.0014023 | 0.00041597 | 3.0096e-06 | 0 | 0 | 0 | 0 | 0 | 1 | -90 | 90 | -0.81816 | -0.32899 | 0.81818 | 0.3287
102 | 105 | 0.26825 | 0.16802 | 2.1568e-05 | 0 | 0 | 0 | 0 | 0 | 1 | -90 | 90 | 0.75337 | 0.29761 | -0.75157 | -0.29859
105 | 104 | 0.0051701 | 0.0015336 | 1.1096e-05 | 0 | 0 | 0 | 0 | 0 | 1 | -90 | 90 | 0.75157 | 0.29859 | -0.75154 | -0.29966
222 | 96 | 0.0074965 | 0.0022237 | 1.6089e-05 | 0 | 0 | 0 | 0 | 0 | 1 | -90 | 90 | -1.6815 | -0.73537 | 1.6818 | 0.73387
97 | 98 | 0.0069284 | 0.0020552 | 1.487e-05 | 0 | 0 | 0 | 0 | 0 | 1 | -90 | 90 | -0.065347 | -0.031649 | 0.065348 | 0.030204
98 | 101 | 0.056417 | 0.016735 | 0.00012108 | 0 | 0 | 0 | 0 | 0 | 1 | -90 | 90 | -0.065348 | -0.030204 | 0.06535 | 0.018439
101 | 107 | 0.0067996 | 0.002017 | 1.4593e-05 | 0 | 0 | 0 | 0 | 0 | 1 | -90 | 90 | 0.14425 | 0.068446 | -0.14425 | -0.069864
101 | 100 | 0.032856 | 0.009746 | 7.0514e-05 | 0 | 0 | 0 | 0 | 0 | 1 | -90 | 90 | -0.2096 | -0.086885 | 0.20962 | 0.080037
99 | 245 | 0.0012823 | 0.00038036 | 2.752e-06 | 0 | 0 | 0 | 0 | 0 | 1 | -90 | 90 | 0.090893 | 0.043754 | -0.090892 | -0.044021
99 | 100 | 0.024914 | 0.0073904 | 5.3471e-05 | 0 | 0 | 0 | 0 | 0 | 1 | -90 | 90 | -0.090893 | -0.043754 | 0.090895 | 0.038558
100 | 242 | 0.006245 | 0.0018525 | 1.3403e-05 | 0 | 0 | 0 | 0 | 0 | 1 | -90 | 90 | 0.31741 | 0.15243 | -0.3174 | -0.15373
100 | 106 | 0.14504 | 0.043023 | 0.00031128 | 0 | 0 | 0 | 0 | 0 | 1 | -90 | 90 | -0.61793 | -0.27102 | 0.61859 | 0.24093
106 | 104 | 0.026935 | 0.0079898 | 5.7807e-05 | 0 | 0 | 0 | 0 | 0 | 1 | -90 | 90 | -0.61859 | -0.24093 | 0.61872 | 0.23534
119 | 120 | 0.019305 | 0.012092 | 1.5522e-06 | 0 | 0 | 0 | 0 | 0 | 1 | -90 | 90 | -0.44592 | -0.2109 | 0.44597 | 0.21078
119 | 127 | 0.037533 | 0.023509 | 3.0178e-06 | 0 | 0 | 0 | 0 | 0 | 1 | -90 | 90 | 0.28736 | 0.1341 | -0.28732 | -0.13437
120 | 121 | 0.0034173 | 0.0010137 | 7.334e-06 | 0 | 0 | 0 | 0 | 0 | 1 | -90 | 90 | 0.28317 | 0.13376 | -0.28317 | -0.13447
120 | 122 | 0.013525 | 0.0084718 | 1.0875e-06 | 0 | 0 | 0 | 0 | 0 | 1 | -90 | 90 | -0.72914 | -0.34453 | 0.72923 | 0.34449
127 | 128 | 0.0079135 | 0.0023474 | 1.6984e-05 | 0 | 0 | 0 | 0 | 0 | 1 | -90 | 90 | 0.123 | 0.056397 | -0.123 | -0.05804
127 | 126 | 0.0077614 | 0.0023022 | 1.6657e-05 | 0 | 0 | 0 | 0 | 0 | 1 | -90 | 90 | 0.16432 | 0.077972 | -0.16432 | -0.079583
121 | 123 | 0.033247 | 0.020825 | 2.6732e-06 | 0 | 0 | 0 | 0 | 0 | 1 | -90 | 90 | 0.17803 | 0.083547 | -0.17802 | -0.083798
122 | 130 | 0.0016277 | 0.00048282 | 3.4933e-06 | 0 | 0 | 0 | 0 | 0 | 1 | -90 | 90 | -0.94879 | -0.44747 | 0.94881 | 0.44714
122 | 131 | 0.0055885 | 0.0016577 | 1.1994e-05 | 0 | 0 | 0 | 0 | 0 | 1 | -90 | 90 | 0.11639 | 0.053021 | -0.11639 | -0.054182
130 | 132 | 0.010324 | 0.0030625 | 2.2158e-05 | 0 | 0 | 0 | 0 | 0 | 1 | -90 | 90 | -0.94881 | -0.44714 | 0.94892 | 0.44503
131 | 133 | 0.010065 | 0.0029856 | 2.1601e-05 | 0 | 0 | 0 | 0 | 0 | 1 | -90 | 90 | 0.11639 | 0.054182 | -0.11639 | -0.056273
128 | 135 | 0.0073721 | 0.0021868 | 1.5822e-05 | 0 | 0 | 0 | 0 | 0 | 1 | -90 | 90 | 0.123 | 0.05804 | -0.123 | -0.05957
179 | 134 | 0.087731 | 0.10035 | 1.4411e-05 | 0 | 0 | 0 | 0 | 0 | 1 | -90 | 90 | 1.1006 | 0.51793 | -1.0993 | -0.5178
179 | 178 | 0.00014872 | 0.00010808 | 1.2676e-06 | 0 | 0 | 0 | 0 | 0 | 1 | -90 | 90 | -1.1006 | -0.51793 | 1.1006 | 0.51781
134 | 132 | 0.007222 | 0.0045236 | 5.8068e-07 | 0 | 0 | 0 | 0 | 0 | 1 | -90 | 90 | 0.949 | 0.44503 | -0.94892 | -0.44503
178 | 180 | 0.0026226 | 0.0019059 | 2.2353e-05 | 0 | 0 | 0 | 0 | 0 | 1 | -90 | 90 | -1.1843 | -0.55833 | 1.1843 | 0.55619
123 | 124 | 0.0071781 | 0.0021292 | 1.5405e-05 | 0 | 0 | 0 | 0 | 0 | 1 | -90 | 90 | 0.070503 | 0.031726 | -0.070502 | -0.033217
133 | 229 | 0.012279 | 0.0076912 | 9.8729e-07 | 0 | 0 | 0 | 0 | 0 | 1 | -90 | 90 | 0.11639 | 0.056273 | -0.11638 | -0.056367
124 | 129 | 0.11951 | 0.07486 | 9.6095e-06 | 0 | 0 | 0 | 0 | 0 | 1 | -90 | 90 | 0.070502 | 0.033217 | -0.070495 | -0.034142
136 | 137 | 0.00063977 | 0.00058733 | 3.2053e-05 | 0 | 0 | 0 | 0 | 0 | 1 | -90 | 90 | 1.3794 | 0.62102 | -1.3794 | -0.62412
136 | 147 | 0.0058524 | 0.0084731 | 5.1009e-06 | 0 | 0 | 0 | 0 | 0 | 1 | -90 | 90 | -1.5245 | -0.69126 | 1.5246 | 0.691
137 | 138 | 0.0018728 | 0.0017193 | 9.383e-05 | 0 | 0 | 0 | 0 | 0 | 1 | -90 | 90 | 1.3794 | 0.62412 | -1.3794 | -0.63321
147 | 196 | 0.0017778 | 0.0025739 | 1.5496e-06 | 0 | 0 | 0 | 0 | 0 | 1 | -90 | 90 | -2.0228 | -0.92164 | 2.0229 | 0.92162
147 | 144 | 0.010351 | 0.0030705 | 2.2215e-05 | 0 | 0 | 0 | 0 | 0 | 1 | -90 | 90 | 0.49815 | 0.23064 | -0.49811 | -0.23279
138 | 181 | 0.01014 | 0.01468 | 8.8377e-06 | 0 | 0 | 0 | 0 | 0 | 1 | -90 | 90 | 1.3794 | 0.63321 | -1.3791 | -0.63372
196 | 197 | 0.00017955 | 0.00016484 | 8.9958e-06 | 0 | 0 | 0 | 0 | 0 | 1 | -90 | 90 | -2.1827 | -0.99903 | 2.1827 | 0.99817
144 | 142 | 0.0039179 | 0.0011622 | 8.4084e-06 | 0 | 0 | 0 | 0 | 0 | 1 | -90 | 90 | 0.49811 | 0.23279 | -0.4981 | -0.23361
181 | 182 | 0.02542 | 0.015922 | 2.0439e-06 | 0 | 0 | 0 | 0 | 0 | 1 | -90 | 90 | 0.19451 | 0.09283 | -0.19449 | -0.093021
181 | 180 | 0.018751 | 0.013626 | 0.00015982 | 0 | 0 | 0 | 0 | 0 | 1 | -90 | 90 | 1.1846 | 0.54089 | -1.1843 | -0.55619
186 | 185 | 0.010805 | 0.0032052 | 2.319e-05 | 0 | 0 | 0 | 0 | 0 | 1 | -90 | 90 | -0.1527 | -0.073957 | 0.15271 | 0.071703
185 | 184 | 0.019771 | 0.012384 | 1.5897e-06 | 0 | 0 | 0 | 0 | 0 | 1 | -90 | 90 | 0.10941 | 0.052833 | -0.1094 | -0.052986
185 | 161 | 0.005172 | 0.0015342 | 1.11e-05 | 0 | 0 | 0 | 0 | 0 | 1 | -90 | 90 | -0.26211 | -0.12454 | 0.26212 | 0.12346
182 | 227 | 0.15082 | 0.094466 | 1.2126e-05 | 0 | 0 | 0 | 0 | 0 | 1 | -90 | 90 | 0.08161 | 0.038349 | -0.081597 | -0.039519
139 | 140 | 0.0067339 | 0.0042179 | 5.4144e-07 | 0 | 0 | 0 | 0 | 0 | 1 | -90 | 90 | -0.091606 | -0.044367 | 0.091607 | 0.044315
140 | 141 | 0.0092281 | 0.0027373 | 1.9805e-05 | 0 | 0 | 0 | 0 | 0 | 1 | -90 | 90 | -0.34696 | -0.16229 | 0.34698 | 0.16036
140 | 174 | 0.013263 | 0.0083078 | 1.0664e-06 | 0 | 0 | 0 | 0 | 0 | 1 | -90 | 90 | 0.25536 | 0.11797 | -0.25535 | -0.11807
141 | 195 | 0.0058136 | 0.0017245 | 1.2477e-05 | 0 | 0 | 0 | 0 | 0 | 1 | -90 | 90 | -0.46581 | -0.21675 | 0.46583 | 0.21554
141 | 194 | 0.0056074 | 0.0016633 | 1.2035e-05 | 0 | 0 | 0 | 0 | 0 | 1 | -90 | 90 | 0.11883 | 0.056382 | -0.11883 | -0.057553
174 | 188 | 0.013193 | 0.0039133 | 2.8313e-05 | 0 | 0 | 0 | 0 | 0 | 1 | -90 | 90 | 0.12605 | 0.057353 | -0.12604 | -0.060107
174 | 187 | 0.0091186 | 0.0027048 | 1.957e-05 | 0 | 0 | 0 | 0 | 0 | 1 | -90 | 90 | 0.1293 | 0.060717 | -0.1293 | -0.062621
195 | 165 | 0.0038284 | 0.0011356 | 8.2165e-06 | 0 | 0 | 0 | 0 | 0 | 1 | -90 | 90 | -0.57159 | -0.26676 | 0.57161 | 0.26597
188 | 189 | 0.0044968 | 0.0013339 | 9.651e-06 | 0 | 0 | 0 | 0 | 0 | 1 | -90 | 90 | 0.12604 | 0.060107 | -0.12604 | -0.061046
165 | 197 | 0.0003918 | 0.00035969 | 1.963e-05 | 0 | 0 | 0 | 0 | 0 | 1 | -90 | 90 | 2.1827 | 0.99628 | -2.1827 | -0.99817
165 | 163 | 0.0030277 | 0.0027796 | 0.00015169 | 0 | 0 | 0 | 0 | 0 | 1 | -90 | 90 | -2.7543 | -1.2622 | 2.7546 | 1.2477
142 | 143 | 0.0055413 | 0.0034709 | 4.4555e-07 | 0 | 0 | 0 | 0 | 0 | 1 | -90 | 90 | 0.10735 | 0.048831 | -0.10734 | -0.048874
142 | 145 | 0.026593 | 0.016657 | 2.1382e-06 | 0 | 0 | 0 | 0 | 0 | 1 | -90 | 90 | 0.26578 | 0.12424 | -0.26575 | -0.12444
143 | 146 | 0.01055 | 0.0031295 | 2.2643e-05 | 0 | 0 | 0 | 0 | 0 | 1 | -90 | 90 | 0.10734 | 0.048874 | -0.10734 | -0.051077
145 | 192 | 0.009851 | 0.0061704 | 7.9207e-07 | 0 | 0 | 0 | 0 | 0 | 1 | -90 | 90 | 0.26575 | 0.12444 | -0.26575 | -0.12451
146 | 183 | 0.0043672 | 0.0012954 | 9.3728e-06 | 0 | 0 | 0 | 0 | 0 | 1 | -90 | 90 | 0.10734 | 0.051077 | -0.10734 | -0.051988
192 | 193 | 0.010333 | 0.0030652 | 2.2177e-05 | 0 | 0 | 0 | 0 | 0 | 1 | -90 | 90 | 0.14988 | 0.068394 | -0.14988 | -0.070551
148 | 244 | 0.0086758 | 0.0025735 | 1.862e-05 | 0 | 0 | 0 | 0 | 0 | 1 | -90 | 90 | 0.14987 | 0.070775 | -0.14987 | -0.072585
148 | 193 | 0.029324 | 0.018368 | 2.3578e-06 | 0 | 0 | 0 | 0 | 0 | 1 | -90 | 90 | -0.14987 | -0.070775 | 0.14988 | 0.070551
163 | 162 | 0.00055125 | 0.00079811 | 4.8047e-07 | 0 | 0 | 0 | 0 | 0 | 1 | -90 | 90 | -2.7546 | -1.2477 | 2.7547 | 1.2478
149 | 151 | 0.0064417 | 0.0019108 | 1.3825e-05 | 0 | 0 | 0 | 0 | 0 | 1 | -90 | 90 | -0.16143 | -0.078185 | 0.16143 | 0.076841
151 | 159 | 0.014995 | 0.0093927 | 1.2057e-06 | 0 | 0 | 0 | 0 | 0 | 1 | -90 | 90 | 0.49577 | 0.2336 | -0.49573 | -0.23369
159 | 160 | 0.010362 | 0.0030736 | 2.2238e-05 | 0 | 0 | 0 | 0 | 0 | 1 | -90 | 90 | 0.3615 | 0.16868 | -0.36148 | -0.17084
160 | 161 | 0.0035658 | 0.0010577 | 7.6528e-06 | 0 | 0 | 0 | 0 | 0 | 1 | -90 | 90 | 0.36148 | 0.17084 | -0.36147 | -0.17158
155 | 156 | 0.012261 | 0.0036369 | 2.6314e-05 | 0 | 0 | 0 | 0 | 0 | 1 | -90 | 90 | -0.10697 | -0.051808 | 0.10697 | 0.049244
156 | 157 | 0.0022926 | 0.0021047 | 0.00011486 | 0 | 0 | 0 | 0 | 0 | 1 | -90 | 90 | 4.3169 | 1.9617 | -4.3164 | -1.9725
156 | 158 | 0.00063182 | 0.00058003 | 3.1655e-05 | 0 | 0 | 0 | 0 | 0 | 1 | -90 | 90 | -4.4239 | -2.011 | 4.424 | 2.008
157 | 171 | 0.00041948 | 0.0003851 | 2.1016e-05 | 0 | 0 | 0 | 0 | 0 | 1 | -90 | 90 | 4.2225 | 1.927 | -4.2224 | -1.929
223 | 191 | 0.0075829 | 0.0022493 | 1.6274e-05 | 0 | 0 | 0 | 0 | 0 | 1 | -90 | 90 | -0.79262 | -0.36964 | 0.79268 | 0.36808
191 | 172 | 0.0077033 | 0.002285 | 1.6533e-05 | 0 | 0 | 0 | 0 | 0 | 1 | -90 | 90 | -0.89993 | -0.42002 | 0.90001 | 0.41843
171 | 167 | 0.0031715 | 0.0045918 | 2.7643e-06 | 0 | 0 | 0 | 0 | 0 | 1 | -90 | 90 | 4.2224 | 1.929 | -4.2217 | -1.9282
169 | 172 | 0.0096892 | 0.0028741 | 2.0795e-05 | 0 | 0 | 0 | 0 | 0 | 1 | -90 | 90 | 1.057 | 0.4909 | -1.0569 | -0.49288
169 | 167 | 0.00054913 | 0.00016289 | 1.1785e-06 | 0 | 0 | 0 | 0 | 0 | 1 | -90 | 90 | -1.057 | -0.4909 | 1.057 | 0.49078
172 | 190 | 0.0073671 | 0.0021853 | 1.5811e-05 | 0 | 0 | 0 | 0 | 0 | 1 | -90 | 90 | 0.1569 | 0.07445 | -0.1569 | -0.075989
167 | 170 | 0.00070839 | 0.00065033 | 3.5491e-05 | 0 | 0 | 0 | 0 | 0 | 1 | -90 | 90 | 3.0111 | 1.363 | -3.011 | -1.3664
170 | 173 | 0.00058906 | 0.00054078 | 2.9512e-05 | 0 | 0 | 0 | 0 | 0 | 1 | -90 | 90 | 3.011 | 1.3664 | -3.0109 | -1.3692
162 | 164 | 0.00034046 | 0.00031255 | 1.7057e-05 | 0 | 0 | 0 | 0 | 0 | 1 | -90 | 90 | -2.9053 | -1.3207 | 2.9053 | 1.3191
164 | 166 | 0.00021315 | 0.00019568 | 1.0679e-05 | 0 | 0 | 0 | 0 | 0 | 1 | -90 | 90 | -2.9053 | -1.3191 | 2.9054 | 1.3181
166 | 173 | 0.0019343 | 0.0028005 | 1.686e-06 | 0 | 0 | 0 | 0 | 0 | 1 | -90 | 90 | -3.0107 | -1.3691 | 3.0109 | 1.3692
208 | 209 | 0.00097137 | 0.00028814 | 2.0847e-06 | 0 | 0 | 0 | 0 | 0 | 1 | -90 | 90 | -0.4014 | -0.19284 | 0.40141 | 0.19263
208 | 210 | 0.0068513 | 0.0020323 | 1.4704e-05 | 0 | 0 | 0 | 0 | 0 | 1 | -90 | 90 | 0.29285 | 0.14026 | -0.29284 | -0.14171
209 | 211 | 0.00076246 | 0.00069996 | 3.82e-05 | 0 | 0 | 0 | 0 | 0 | 1 | -90 | 90 | -7.5492 | -3.4265 | 7.5497 | 3.4231
209 | 212 | 0.00059184 | 0.00054333 | 2.9652e-05 | 0 | 0 | 0 | 0 | 0 | 1 | -90 | 90 | 7.1478 | 3.2338 | -7.1474 | -3.2364
210 | 213 | 0.00026739 | 7.9317e-05 | 5.7387e-07 | 0 | 0 | 0 | 0 | 0 | 1 | -90 | 90 | 0.21668 | 0.10483 | -0.21668 | -0.10489
213 | 220 | 0.0070631 | 0.0044241 | 5.6791e-07 | 0 | 0 | 0 | 0 | 0 | 1 | -90 | 90 | 0.13007 | 0.062939 | -0.13007 | -0.062994