## bus_data
BUS_I | BUS_TYPE | Pd | Qd | Gs | Bs | area | Vm | Va | baseKV | zone | Vmax | Vmin
3 | 1 | 0.10245 | 0.04962 | 0 | 0 | 1 | 0.99734 | -0.04857 | 20 | 1 | 1.05 | 0.95
5 | 1 | 0 | 0 | 0 | 0 | 1 | 0.99734 | -0.048536 | 20 | 1 | 1.05 | 0.95
8 | 1 | 0.069327 | 0.033577 | 0 | 0 | 1 | 0.99734 | -0.048497 | 20 | 1 | 1.05 | 0.95
4 | 1 | 0 | 0 | 0 | 0 | 1 | 0.99735 | -0.048541 | 20 | 1 | 1.05 | 0.95
7 | 1 | 0 | 0 | 0 | 0 | 1 | 0.9974 | -0.048953 | 20 | 1 | 1.05 | 0.95
6 | 1 | 0 | 0 | 0 | 0 | 1 | 0.99717 | -0.047234 | 20 | 1 | 1.05 | 0.95
41 | 1 | 0 | 0 | 0 | 0 | 1 | 0.99684 | -0.04453 | 20 | 1 | 1.05 | 0.95
161 | 1 | 1.2002 | 0.58131 | 0 | 0 | 1 | 0.99743 | -0.049168 | 20 | 1 | 1.05 | 0.95
112 | 1 | 0 | 0 | 0 | 0 | 1 | 0.99734 | -0.048487 | 20 | 1 | 1.05 | 0.95
130 | 1 | 0.1477 | 0.071536 | 0 | 0 | 1 | 0.99678 | -0.043944 | 20 | 1 | 1.05 | 0.95
40 | 1 | 0 | 0 | 0 | 0 | 1 | 0.99679 | -0.044134 | 20 | 1 | 1.05 | 0.95
39 | 1 | 0.14162 | 0.068591 | 0 | 0 | 1 | 0.99677 | -0.043938 | 20 | 1 | 1.05 | 0.95
25 | 1 | 0.078296 | 0.037921 | 0 | 0 | 1 | 0.99771 | -0.047146 | 20 | 1 | 1.05 | 0.95
113 | 1 | 0 | 0 | 0 | 0 | 1 | 0.99732 | -0.048394 | 20 | 1 | 1.05 | 0.95
65 | 1 | 0.14008 | 0.067843 | 0 | 0 | 1 | 0.99764 | -0.045636 | 20 | 1 | 1.05 | 0.95
22 | 1 | 0.34747 | 0.16829 | 0 | 0 | 1 | 0.99768 | -0.045367 | 20 | 1 | 1.05 | 0.95
157 | 1 | 0 | 0 | 0 | 0 | 1 | 0.98777 | -0.075943 | 20 | 1 | 1.05 | 0.95
167 | 1 | 0.063566 | 0.030786 | 0 | 0 | 1 | 0.98757 | -0.07732 | 20 | 1 | 1.05 | 0.95
155 | 1 | 0.1542 | 0.074682 | 0 | 0 | 1 | 0.98778 | -0.076022 | 20 | 1 | 1.05 | 0.95
74 | 1 | 0 | 0 | 0 | 0 | 1 | 0.98674 | -0.085455 | 20 | 1 | 1.05 | 0.95
10 | 1 | 0.092508 | 0.044804 | 0 | 0 | 1 | 0.99441 | -0.021916 | 20 | 1 | 1.05 | 0.95
11 | 1 | 0 | 0 | 0 | 0 | 1 | 0.99462 | -0.023542 | 20 | 1 | 1.05 | 0.95
120 | 1 | 0.08858 | 0.042901 | 0 | 0 | 1 | 0.9939 | -0.025958 | 20 | 1 | 1.05 | 0.95
71 | 1 | 0.12881 | 0.062383 | 0 | 0 | 1 | 0.98852 | -0.069871 | 20 | 1 | 1.05 | 0.95
12 | 1 | 0 | 0 | 0 | 0 | 1 | 0.99513 | -0.027485 | 20 | 1 | 1.05 | 0.95
121 | 1 | 0 | 0 | 0 | 0 | 1 | 0.99386 | -0.025708 | 20 | 1 | 1.05 | 0.95
156 | 1 | 0 | 0 | 0 | 0 | 1 | 0.98778 | -0.076049 | 20 | 1 | 1.05 | 0.95
14 | 1 | 0 | 0 | 0 | 0 | 1 | 0.99579 | -0.026863 | 20 | 1 | 1.05 | 0.95
15 | 1 | 0 | 0 | 0 | 0 | 1 | 0.99644 | -0.031946 | 20 | 1 | 1.05 | 0.95
13 | 1 | 0.15322 | 0.07421 | 0 | 0 | 1 | 0.99542 | -0.029766 | 20 | 1 | 1.05 | 0.95
36 | 1 | 0 | 0 | 0 | 0 | 1 | 0.99816 | -0.045059 | 20 | 1 | 1.05 | 0.95
64 | 1 | 0.095279 | 0.046146 | 0 | 0 | 1 | 0.99644 | -0.031873 | 20 | 1 | 1.05 | 0.95
122 | 1 | 0 | 0 | 0 | 0 | 1 | 0.99369 | -0.024307 | 20 | 1 | 1.05 | 0.95
34 | 1 | 0 | 0 | 0 | 0 | 1 | 0.99753 | -0.039469 | 20 | 1 | 1.05 | 0.95
160 | 1 | 0.70174 | 0.33987 | 0 | 0 | 1 | 0.99749 | -0.039061 | 20 | 1 | 1.05 | 0.95
37 | 1 | 0 | 0 | 0 | 0 | 1 | 0.99768 | -0.0408 | 20 | 1 | 1.05 | 0.95
66 | 1 | 0.16373 | 0.079298 | 0 | 0 | 1 | 0.99767 | -0.040754 | 20 | 1 | 1.05 | 0.95
35 | 1 | 0 | 0 | 0 | 0 | 1 | 0.99788 | -0.04265 | 20 | 1 | 1.05 | 0.95
30 | 1 | 0 | 0 | 0 | 0 | 1 | 0.99906 | -0.035307 | 20 | 1 | 1.05 | 0.95
32 | 1 | 0 | 0 | 0 | 0 | 1 | 0.99891 | -0.036061 | 20 | 1 | 1.05 | 0.95
33 | 1 | 0 | 0 | 0 | 0 | 1 | 0.99941 | -0.033621 | 20 | 1 | 1.05 | 0.95
27 | 1 | 0.10386 | 0.0503 | 0 | 0 | 1 | 0.999 | -0.035566 | 20 | 1 | 1.05 | 0.95
57 | 1 | 0 | 0 | 0 | 0 | 1 | 0.99888 | -0.035779 | 20 | 1 | 1.05 | 0.95
56 | 1 | 0.153 | 0.074102 | 0 | 0 | 1 | 0.9989 | -0.036116 | 20 | 1 | 1.05 | 0.95
59 | 1 | 0.11788 | 0.05709 | 0 | 0 | 1 | 0.99788 | -0.04264 | 20 | 1 | 1.05 | 0.95
55 | 1 | 0.13079 | 0.063346 | 0 | 0 | 1 | 0.99814 | -0.045155 | 20 | 1 | 1.05 | 0.95
152 | 1 | 0.13978 | 0.067698 | 0 | 0 | 1 | 0.9919 | -0.019328 | 20 | 1 | 1.05 | 0.95
52 | 1 | 0 | 0 | 0 | 0 | 1 | 0.99191 | -0.019396 | 20 | 1 | 1.05 | 0.95
17 | 1 | 0.16207 | 0.078495 | 0 | 0 | 1 | 0.99777 | -0.046194 | 20 | 1 | 1.05 | 0.95
19 | 1 | 1.0524 | 0.5097 | 0 | 0 | 1 | 0.99773 | -0.04583 | 20 | 1 | 1.05 | 0.95
20 | 1 | 0 | 0 | 0 | 0 | 1 | 0.99772 | -0.045709 | 20 | 1 | 1.05 | 0.95
18 | 1 | 0 | 0 | 0 | 0 | 1 | 0.99791 | -0.0453 | 20 | 1 | 1.05 | 0.95
21 | 1 | 0 | 0 | 0 | 0 | 1 | 0.99801 | -0.046199 | 20 | 1 | 1.05 | 0.95
23 | 1 | 0.16307 | 0.078976 | 0 | 0 | 1 | 0.99823 | -0.048215 | 20 | 1 | 1.05 | 0.95
24 | 1 | 0.086924 | 0.042099 | 0 | 0 | 1 | 0.99779 | -0.047771 | 20 | 1 | 1.05 | 0.95
26 | 1 | 0 | 0 | 0 | 0 | 1 | 0.99857 | -0.039844 | 20 | 1 | 1.05 | 0.95
29 | 1 | 0 | 0 | 0 | 0 | 1 | 0.99894 | -0.035796 | 20 | 1 | 1.05 | 0.95
38 | 1 | 0.12041 | 0.058316 | 0 | 0 | 1 | 0.99941 | -0.033594 | 20 | 1 | 1.05 | 0.95
172 | 3 | 0.098074 | 0.047499 | 0 | 0 | 1 | 1 | 0 | 20 | 1 | 1.05 | 0.95
58 | 1 | 0.11133 | 0.05392 | 0 | 0 | 1 | 0.99887 | -0.035719 | 20 | 1 | 1.05 | 0.95
129 | 1 | 0.3712 | 0.17978 | 0 | 0 | 1 | 0.99678 | -0.04391 | 20 | 1 | 1.05 | 0.95
42 | 1 | 0.11664 | 0.056489 | 0 | 0 | 1 | 0.99272 | -0.021256 | 20 | 1 | 1.05 | 0.95
44 | 1 | 0 | 0 | 0 | 0 | 1 | 0.99286 | -0.022314 | 20 | 1 | 1.05 | 0.95
43 | 1 | 0 | 0 | 0 | 0 | 1 | 0.99256 | -0.022568 | 20 | 1 | 1.05 | 0.95
46 | 1 | 0 | 0 | 0 | 0 | 1 | 0.99318 | -0.024874 | 20 | 1 | 1.05 | 0.95
45 | 1 | 0.2057 | 0.099626 | 0 | 0 | 1 | 0.99245 | -0.021747 | 20 | 1 | 1.05 | 0.95
158 | 1 | 0.10455 | 0.050634 | 0 | 0 | 1 | 0.9925 | -0.023063 | 20 | 1 | 1.05 | 0.95
48 | 1 | 0.070639 | 0.034212 | 0 | 0 | 1 | 0.99242 | -0.021481 | 20 | 1 | 1.05 | 0.95
165 | 1 | 0.052884 | 0.025613 | 0 | 0 | 1 | 0.99329 | -0.025715 | 20 | 1 | 1.05 | 0.95
47 | 1 | 0 | 0 | 0 | 0 | 1 | 0.9925 | -0.023043 | 20 | 1 | 1.05 | 0.95
70 | 1 | 0 | 0 | 0 | 0 | 1 | 0.99243 | -0.02259 | 20 | 1 | 1.05 | 0.95
164 | 1 | 0.11406 | 0.05524 | 0 | 0 | 1 | 0.99358 | -0.023449 | 20 | 1 | 1.05 | 0.95
117 | 1 | 0 | 0 | 0 | 0 | 1 | 0.99238 | -0.021189 | 20 | 1 | 1.05 | 0.95
69 | 1 | 0.11898 | 0.057622 | 0 | 0 | 1 | 0.99242 | -0.022515 | 20 | 1 | 1.05 | 0.95
116 | 1 | 0 | 0 | 0 | 0 | 1 | 0.99235 | -0.02094 | 20 | 1 | 1.05 | 0.95
49 | 1 | 0.12469 | 0.060391 | 0 | 0 | 1 | 0.99202 | -0.019807 | 20 | 1 | 1.05 | 0.95
51 | 1 | 0 | 0 | 0 | 0 | 1 | 0.99204 | -0.02003 | 20 | 1 | 1.05 | 0.95
50 | 1 | 0 | 0 | 0 | 0 | 1 | 0.99198 | -0.020039 | 20 | 1 | 1.05 | 0.95
54 | 1 | 0 | 0 | 0 | 0 | 1 | 0.99221 | -0.021477 | 20 | 1 | 1.05 | 0.95
53 | 1 | 0 | 0 | 0 | 0 | 1 | 0.9919 | -0.019307 | 20 | 1 | 1.05 | 0.95
126 | 1 | 0 | 0 | 0 | 0 | 1 | 0.9919 | -0.019294 | 20 | 1 | 1.05 | 0.95
68 | 1 | 0.066941 | 0.032421 | 0 | 0 | 1 | 0.99189 | -0.019383 | 20 | 1 | 1.05 | 0.95
119 | 1 | 0.13673 | 0.066223 | 0 | 0 | 1 | 0.99223 | -0.021671 | 20 | 1 | 1.05 | 0.95
128 | 1 | 0.07034 | 0.034067 | 0 | 0 | 1 | 0.99189 | -0.019263 | 20 | 1 | 1.05 | 0.95
124 | 1 | 0 | 0 | 0 | 0 | 1 | 0.9919 | -0.019277 | 20 | 1 | 1.05 | 0.95
118 | 1 | 0.072207 | 0.034971 | 0 | 0 | 1 | 0.99234 | -0.020882 | 20 | 1 | 1.05 | 0.95
60 | 1 | 0.063987 | 0.03099 | 0 | 0 | 1 | 0.99229 | -0.020759 | 20 | 1 | 1.05 | 0.95
61 | 1 | 0 | 0 | 0 | 0 | 1 | 0.9923 | -0.020804 | 20 | 1 | 1.05 | 0.95
62 | 1 | 0 | 0 | 0 | 0 | 1 | 0.99235 | -0.020933 | 20 | 1 | 1.05 | 0.95
63 | 1 | 0 | 0 | 0 | 0 | 1 | 0.9923 | -0.020625 | 20 | 1 | 1.05 | 0.95
114 | 1 | 0.081664 | 0.039552 | 0 | 0 | 1 | 0.99234 | -0.020883 | 20 | 1 | 1.05 | 0.95
67 | 1 | 0.090492 | 0.043827 | 0 | 0 | 1 | 0.99229 | -0.020736 | 20 | 1 | 1.05 | 0.95
115 | 1 | 0.088718 | 0.042968 | 0 | 0 | 1 | 0.99234 | -0.020838 | 20 | 1 | 1.05 | 0.95
72 | 1 | 0.13967 | 0.067643 | 0 | 0 | 1 | 0.98662 | -0.08463 | 20 | 1 | 1.05 | 0.95
73 | 1 | 0 | 0 | 0 | 0 | 1 | 0.98663 | -0.084739 | 20 | 1 | 1.05 | 0.95
171 | 1 | 0.14736 | 0.071368 | 0 | 0 | 1 | 0.98673 | -0.085508 | 20 | 1 | 1.05 | 0.95
151 | 1 | 0.056138 | 0.027189 | 0 | 0 | 1 | 0.99732 | -0.048368 | 20 | 1 | 1.05 | 0.95
123 | 1 | 0.071338 | 0.034551 | 0 | 0 | 1 | 0.99189 | -0.019183 | 20 | 1 | 1.05 | 0.95
125 | 1 | 0.09955 | 0.048214 | 0 | 0 | 1 | 0.99187 | -0.019075 | 20 | 1 | 1.05 | 0.95
127 | 1 | 0.13212 | 0.063986 | 0 | 0 | 1 | 0.99186 | -0.018975 | 20 | 1 | 1.05 | 0.95

## generator_data
GEN_BUS | PG | QG | QMAX | QMIN | VG | MBASE | GEN_STATUS | PMAX | PMIN
172 | 8.9414 | 4.1097 | 10 | -10 | 1 | 100 | 1 | 10 | 0

## branch_data
F_BUS | T_BUS | BR_R | BR_X | BR_B | RATE_A | RATE_B | RATE_C | TAP | SHIFT | BR_STATUS | ANGMIN | ANGMAX | P_in | Q_in | P_out | Q_out
3 | 5 | 0.0040626 | 0.0025447 | 3.2665e-07 | 0 | 0 | 0 | 0 | 0 | 1 | -90 | 90 | -0.10245 | -0.04962 | 0.10245 | 0.049588
5 | 8 | 0.0041432 | 0.001229 | 8.892e-06 | 0 | 0 | 0 | 0 | 0 | 1 | -90 | 90 | 0.12547 | 0.053278 | -0.12547 | -0.054162
5 | 4 | 0.00025432 | 7.5438e-05 | 5.4581e-07 | 0 | 0 | 0 | 0 | 0 | 1 | -90 | 90 | -0.22792 | -0.10287 | 0.22792 | 0.10281
8 | 112 | 0.0040451 | 0.0011999 | 8.6814e-06 | 0 | 0 | 0 | 0 | 0 | 1 | -90 | 90 | 0.056139 | 0.020585 | -0.056139 | -0.021449
4 | 7 | 0.02171 | 0.00644 | 4.6594e-05 | 0 | 0 | 0 | 0 | 0 | 1 | -90 | 90 | -0.22792 | -0.10281 | 0.22793 | 0.09818
7 | 161 | 0.0029779 | 0.00088334 | 6.3912e-06 | 0 | 0 | 0 | 0 | 0 | 1 | -90 | 90 | -0.8889 | -0.38976 | 0.88893 | 0.38914
7 | 6 | 0.030211 | 0.0089615 | 6.4838e-05 | 0 | 0 | 0 | 0 | 0 | 1 | -90 | 90 | 0.66097 | 0.29158 | -0.66081 | -0.29799
6 | 41 | 0.043986 | 0.013047 | 9.44e-05 | 0 | 0 | 0 | 0 | 0 | 1 | -90 | 90 | 0.66081 | 0.29799 | -0.66058 | -0.3073
41 | 130 | 0.01057 | 0.0031355 | 2.2686e-05 | 0 | 0 | 0 | 0 | 0 | 1 | -90 | 90 | 0.51894 | 0.24889 | -0.51891 | -0.25114
41 | 40 | 0.034221 | 0.010151 | 7.3444e-05 | 0 | 0 | 0 | 0 | 0 | 1 | -90 | 90 | 0.14163 | 0.058405 | -0.14163 | -0.0657
161 | 25 | 0.010386 | 0.0065054 | 8.3507e-07 | 0 | 0 | 0 | 0 | 0 | 1 | -90 | 90 | -2.0892 | -0.97044 | 2.0897 | 0.97071
112 | 113 | 0.022335 | 0.0066253 | 4.7935e-05 | 0 | 0 | 0 | 0 | 0 | 1 | -90 | 90 | 0.056139 | 0.021449 | -0.056138 | -0.026216
130 | 129 | 0.0008455 | 0.0002508 | 1.8146e-06 | 0 | 0 | 0 | 0 | 0 | 1 | -90 | 90 | 0.37121 | 0.1796 | -0.3712 | -0.17978
40 | 39 | 0.013563 | 0.0040233 | 2.9109e-05 | 0 | 0 | 0 | 0 | 0 | 1 | -90 | 90 | 0.14163 | 0.0657 | -0.14162 | -0.068591
25 | 24 | 0.0029706 | 0.00088117 | 6.3754e-06 | 0 | 0 | 0 | 0 | 0 | 1 | -90 | 90 | -2.168 | -1.0086 | 2.1682 | 1.008
113 | 151 | 0.0045549 | 0.0013511 | 9.7756e-06 | 0 | 0 | 0 | 0 | 0 | 1 | -90 | 90 | 0.056138 | 0.026216 | -0.056138 | -0.027189
65 | 22 | 0.023383 | 0.014646 | 1.8801e-06 | 0 | 0 | 0 | 0 | 0 | 1 | -90 | 90 | -0.14008 | -0.067843 | 0.14008 | 0.067659
22 | 20 | 0.0065592 | 0.0019456 | 1.4077e-05 | 0 | 0 | 0 | 0 | 0 | 1 | -90 | 90 | -0.48755 | -0.23594 | 0.48757 | 0.23455
157 | 167 | 0.23549 | 0.1475 | 1.8934e-05 | 0 | 0 | 0 | 0 | 0 | 1 | -90 | 90 | 0.063578 | 0.028947 | -0.063566 | -0.030786
157 | 155 | 0.0029597 | 0.00087793 | 6.352e-06 | 0 | 0 | 0 | 0 | 0 | 1 | -90 | 90 | -0.3509 | -0.1498 | 0.3509 | 0.14918
157 | 74 | 0.27886 | 0.17467 | 2.2422e-05 | 0 | 0 | 0 | 0 | 0 | 1 | -90 | 90 | 0.28732 | 0.12085 | -0.28704 | -0.12286
155 | 156 | 0.00061966 | 0.00018381 | 1.3299e-06 | 0 | 0 | 0 | 0 | 0 | 1 | -90 | 90 | -0.5051 | -0.22386 | 0.5051 | 0.22373
74 | 171 | 0.0043218 | 0.002707 | 3.4749e-07 | 0 | 0 | 0 | 0 | 0 | 1 | -90 | 90 | 0.14736 | 0.071335 | -0.14736 | -0.071368
74 | 73 | 0.069897 | 0.020733 | 0.00015001 | 0 | 0 | 0 | 0 | 0 | 1 | -90 | 90 | 0.13968 | 0.051529 | -0.13967 | -0.066128
10 | 11 | 0.0064097 | 0.0019013 | 1.3756e-05 | 0 | 0 | 0 | 0 | 0 | 1 | -90 | 90 | -2.8452 | -1.2827 | 2.8458 | 1.2815
10 | 120 | 0.01891 | 0.011845 | 1.5205e-06 | 0 | 0 | 0 | 0 | 0 | 1 | -90 | 90 | 2.1149 | 0.95585 | -2.1139 | -0.95536
10 | 71 | 0.71763 | 0.4495 | 5.77e-05 | 0 | 0 | 0 | 0 | 0 | 1 | -90 | 90 | 0.6378 | 0.282 | -0.63426 | -0.28545
11 | 12 | 0.015636 | 0.0046381 | 3.3557e-05 | 0 | 0 | 0 | 0 | 0 | 1 | -90 | 90 | -2.8458 | -1.2815 | 2.8474 | 1.2786
120 | 121 | 0.0013851 | 0.00041085 | 2.9726e-06 | 0 | 0 | 0 | 0 | 0 | 1 | -90 | 90 | 2.0253 | 0.91246 | -2.0252 | -0.91273
71 | 156 | 0.1131 | 0.070841 | 9.0936e-06 | 0 | 0 | 0 | 0 | 0 | 1 | -90 | 90 | 0.50546 | 0.22307 | -0.5051 | -0.22373
12 | 13 | 0.0091045 | 0.0027007 | 1.954e-05 | 0 | 0 | 0 | 0 | 0 | 1 | -90 | 90 | -2.8474 | -1.2786 | 2.8483 | 1.2769
121 | 122 | 0.0077188 | 0.0022896 | 1.6566e-05 | 0 | 0 | 0 | 0 | 0 | 1 | -90 | 90 | 2.0252 | 0.91273 | -2.0248 | -0.91425
14 | 15 | 0.019176 | 0.0056882 | 4.1155e-05 | 0 | 0 | 0 | 0 | 0 | 1 | -90 | 90 | -3.0025 | -1.3517 | 3.0046 | 1.3483
14 | 13 | 0.0094932 | 0.0059462 | 7.6329e-07 | 0 | 0 | 0 | 0 | 0 | 1 | -90 | 90 | 3.0025 | 1.3517 | -3.0015 | -1.3512
15 | 36 | 0.048625 | 0.014424 | 0.00010436 | 0 | 0 | 0 | 0 | 0 | 1 | -90 | 90 | -3.0999 | -1.3928 | 3.1056 | 1.3841
15 | 64 | 0.007404 | 0.0021963 | 1.589e-05 | 0 | 0 | 0 | 0 | 0 | 1 | -90 | 90 | 0.09528 | 0.044568 | -0.095279 | -0.046146
36 | 55 | 0.0089561 | 0.0056098 | 7.2011e-07 | 0 | 0 | 0 | 0 | 0 | 1 | -90 | 90 | 0.1308 | 0.063276 | -0.13079 | -0.063346
36 | 35 | 0.02438 | 0.0072317 | 5.2323e-05 | 0 | 0 | 0 | 0 | 0 | 1 | -90 | 90 | 0.98397 | 0.46105 | -0.98368 | -0.46618
36 | 32 | 0.013451 | 0.0097746 | 0.00011464 | 0 | 0 | 0 | 0 | 0 | 1 | -90 | 90 | -4.2203 | -1.9085 | 4.2232 | 1.8991
122 | 164 | 0.0047072 | 0.0013963 | 1.0102e-05 | 0 | 0 | 0 | 0 | 0 | 1 | -90 | 90 | 2.0248 | 0.91425 | -2.0246 | -0.91518
34 | 160 | 0.0054075 | 0.001604 | 1.1605e-05 | 0 | 0 | 0 | 0 | 0 | 1 | -90 | 90 | 0.70177 | 0.33872 | -0.70174 | -0.33987
34 | 37 | 0.017981 | 0.0053337 | 3.859e-05 | 0 | 0 | 0 | 0 | 0 | 1 | -90 | 90 | -0.70177 | -0.33872 | 0.70188 | 0.33492
37 | 66 | 0.0026663 | 0.00079091 | 5.7224e-06 | 0 | 0 | 0 | 0 | 0 | 1 | -90 | 90 | 0.16373 | 0.078729 | -0.16373 | -0.079298
37 | 35 | 0.020783 | 0.006165 | 4.4605e-05 | 0 | 0 | 0 | 0 | 0 | 1 | -90 | 90 | -0.86561 | -0.41364 | 0.86581 | 0.40926
35 | 59 | 0.00082047 | 0.00024337 | 1.7609e-06 | 0 | 0 | 0 | 0 | 0 | 1 | -90 | 90 | 0.11788 | 0.056915 | -0.11788 | -0.05709
30 | 32 | 0.0025748 | 0.0014499 | 6.2827e-05 | 0 | 0 | 0 | 0 | 0 | 1 | -90 | 90 | 4.4882 | 2.0138 | -4.4876 | -2.0197
30 | 33 | 0.0032296 | 0.0018186 | 7.8806e-05 | 0 | 0 | 0 | 0 | 0 | 1 | -90 | 90 | -8.7171 | -4.0031 | 8.7201 | 3.997
30 | 27 | 0.0011559 | 0.00065092 | 2.8206e-05 | 0 | 0 | 0 | 0 | 0 | 1 | -90 | 90 | 4.229 | 1.9894 | -4.2287 | -1.992
32 | 57 | 0.029477 | 0.0087438 | 6.3263e-05 | 0 | 0 | 0 | 0 | 0 | 1 | -90 | 90 | 0.11134 | 0.046511 | -0.11133 | -0.052822
32 | 56 | 0.0043816 | 0.0027445 | 3.523e-07 | 0 | 0 | 0 | 0 | 0 | 1 | -90 | 90 | 0.153 | 0.074068 | -0.153 | -0.074102
33 | 38 | 0.0021182 | 0.00062831 | 4.5459e-06 | 0 | 0 | 0 | 0 | 0 | 1 | -90 | 90 | 0.12041 | 0.057863 | -0.12041 | -0.058316
33 | 172 | 0.0029742 | 0.0079978 | 1.3819e-06 | 0 | 0 | 0 | 0 | 0 | 1 | -90 | 90 | -8.8405 | -4.0548 | 8.8433 | 4.0622
27 | 29 | 0.0010564 | 0.00059489 | 2.5778e-05 | 0 | 0 | 0 | 0 | 0 | 1 | -90 | 90 | 4.1249 | 1.9417 | -4.1246 | -1.9442
57 | 58 | 0.0051264 | 0.0015206 | 1.1002e-05 | 0 | 0 | 0 | 0 | 0 | 1 | -90 | 90 | 0.11133 | 0.052822 | -0.11133 | -0.05392
152 | 52 | 0.0045735 | 0.0013566 | 9.8155e-06 | 0 | 0 | 0 | 0 | 0 | 1 | -90 | 90 | -0.13978 | -0.067698 | 0.13978 | 0.066733
52 | 53 | 0.013989 | 0.0041495 | 3.0023e-05 | 0 | 0 | 0 | 0 | 0 | 1 | -90 | 90 | 0.066943 | 0.029361 | -0.066942 | -0.032314
52 | 126 | 0.0026693 | 0.00079179 | 5.7288e-06 | 0 | 0 | 0 | 0 | 0 | 1 | -90 | 90 | 0.37336 | 0.17618 | -0.37335 | -0.17675
52 | 50 | 0.011146 | 0.0033062 | 2.3921e-05 | 0 | 0 | 0 | 0 | 0 | 1 | -90 | 90 | -0.58008 | -0.27228 | 0.58013 | 0.26994
17 | 19 | 0.0032099 | 0.00095216 | 6.889e-06 | 0 | 0 | 0 | 0 | 0 | 1 | -90 | 90 | 1.0524 | 0.50902 | -1.0524 | -0.5097
17 | 20 | 0.0094846 | 0.0028134 | 2.0355e-05 | 0 | 0 | 0 | 0 | 0 | 1 | -90 | 90 | 0.4876 | 0.23253 | -0.48757 | -0.23455
17 | 18 | 0.0063122 | 0.0039538 | 5.0753e-07 | 0 | 0 | 0 | 0 | 0 | 1 | -90 | 90 | -1.7021 | -0.82005 | 1.7023 | 0.82014
18 | 21 | 0.0049626 | 0.0014721 | 1.0651e-05 | 0 | 0 | 0 | 0 | 0 | 1 | -90 | 90 | -1.7023 | -0.82014 | 1.7025 | 0.81913
21 | 23 | 0.0050466 | 0.001497 | 1.0831e-05 | 0 | 0 | 0 | 0 | 0 | 1 | -90 | 90 | -3.9581 | -1.8695 | 3.9591 | 1.8687
21 | 24 | 0.0075384 | 0.0047218 | 6.0612e-07 | 0 | 0 | 0 | 0 | 0 | 1 | -90 | 90 | 2.2556 | 1.0504 | -2.2551 | -1.0501
23 | 26 | 0.0052631 | 0.0060199 | 8.6456e-07 | 0 | 0 | 0 | 0 | 0 | 1 | -90 | 90 | -4.1221 | -1.9477 | 4.1232 | 1.9489
26 | 29 | 0.0067092 | 0.0048756 | 5.7184e-05 | 0 | 0 | 0 | 0 | 0 | 1 | -90 | 90 | -4.1232 | -1.9489 | 4.1246 | 1.9442
42 | 44 | 0.0063179 | 0.0018741 | 1.3559e-05 | 0 | 0 | 0 | 0 | 0 | 1 | -90 | 90 | -1.856 | -0.83944 | 1.8563 | 0.83818
42 | 43 | 0.007362 | 0.0046113 | 5.9194e-07 | 0 | 0 | 0 | 0 | 0 | 1 | -90 | 90 | 1.7394 | 0.78295 | -1.7391 | -0.78284
44 | 46 | 0.015408 | 0.0045705 | 3.3069e-05 | 0 | 0 | 0 | 0 | 0 | 1 | -90 | 90 | -1.8563 | -0.83818 | 1.8569 | 0.83511
43 | 45 | 0.0059269 | 0.0017581 | 1.272e-05 | 0 | 0 | 0 | 0 | 0 | 1 | -90 | 90 | 1.5156 | 0.68702 | -1.5154 | -0.68822
43 | 158 | 0.019284 | 0.012079 | 1.5505e-06 | 0 | 0 | 0 | 0 | 0 | 1 | -90 | 90 | 0.22354 | 0.095815 | -0.22353 | -0.095961
46 | 165 | 0.0051039 | 0.001514 | 1.0954e-05 | 0 | 0 | 0 | 0 | 0 | 1 | -90 | 90 | -1.8569 | -0.83511 | 1.8571 | 0.83409
45 | 48 | 0.0022804 | 0.00067643 | 4.8941e-06 | 0 | 0 | 0 | 0 | 0 | 1 | -90 | 90 | 1.3097 | 0.5886 | -1.3096 | -0.58907
158 | 47 | 0.0032951 | 0.00097743 | 7.0719e-06 | 0 | 0 | 0 | 0 | 0 | 1 | -90 | 90 | 0.11899 | 0.045326 | -0.11898 | -0.046023
48 | 117 | 0.0026739 | 0.00079315 | 5.7386e-06 | 0 | 0 | 0 | 0 | 0 | 1 | -90 | 90 | 1.239 | 0.55485 | -1.2389 | -0.55541
165 | 164 | 0.011594 | 0.0072621 | 9.3221e-07 | 0 | 0 | 0 | 0 | 0 | 1 | -90 | 90 | -1.91 | -0.85971 | 1.9105 | 0.85994
47 | 70 | 0.048983 | 0.01453 | 0.00010513 | 0 | 0 | 0 | 0 | 0 | 1 | -90 | 90 | 0.11898 | 0.046023 | -0.11898 | -0.056375
70 | 69 | 0.0059022 | 0.0017508 | 1.2667e-05 | 0 | 0 | 0 | 0 | 0 | 1 | -90 | 90 | 0.11898 | 0.056375 | -0.11898 | -0.057622
117 | 116 | 0.0022834 | 0.00067732 | 4.9006e-06 | 0 | 0 | 0 | 0 | 0 | 1 | -90 | 90 | 1.2389 | 0.55541 | -1.2389 | -0.55588
116 | 118 | 0.00063522 | 0.00018842 | 1.3633e-06 | 0 | 0 | 0 | 0 | 0 | 1 | -90 | 90 | 0.91403 | 0.42568 | -0.91403 | -0.42581
116 | 62 | 0.00032352 | 9.5964e-05 | 6.9432e-07 | 0 | 0 | 0 | 0 | 0 | 1 | -90 | 90 | 0.32487 | 0.1302 | -0.32487 | -0.13027
49 | 51 | 0.0031779 | 0.00094264 | 6.8202e-06 | 0 | 0 | 0 | 0 | 0 | 1 | -90 | 90 | -0.70484 | -0.33031 | 0.70485 | 0.32964
49 | 50 | 0.0042771 | 0.002679 | 3.4389e-07 | 0 | 0 | 0 | 0 | 0 | 1 | -90 | 90 | 0.58014 | 0.26992 | -0.58013 | -0.26994
51 | 54 | 0.021003 | 0.0062302 | 4.5077e-05 | 0 | 0 | 0 | 0 | 0 | 1 | -90 | 90 | -0.70485 | -0.32964 | 0.70498 | 0.32524
54 | 119 | 0.0028726 | 0.00085209 | 6.165e-06 | 0 | 0 | 0 | 0 | 0 | 1 | -90 | 90 | -0.70498 | -0.32524 | 0.705 | 0.32464
53 | 68 | 0.013571 | 0.0085002 | 1.0911e-06 | 0 | 0 | 0 | 0 | 0 | 1 | -90 | 90 | 0.066942 | 0.032314 | -0.066941 | -0.032421
126 | 128 | 0.0041485 | 0.0012306 | 8.9034e-06 | 0 | 0 | 0 | 0 | 0 | 1 | -90 | 90 | 0.07034 | 0.033191 | -0.07034 | -0.034067
126 | 124 | 0.0005587 | 0.00016573 | 1.1991e-06 | 0 | 0 | 0 | 0 | 0 | 1 | -90 | 90 | 0.30301 | 0.14356 | -0.30301 | -0.14367
119 | 118 | 0.0099305 | 0.0062201 | 7.9845e-07 | 0 | 0 | 0 | 0 | 0 | 1 | -90 | 90 | -0.84173 | -0.39086 | 0.84182 | 0.39084
124 | 123 | 0.0029909 | 0.00088718 | 6.4189e-06 | 0 | 0 | 0 | 0 | 0 | 1 | -90 | 90 | 0.30301 | 0.14367 | -0.30301 | -0.1443
60 | 61 | 0.0067102 | 0.0019904 | 1.4401e-05 | 0 | 0 | 0 | 0 | 0 | 1 | -90 | 90 | -0.063987 | -0.03099 | 0.063987 | 0.029572
61 | 62 | 0.070226 | 0.020831 | 0.00015072 | 0 | 0 | 0 | 0 | 0 | 1 | -90 | 90 | -0.063987 | -0.029572 | 0.06399 | 0.014732
62 | 63 | 0.042999 | 0.012755 | 9.2284e-05 | 0 | 0 | 0 | 0 | 0 | 1 | -90 | 90 | 0.090498 | 0.034626 | -0.090494 | -0.043712
62 | 114 | 0.0028013 | 0.00083095 | 6.0121e-06 | 0 | 0 | 0 | 0 | 0 | 1 | -90 | 90 | 0.17038 | 0.080909 | -0.17038 | -0.0815
63 | 67 | 0.014756 | 0.0092428 | 1.1865e-06 | 0 | 0 | 0 | 0 | 0 | 1 | -90 | 90 | 0.090494 | 0.043712 | -0.090492 | -0.043827
114 | 115 | 0.0048223 | 0.0014304 | 1.035e-05 | 0 | 0 | 0 | 0 | 0 | 1 | -90 | 90 | 0.088718 | 0.041949 | -0.088718 | -0.042968
72 | 73 | 0.0072534 | 0.0021516 | 1.5567e-05 | 0 | 0 | 0 | 0 | 0 | 1 | -90 | 90 | -0.13967 | -0.067643 | 0.13967 | 0.066128
123 | 125 | 0.0044387 | 0.0013166 | 9.5262e-06 | 0 | 0 | 0 | 0 | 0 | 1 | -90 | 90 | 0.23167 | 0.10975 | -0.23167 | -0.11069
125 | 127 | 0.0071604 | 0.002124 | 1.5368e-05 | 0 | 0 | 0 | 0 | 0 | 1 | -90 | 90 | 0.13212 | 0.062475 | -0.13212 | -0.063986