## bus_data
BUS_I | BUS_TYPE | Pd | Qd | Gs | Bs | area | Vm | Va | baseKV | zone | Vmax | Vmin
28 | 1 | 0.14203 | 0.068788 | 0 | 0 | 1 | 0.99708 | -0.03551 | 20 | 1 | 1.05 | 0.95
29 | 1 | 0 | 0 | 0 | 0 | 1 | 0.99709 | -0.035587 | 20 | 1 | 1.05 | 0.95
30 | 1 | 0 | 0 | 0 | 0 | 1 | 0.99715 | -0.036042 | 20 | 1 | 1.05 | 0.95
132 | 1 | 0.18772 | 0.090916 | 0 | 0 | 1 | 0.99776 | -0.030956 | 20 | 1 | 1.05 | 0.95
38 | 1 | 0.094129 | 0.045589 | 0 | 0 | 1 | 0.99715 | -0.036068 | 20 | 1 | 1.05 | 0.95
122 | 1 | 0 | 0 | 0 | 0 | 1 | 0.99782 | -0.030517 | 20 | 1 | 1.05 | 0.95
136 | 1 | 0.20458 | 0.099083 | 0 | 0 | 1 | 0.99646 | -0.099606 | 20 | 1 | 1.05 | 0.95
137 | 1 | 0 | 0 | 0 | 0 | 1 | 0.99646 | -0.099567 | 20 | 1 | 1.05 | 0.95
138 | 1 | 0.07046 | 0.034125 | 0 | 0 | 1 | 0.99646 | -0.09957 | 20 | 1 | 1.05 | 0.95
173 | 1 | 0 | 0 | 0 | 0 | 1 | 0.99674 | -0.090021 | 20 | 1 | 1.05 | 0.95
51 | 1 | 0.39678 | 0.19217 | 0 | 0 | 1 | 0.99972 | -0.0049533 | 20 | 1 | 1.05 | 0.95
52 | 1 | 0 | 0 | 0 | 0 | 1 | 0.99973 | -0.0050517 | 20 | 1 | 1.05 | 0.95
53 | 1 | 0.12585 | 0.060951 | 0 | 0 | 1 | 0.99972 | -0.0053577 | 20 | 1 | 1.05 | 0.95
54 | 1 | 0 | 0 | 0 | 0 | 1 | 0.99975 | -0.0046869 | 20 | 1 | 1.05 | 0.95
66 | 1 | 0 | 0 | 0 | 0 | 1 | 0.99877 | -0.0313 | 20 | 1 | 1.05 | 0.95
68 | 1 | 0 | 0 | 0 | 0 | 1 | 0.99871 | -0.031541 | 20 | 1 | 1.05 | 0.95
92 | 1 | 0.37102 | 0.17969 | 0 | 0 | 1 | 0.99863 | -0.036215 | 20 | 1 | 1.05 | 0.95
84 | 1 | 0 | 0 | 0 | 0 | 1 | 0.99925 | -0.014519 | 20 | 1 | 1.05 | 0.95
64 | 1 | 0 | 0 | 0 | 0 | 1 | 0.99867 | -0.033335 | 20 | 1 | 1.05 | 0.95
55 | 1 | 0 | 0 | 0 | 0 | 1 | 0.99967 | -0.006221 | 20 | 1 | 1.05 | 0.95
56 | 1 | 0 | 0 | 0 | 0 | 1 | 0.99992 | -0.0014459 | 20 | 1 | 1.05 | 0.95
57 | 1 | 0.18721 | 0.090669 | 0 | 0 | 1 | 0.99971 | -0.0055452 | 20 | 1 | 1.05 | 0.95
152 | 1 | 0.28437 | 0.13772 | 0 | 0 | 1 | 0.99966 | -0.0061385 | 20 | 1 | 1.05 | 0.95
151 | 1 | 0.073996 | 0.035838 | 0 | 0 | 1 | 0.99963 | -0.007043 | 20 | 1 | 1.05 | 0.95
67 | 1 | 0 | 0 | 0 | 0 | 1 | 0.99933 | -0.0083491 | 20 | 1 | 1.05 | 0.95
153 | 1 | 0.072975 | 0.035343 | 0 | 0 | 1 | 0.99998 | -0.00033439 | 20 | 1 | 1.05 | 0.95
160 | 1 | 0.20684 | 0.10018 | 0 | 0 | 1 | 0.99966 | -0.0065653 | 20 | 1 | 1.05 | 0.95
126 | 1 | 0 | 0 | 0 | 0 | 1 | 0.99956 | -0.0077658 | 20 | 1 | 1.05 | 0.95
135 | 1 | 0.35937 | 0.17405 | 0 | 0 | 1 | 0.99931 | -0.0081827 | 20 | 1 | 1.05 | 0.95
134 | 1 | 0.40605 | 0.19666 | 0 | 0 | 1 | 0.99929 | -0.0086258 | 20 | 1 | 1.05 | 0.95
154 | 3 | 0.16735 | 0.081051 | 0 | 0 | 1 | 1 | 0 | 20 | 1 | 1.05 | 0.95
85 | 1 | 0 | 0 | 0 | 0 | 1 | 0.99953 | -0.0090258 | 20 | 1 | 1.05 | 0.95
58 | 1 | 0.39698 | 0.19227 | 0 | 0 | 1 | 0.9985 | -0.033788 | 20 | 1 | 1.05 | 0.95
59 | 1 | 0 | 0 | 0 | 0 | 1 | 0.99853 | -0.033631 | 20 | 1 | 1.05 | 0.95
60 | 1 | 0 | 0 | 0 | 0 | 1 | 0.99854 | -0.033712 | 20 | 1 | 1.05 | 0.95
150 | 1 | 0.40657 | 0.19691 | 0 | 0 | 1 | 0.99867 | -0.031136 | 20 | 1 | 1.05 | 0.95
159 | 1 | 0.09492 | 0.045972 | 0 | 0 | 1 | 0.9986 | -0.034263 | 20 | 1 | 1.05 | 0.95
62 | 1 | 0.27907 | 0.13516 | 0 | 0 | 1 | 0.99856 | -0.033914 | 20 | 1 | 1.05 | 0.95
61 | 1 | 0 | 0 | 0 | 0 | 1 | 0.99857 | -0.037294 | 20 | 1 | 1.05 | 0.95
155 | 1 | 0 | 0 | 0 | 0 | 1 | 0.99819 | -0.050948 | 20 | 1 | 1.05 | 0.95
96 | 1 | 0 | 0 | 0 | 0 | 1 | 0.99812 | -0.052323 | 20 | 1 | 1.05 | 0.95
186 | 1 | 0.32844 | 0.15907 | 0 | 0 | 1 | 0.99812 | -0.052358 | 20 | 1 | 1.05 | 0.95
94 | 1 | 0 | 0 | 0 | 0 | 1 | 0.99813 | -0.052069 | 20 | 1 | 1.05 | 0.95
97 | 1 | 0 | 0 | 0 | 0 | 1 | 0.99816 | -0.051458 | 20 | 1 | 1.05 | 0.95
157 | 1 | 0.14007 | 0.067839 | 0 | 0 | 1 | 0.99816 | -0.05143 | 20 | 1 | 1.05 | 0.95
95 | 1 | 0 | 0 | 0 | 0 | 1 | 0.99814 | -0.051846 | 20 | 1 | 1.05 | 0.95
156 | 1 | 0 | 0 | 0 | 0 | 1 | 0.99817 | -0.051268 | 20 | 1 | 1.05 | 0.95
80 | 1 | 0.10241 | 0.049597 | 0 | 0 | 1 | 0.99815 | -0.051393 | 20 | 1 | 1.05 | 0.95
158 | 1 | 0 | 0 | 0 | 0 | 1 | 0.99857 | -0.034037 | 20 | 1 | 1.05 | 0.95
93 | 1 | 0.18026 | 0.087305 | 0 | 0 | 1 | 0.99813 | -0.052043 | 20 | 1 | 1.05 | 0.95
169 | 1 | 0.085629 | 0.041472 | 0 | 0 | 1 | 0.99658 | -0.095972 | 20 | 1 | 1.05 | 0.95
170 | 1 | 0 | 0 | 0 | 0 | 1 | 0.99658 | -0.095948 | 20 | 1 | 1.05 | 0.95
171 | 1 | 0 | 0 | 0 | 0 | 1 | 0.99657 | -0.096133 | 20 | 1 | 1.05 | 0.95
89 | 1 | 0 | 0 | 0 | 0 | 1 | 0.99676 | -0.089676 | 20 | 1 | 1.05 | 0.95
191 | 1 | 0.38538 | 0.18665 | 0 | 0 | 1 | 0.99657 | -0.096136 | 20 | 1 | 1.05 | 0.95
75 | 1 | 0.15818 | 0.076612 | 0 | 0 | 1 | 0.99796 | -0.055241 | 20 | 1 | 1.05 | 0.95
77 | 1 | 0 | 0 | 0 | 0 | 1 | 0.99798 | -0.054888 | 20 | 1 | 1.05 | 0.95
185 | 1 | 0.11973 | 0.05799 | 0 | 0 | 1 | 0.99763 | -0.066736 | 20 | 1 | 1.05 | 0.95
79 | 1 | 0 | 0 | 0 | 0 | 1 | 0.99802 | -0.054197 | 20 | 1 | 1.05 | 0.95
78 | 1 | 0 | 0 | 0 | 0 | 1 | 0.99759 | -0.067542 | 20 | 1 | 1.05 | 0.95
184 | 1 | 0 | 0 | 0 | 0 | 1 | 0.9976 | -0.06733 | 20 | 1 | 1.05 | 0.95
183 | 1 | 0.18489 | 0.089545 | 0 | 0 | 1 | 0.99757 | -0.068001 | 20 | 1 | 1.05 | 0.95
81 | 1 | 0.34708 | 0.1681 | 0 | 0 | 1 | 0.99805 | -0.053505 | 20 | 1 | 1.05 | 0.95
82 | 1 | 0 | 0 | 0 | 0 | 1 | 0.99806 | -0.053403 | 20 | 1 | 1.05 | 0.95
83 | 1 | 0.22178 | 0.10742 | 0 | 0 | 1 | 0.99811 | -0.052316 | 20 | 1 | 1.05 | 0.95
86 | 1 | 0.3113 | 0.15077 | 0 | 0 | 1 | 0.99704 | -0.082747 | 20 | 1 | 1.05 | 0.95
88 | 1 | 0 | 0 | 0 | 0 | 1 | 0.99707 | -0.082354 | 20 | 1 | 1.05 | 0.95
87 | 1 | 0 | 0 | 0 | 0 | 1 | 0.99694 | -0.086301 | 20 | 1 | 1.05 | 0.95
90 | 1 | 0 | 0 | 0 | 0 | 1 | 0.99727 | -0.078523 | 20 | 1 | 1.05 | 0.95
175 | 1 | 0.86545 | 0.41916 | 0 | 0 | 1 | 0.99675 | -0.089765 | 20 | 1 | 1.05 | 0.95
193 | 1 | 0 | 0 | 0 | 0 | 1 | 0.99726 | -0.078831 | 20 | 1 | 1.05 | 0.95
131 | 1 | 0 | 0 | 0 | 0 | 1 | 0.99756 | -0.068123 | 20 | 1 | 1.05 | 0.95
130 | 1 | 0 | 0 | 0 | 0 | 1 | 0.99755 | -0.068412 | 20 | 1 | 1.05 | 0.95
172 | 1 | 0.54986 | 0.26631 | 0 | 0 | 1 | 0.99674 | -0.090009 | 20 | 1 | 1.05 | 0.95
174 | 1 | 0 | 0 | 0 | 0 | 1 | 0.99675 | -0.089824 | 20 | 1 | 1.05 | 0.95
192 | 1 | 0.19618 | 0.095015 | 0 | 0 | 1 | 0.99726 | -0.078847 | 20 | 1 | 1.05 | 0.95
63 | 1 | 0.29122 | 0.14104 | 0 | 0 | 1 | 0.99867 | -0.033368 | 20 | 1 | 1.05 | 0.95
65 | 1 | 0 | 0 | 0 | 0 | 1 | 0.99866 | -0.033578 | 20 | 1 | 1.05 | 0.95
70 | 1 | 0 | 0 | 0 | 0 | 1 | 0.99855 | -0.035734 | 20 | 1 | 1.05 | 0.95
69 | 1 | 0 | 0 | 0 | 0 | 1 | 0.99845 | -0.03696 | 20 | 1 | 1.05 | 0.95
71 | 1 | 0.36695 | 0.17772 | 0 | 0 | 1 | 0.99844 | -0.036845 | 20 | 1 | 1.05 | 0.95
98 | 1 | 0.27226 | 0.13186 | 0 | 0 | 1 | 0.99853 | -0.03669 | 20 | 1 | 1.05 | 0.95
176 | 1 | 0.20225 | 0.097954 | 0 | 0 | 1 | 0.99925 | -0.014524 | 20 | 1 | 1.05 | 0.95
140 | 1 | 0.20838 | 0.10092 | 0 | 0 | 1 | 0.99825 | -0.045842 | 20 | 1 | 1.05 | 0.95
72 | 1 | 0.3827 | 0.18535 | 0 | 0 | 1 | 0.99544 | -0.015227 | 20 | 1 | 1.05 | 0.95
73 | 1 | 0 | 0 | 0 | 0 | 1 | 0.99566 | -0.017049 | 20 | 1 | 1.05 | 0.95
146 | 1 | 0.070374 | 0.034084 | 0 | 0 | 1 | 0.99537 | -0.015706 | 20 | 1 | 1.05 | 0.95
190 | 1 | 0.34499 | 0.16709 | 0 | 0 | 1 | 0.994 | -0.026427 | 20 | 1 | 1.05 | 0.95
74 | 1 | 0 | 0 | 0 | 0 | 1 | 0.99605 | -0.020209 | 20 | 1 | 1.05 | 0.95
147 | 1 | 0.126 | 0.061023 | 0 | 0 | 1 | 0.99536 | -0.01563 | 20 | 1 | 1.05 | 0.95
102 | 1 | 0 | 0 | 0 | 0 | 1 | 0.99376 | -0.028337 | 20 | 1 | 1.05 | 0.95
133 | 1 | 0.34485 | 0.16702 | 0 | 0 | 1 | 0.99635 | -0.017919 | 20 | 1 | 1.05 | 0.95
128 | 1 | 0 | 0 | 0 | 0 | 1 | 0.99643 | -0.018524 | 20 | 1 | 1.05 | 0.95
129 | 1 | 0.33776 | 0.16359 | 0 | 0 | 1 | 0.99751 | -0.068651 | 20 | 1 | 1.05 | 0.95
99 | 1 | 0.16025 | 0.077611 | 0 | 0 | 1 | 0.99168 | -0.01855 | 20 | 1 | 1.05 | 0.95
101 | 1 | 0 | 0 | 0 | 0 | 1 | 0.99171 | -0.018842 | 20 | 1 | 1.05 | 0.95
104 | 1 | 0 | 0 | 0 | 0 | 1 | 0.99163 | -0.018946 | 20 | 1 | 1.05 | 0.95
105 | 1 | 0 | 0 | 0 | 0 | 1 | 0.99176 | -0.019222 | 20 | 1 | 1.05 | 0.95
109 | 1 | 0.1364 | 0.066062 | 0 | 0 | 1 | 0.99161 | -0.018773 | 20 | 1 | 1.05 | 0.95
103 | 1 | 0 | 0 | 0 | 0 | 1 | 0.99297 | -0.022143 | 20 | 1 | 1.05 | 0.95
166 | 1 | 0.11312 | 0.054785 | 0 | 0 | 1 | 0.99264 | -0.019548 | 20 | 1 | 1.05 | 0.95
165 | 1 | 0.19508 | 0.094483 | 0 | 0 | 1 | 0.99195 | -0.020655 | 20 | 1 | 1.05 | 0.95
164 | 1 | 0 | 0 | 0 | 0 | 1 | 0.99178 | -0.01939 | 20 | 1 | 1.05 | 0.95
106 | 1 | 0.3938 | 0.19073 | 0 | 0 | 1 | 0.99236 | -0.017336 | 20 | 1 | 1.05 | 0.95
163 | 1 | 0.10267 | 0.049728 | 0 | 0 | 1 | 0.9916 | -0.018081 | 20 | 1 | 1.05 | 0.95
108 | 1 | 0 | 0 | 0 | 0 | 1 | 0.99258 | -0.01912 | 20 | 1 | 1.05 | 0.95
161 | 1 | 0.24701 | 0.11963 | 0 | 0 | 1 | 0.99143 | -0.016896 | 20 | 1 | 1.05 | 0.95
107 | 1 | 0 | 0 | 0 | 0 | 1 | 0.99246 | -0.01815 | 20 | 1 | 1.05 | 0.95
112 | 1 | 0.085451 | 0.041386 | 0 | 0 | 1 | 0.99107 | -0.014652 | 20 | 1 | 1.05 | 0.95
113 | 1 | 0 | 0 | 0 | 0 | 1 | 0.99107 | -0.014657 | 20 | 1 | 1.05 | 0.95
115 | 1 | 0 | 0 | 0 | 0 | 1 | 0.99112 | -0.014987 | 20 | 1 | 1.05 | 0.95
114 | 1 | 0 | 0 | 0 | 0 | 1 | 0.99113 | -0.014727 | 20 | 1 | 1.05 | 0.95
116 | 1 | 0 | 0 | 0 | 0 | 1 | 0.99105 | -0.014195 | 20 | 1 | 1.05 | 0.95
117 | 1 | 0 | 0 | 0 | 0 | 1 | 0.9913 | -0.016045 | 20 | 1 | 1.05 | 0.95
118 | 1 | 0.27102 | 0.13126 | 0 | 0 | 1 | 0.99111 | -0.014539 | 20 | 1 | 1.05 | 0.95
145 | 1 | 0.18228 | 0.08828 | 0 | 0 | 1 | 0.99111 | -0.014849 | 20 | 1 | 1.05 | 0.95
167 | 1 | 0.18275 | 0.088508 | 0 | 0 | 1 | 0.991 | -0.013707 | 20 | 1 | 1.05 | 0.95
162 | 1 | 0.1267 | 0.061363 | 0 | 0 | 1 | 0.99134 | -0.016293 | 20 | 1 | 1.05 | 0.95
119 | 1 | 0.33023 | 0.15994 | 0 | 0 | 1 | 0.99822 | -0.033346 | 20 | 1 | 1.05 | 0.95
120 | 1 | 0 | 0 | 0 | 0 | 1 | 0.99822 | -0.033355 | 20 | 1 | 1.05 | 0.95
121 | 1 | 0 | 0 | 0 | 0 | 1 | 0.99839 | -0.034612 | 20 | 1 | 1.05 | 0.95
123 | 1 | 0.3333 | 0.16143 | 0 | 0 | 1 | 0.99843 | -0.034884 | 20 | 1 | 1.05 | 0.95
125 | 1 | 0 | 0 | 0 | 0 | 1 | 0.9985 | -0.035439 | 20 | 1 | 1.05 | 0.95
127 | 1 | 0 | 0 | 0 | 0 | 1 | 0.99795 | -0.031044 | 20 | 1 | 1.05 | 0.95
168 | 1 | 0.089071 | 0.043139 | 0 | 0 | 1 | 0.99795 | -0.031001 | 20 | 1 | 1.05 | 0.95

## generator_data
GEN_BUS | PG | QG | QMAX | QMIN | VG | MBASE | GEN_STATUS | PMAX | PMIN
154 | 14.6423 | 6.6026 | 10 | -10 | 1 | 100 | 1 | 10 | 0

## branch_data
F_BUS | T_BUS | BR_R | BR_X | BR_B | RATE_A | RATE_B | RATE_C | TAP | SHIFT | BR_STATUS | ANGMIN | ANGMAX | P_in | Q_in | P_out | Q_out
28 | 29 | 0.0051187 | 0.0015184 | 1.0986e-05 | 0 | 0 | 0 | 0 | 0 | 1 | -90 | 90 | -0.14203 | -0.068788 | 0.14203 | 0.067696
29 | 30 | 0.03642 | 0.010803 | 7.8163e-05 | 0 | 0 | 0 | 0 | 0 | 1 | -90 | 90 | -0.14203 | -0.067696 | 0.14204 | 0.059927
30 | 38 | 0.0025398 | 0.00075339 | 5.4509e-06 | 0 | 0 | 0 | 0 | 0 | 1 | -90 | 90 | -0.14204 | -0.059927 | 0.14204 | 0.059385
132 | 38 | 0.20279 | 0.12702 | 1.6305e-05 | 0 | 0 | 0 | 0 | 0 | 1 | -90 | 90 | 0.2363 | 0.10344 | -0.23617 | -0.10497
132 | 122 | 0.010719 | 0.0067143 | 8.6189e-07 | 0 | 0 | 0 | 0 | 0 | 1 | -90 | 90 | -0.42402 | -0.19435 | 0.42405 | 0.19428
122 | 120 | 0.082695 | 0.02453 | 0.00017748 | 0 | 0 | 0 | 0 | 0 | 1 | -90 | 90 | -0.42405 | -0.19428 | 0.42422 | 0.17666
136 | 137 | 0.0007483 | 0.00068697 | 3.7491e-05 | 0 | 0 | 0 | 0 | 0 | 1 | -90 | 90 | -0.20458 | -0.099083 | 0.20458 | 0.095361
137 | 138 | 0.00016619 | 0.00015257 | 8.3264e-06 | 0 | 0 | 0 | 0 | 0 | 1 | -90 | 90 | 0.07046 | 0.033298 | -0.07046 | -0.034125
137 | 173 | 0.060799 | 0.088026 | 5.2993e-05 | 0 | 0 | 0 | 0 | 0 | 1 | -90 | 90 | -0.27504 | -0.12866 | 0.2751 | 0.12348
173 | 172 | 0.00015647 | 0.00014365 | 7.8394e-06 | 0 | 0 | 0 | 0 | 0 | 1 | -90 | 90 | -0.2751 | -0.12348 | 0.2751 | 0.1227
51 | 52 | 0.0023106 | 0.0006854 | 4.959e-06 | 0 | 0 | 0 | 0 | 0 | 1 | -90 | 90 | -0.39678 | -0.19217 | 0.39679 | 0.19168
52 | 53 | 0.00019721 | 0.00018104 | 9.8803e-06 | 0 | 0 | 0 | 0 | 0 | 1 | -90 | 90 | 5.917 | 2.7249 | -5.9169 | -2.7258
52 | 54 | 0.00022093 | 0.00020282 | 1.1069e-05 | 0 | 0 | 0 | 0 | 0 | 1 | -90 | 90 | -6.3138 | -2.9166 | 6.3139 | 2.9155
53 | 55 | 0.00056824 | 0.00052166 | 2.8469e-05 | 0 | 0 | 0 | 0 | 0 | 1 | -90 | 90 | 5.7911 | 2.6648 | -5.7909 | -2.6675
54 | 56 | 0.00084005 | 0.00077119 | 4.2087e-05 | 0 | 0 | 0 | 0 | 0 | 1 | -90 | 90 | -14.399 | -6.4895 | 14.4011 | 6.4872
54 | 57 | 0.00038915 | 0.00035725 | 1.9496e-05 | 0 | 0 | 0 | 0 | 0 | 1 | -90 | 90 | 8.0851 | 3.5739 | -8.0848 | -3.5756
66 | 68 | 0.0040925 | 0.0023045 | 9.9861e-05 | 0 | 0 | 0 | 0 | 0 | 1 | -90 | 90 | 1.1777 | 0.55583 | -1.1777 | -0.56575
66 | 92 | 0.0016512 | 0.0023906 | 1.4392e-06 | 0 | 0 | 0 | 0 | 0 | 1 | -90 | 90 | 5.166 | 2.2972 | -5.1655 | -2.2966
66 | 84 | 0.0038816 | 0.0056198 | 3.3832e-06 | 0 | 0 | 0 | 0 | 0 | 1 | -90 | 90 | -7.4828 | -3.3033 | 7.4855 | 3.3067
66 | 64 | 0.0061048 | 0.0056044 | 0.00030586 | 0 | 0 | 0 | 0 | 0 | 1 | -90 | 90 | 1.1391 | 0.45024 | -1.139 | -0.48066
68 | 150 | 0.0093506 | 0.0027737 | 2.0068e-05 | 0 | 0 | 0 | 0 | 0 | 1 | -90 | 90 | 0.40659 | 0.19492 | -0.40657 | -0.19691
68 | 159 | 0.0092722 | 0.010605 | 1.5231e-06 | 0 | 0 | 0 | 0 | 0 | 1 | -90 | 90 | 0.77109 | 0.37083 | -0.77102 | -0.37091
92 | 61 | 0.00082245 | 0.00075503 | 4.1205e-05 | 0 | 0 | 0 | 0 | 0 | 1 | -90 | 90 | 4.7945 | 2.1169 | -4.7942 | -2.1208
84 | 176 | 0.0005579 | 0.00031416 | 1.3613e-05 | 0 | 0 | 0 | 0 | 0 | 1 | -90 | 90 | 0.20225 | 0.096595 | -0.20225 | -0.097954
84 | 85 | 0.0026157 | 0.0024013 | 0.00013105 | 0 | 0 | 0 | 0 | 0 | 1 | -90 | 90 | -7.6877 | -3.4033 | 7.6896 | 3.3919
64 | 63 | 0.00010218 | 9.38e-05 | 5.119e-06 | 0 | 0 | 0 | 0 | 0 | 1 | -90 | 90 | 1.139 | 0.48066 | -1.139 | -0.48117
55 | 152 | 0.0027117 | 0.00080436 | 5.8197e-06 | 0 | 0 | 0 | 0 | 0 | 1 | -90 | 90 | 0.28437 | 0.13714 | -0.28437 | -0.13772
55 | 151 | 0.0006547 | 0.00060104 | 3.2801e-05 | 0 | 0 | 0 | 0 | 0 | 1 | -90 | 90 | 4.7408 | 2.1607 | -4.7406 | -2.1638
55 | 67 | 0.033775 | 0.021156 | 2.7157e-06 | 0 | 0 | 0 | 0 | 0 | 1 | -90 | 90 | 0.7657 | 0.36961 | -0.76545 | -0.36973
56 | 153 | 0.00028806 | 0.00026445 | 1.4432e-05 | 0 | 0 | 0 | 0 | 0 | 1 | -90 | 90 | -14.4011 | -6.4872 | 14.4018 | 6.4864
57 | 160 | 0.0004727 | 0.00043395 | 2.3683e-05 | 0 | 0 | 0 | 0 | 0 | 1 | -90 | 90 | 7.8976 | 3.4849 | -7.8972 | -3.487
151 | 126 | 0.00099815 | 0.00072537 | 8.5075e-06 | 0 | 0 | 0 | 0 | 0 | 1 | -90 | 90 | 4.6666 | 2.128 | -4.6663 | -2.1286
67 | 135 | 0.0043281 | 0.0012838 | 9.2888e-06 | 0 | 0 | 0 | 0 | 0 | 1 | -90 | 90 | 0.35938 | 0.17313 | -0.35937 | -0.17405
67 | 134 | 0.0083554 | 0.0052336 | 6.7181e-07 | 0 | 0 | 0 | 0 | 0 | 1 | -90 | 90 | 0.40607 | 0.1966 | -0.40605 | -0.19666
153 | 154 | 8.6246e-05 | 7.9177e-05 | 4.321e-06 | 0 | 0 | 0 | 0 | 0 | 1 | -90 | 90 | -14.4748 | -6.5218 | 14.475 | 6.5215
160 | 85 | 0.0011691 | 0.0010733 | 5.8572e-05 | 0 | 0 | 0 | 0 | 0 | 1 | -90 | 90 | 7.6904 | 3.3868 | -7.6896 | -3.3919
126 | 125 | 0.015024 | 0.017184 | 2.4679e-06 | 0 | 0 | 0 | 0 | 0 | 1 | -90 | 90 | 4.6663 | 2.1286 | -4.6624 | -2.1244
58 | 59 | 0.004841 | 0.0030322 | 3.8924e-07 | 0 | 0 | 0 | 0 | 0 | 1 | -90 | 90 | -0.39698 | -0.19227 | 0.39699 | 0.19223
59 | 60 | 0.001907 | 0.00056569 | 4.0928e-06 | 0 | 0 | 0 | 0 | 0 | 1 | -90 | 90 | -0.39699 | -0.19223 | 0.39699 | 0.19183
60 | 62 | 0.0047615 | 0.0014124 | 1.0219e-05 | 0 | 0 | 0 | 0 | 0 | 1 | -90 | 90 | -0.39699 | -0.19183 | 0.397 | 0.19081
159 | 158 | 0.0031587 | 0.00093695 | 6.779e-06 | 0 | 0 | 0 | 0 | 0 | 1 | -90 | 90 | 0.6761 | 0.32493 | -0.67608 | -0.32561
62 | 158 | 0.0017126 | 0.000508 | 3.6755e-06 | 0 | 0 | 0 | 0 | 0 | 1 | -90 | 90 | -0.67607 | -0.32597 | 0.67608 | 0.32561
61 | 155 | 0.004928 | 0.0071348 | 4.2953e-06 | 0 | 0 | 0 | 0 | 0 | 1 | -90 | 90 | 4.7942 | 2.1208 | -4.7929 | -2.1192
155 | 156 | 0.0014911 | 0.0013689 | 7.4707e-05 | 0 | 0 | 0 | 0 | 0 | 1 | -90 | 90 | 0.75121 | 0.31257 | -0.7512 | -0.32
155 | 83 | 0.0012516 | 0.001149 | 6.2704e-05 | 0 | 0 | 0 | 0 | 0 | 1 | -90 | 90 | 4.0417 | 1.8067 | -4.0414 | -1.8127
96 | 186 | 0.00041799 | 0.00038373 | 2.0941e-05 | 0 | 0 | 0 | 0 | 0 | 1 | -90 | 90 | 0.32844 | 0.15698 | -0.32844 | -0.15907
96 | 94 | 0.0029117 | 0.0026731 | 0.00014588 | 0 | 0 | 0 | 0 | 0 | 1 | -90 | 90 | -0.32844 | -0.15698 | 0.32844 | 0.14245
94 | 93 | 0.0002806 | 0.0002576 | 1.4058e-05 | 0 | 0 | 0 | 0 | 0 | 1 | -90 | 90 | -0.32844 | -0.14245 | 0.32844 | 0.14105
97 | 157 | 0.00018785 | 0.00017245 | 9.4114e-06 | 0 | 0 | 0 | 0 | 0 | 1 | -90 | 90 | -0.50871 | -0.20797 | 0.50872 | 0.20703
97 | 95 | 0.0026687 | 0.00245 | 0.0001337 | 0 | 0 | 0 | 0 | 0 | 1 | -90 | 90 | 0.50871 | 0.20797 | -0.50871 | -0.22129
157 | 156 | 0.00087201 | 0.00080053 | 4.3688e-05 | 0 | 0 | 0 | 0 | 0 | 1 | -90 | 90 | -0.64879 | -0.27487 | 0.64879 | 0.27053
95 | 93 | 0.0014176 | 0.0013014 | 7.1023e-05 | 0 | 0 | 0 | 0 | 0 | 1 | -90 | 90 | 0.50871 | 0.22129 | -0.5087 | -0.22836
156 | 80 | 0.014887 | 0.0093246 | 1.197e-06 | 0 | 0 | 0 | 0 | 0 | 1 | -90 | 90 | 0.10241 | 0.049479 | -0.10241 | -0.049597
169 | 170 | 0.0036799 | 0.0020722 | 8.9793e-05 | 0 | 0 | 0 | 0 | 0 | 1 | -90 | 90 | -0.085629 | -0.041472 | 0.085629 | 0.032554
170 | 171 | 0.0018611 | 0.0017086 | 9.3244e-05 | 0 | 0 | 0 | 0 | 0 | 1 | -90 | 90 | 0.38538 | 0.17693 | -0.38538 | -0.18619
170 | 89 | 0.022969 | 0.033255 | 2.002e-05 | 0 | 0 | 0 | 0 | 0 | 1 | -90 | 90 | -0.47101 | -0.20949 | 0.47107 | 0.20759
171 | 191 | 0.00018834 | 0.00010605 | 4.5955e-06 | 0 | 0 | 0 | 0 | 0 | 1 | -90 | 90 | 0.38538 | 0.18619 | -0.38538 | -0.18665
89 | 175 | 0.00020673 | 0.00018979 | 1.0357e-05 | 0 | 0 | 0 | 0 | 0 | 1 | -90 | 90 | 1.6904 | 0.80148 | -1.6904 | -0.8025
89 | 87 | 0.0059117 | 0.0054272 | 0.00029618 | 0 | 0 | 0 | 0 | 0 | 1 | -90 | 90 | -2.1615 | -1.0091 | 2.1618 | 0.97994
75 | 77 | 0.00037483 | 0.00034411 | 1.8779e-05 | 0 | 0 | 0 | 0 | 0 | 1 | -90 | 90 | -3.4721 | -1.5517 | 3.4722 | 1.5498
75 | 185 | 0.0060117 | 0.0087038 | 5.2398e-06 | 0 | 0 | 0 | 0 | 0 | 1 | -90 | 90 | 3.3139 | 1.475 | -3.3131 | -1.4744
77 | 79 | 0.0007327 | 0.00067264 | 3.6709e-05 | 0 | 0 | 0 | 0 | 0 | 1 | -90 | 90 | -3.4722 | -1.5498 | 3.4723 | 1.5463
185 | 184 | 0.00068196 | 0.00062607 | 3.4167e-05 | 0 | 0 | 0 | 0 | 0 | 1 | -90 | 90 | 3.1934 | 1.4164 | -3.1933 | -1.4198
79 | 81 | 0.00073171 | 0.00067173 | 3.6659e-05 | 0 | 0 | 0 | 0 | 0 | 1 | -90 | 90 | -3.4723 | -1.5463 | 3.4724 | 1.5427
78 | 184 | 0.00024337 | 0.00022343 | 1.2193e-05 | 0 | 0 | 0 | 0 | 0 | 1 | -90 | 90 | -3.1933 | -1.4209 | 3.1933 | 1.4198
78 | 183 | 0.00052873 | 0.00048539 | 2.649e-05 | 0 | 0 | 0 | 0 | 0 | 1 | -90 | 90 | 3.1933 | 1.4209 | -3.1932 | -1.4235
183 | 90 | 0.0068341 | 0.0098945 | 5.9567e-06 | 0 | 0 | 0 | 0 | 0 | 1 | -90 | 90 | 2.6705 | 1.193 | -2.67 | -1.1927
183 | 131 | 0.0012699 | 0.0011658 | 6.3623e-05 | 0 | 0 | 0 | 0 | 0 | 1 | -90 | 90 | 0.33778 | 0.14098 | -0.33778 | -0.14731
81 | 82 | 9.8637e-05 | 9.0552e-05 | 4.9418e-06 | 0 | 0 | 0 | 0 | 0 | 1 | -90 | 90 | -3.8195 | -1.7108 | 3.8195 | 1.7103
82 | 83 | 0.0010506 | 0.00096451 | 5.2637e-05 | 0 | 0 | 0 | 0 | 0 | 1 | -90 | 90 | -3.8195 | -1.7103 | 3.8197 | 1.7053
86 | 88 | 0.00059734 | 0.00054838 | 2.9927e-05 | 0 | 0 | 0 | 0 | 0 | 1 | -90 | 90 | -2.4733 | -1.1307 | 2.4733 | 1.1278
86 | 87 | 0.002868 | 0.0041524 | 2.4998e-06 | 0 | 0 | 0 | 0 | 0 | 1 | -90 | 90 | 2.162 | 0.97993 | -2.1618 | -0.97994
88 | 90 | 0.0057455 | 0.0052746 | 0.00028786 | 0 | 0 | 0 | 0 | 0 | 1 | -90 | 90 | -2.4733 | -1.1278 | 2.4738 | 1.0995
90 | 193 | 0.0028085 | 0.0040662 | 2.4479e-06 | 0 | 0 | 0 | 0 | 0 | 1 | -90 | 90 | 0.19618 | 0.0932 | -0.19618 | -0.093442
175 | 174 | 0.00027556 | 0.00025297 | 1.3806e-05 | 0 | 0 | 0 | 0 | 0 | 1 | -90 | 90 | 0.82497 | 0.38334 | -0.82497 | -0.38471
193 | 192 | 0.00031569 | 0.00028981 | 1.5816e-05 | 0 | 0 | 0 | 0 | 0 | 1 | -90 | 90 | 0.19618 | 0.093442 | -0.19618 | -0.095015
131 | 130 | 0.0032533 | 0.0029866 | 0.00016299 | 0 | 0 | 0 | 0 | 0 | 1 | -90 | 90 | 0.33778 | 0.14731 | -0.33778 | -0.16353
130 | 129 | 0.0086283 | 0.0054045 | 6.9376e-07 | 0 | 0 | 0 | 0 | 0 | 1 | -90 | 90 | 0.33778 | 0.16353 | -0.33776 | -0.16359
172 | 174 | 0.00086492 | 0.00079402 | 4.3333e-05 | 0 | 0 | 0 | 0 | 0 | 1 | -90 | 90 | -0.82496 | -0.38901 | 0.82497 | 0.38471
63 | 65 | 0.00083637 | 0.00076782 | 4.1903e-05 | 0 | 0 | 0 | 0 | 0 | 1 | -90 | 90 | 0.84777 | 0.34013 | -0.84776 | -0.3443
65 | 70 | 0.0091296 | 0.0083813 | 0.0004574 | 0 | 0 | 0 | 0 | 0 | 1 | -90 | 90 | 0.84776 | 0.3443 | -0.84768 | -0.38984
70 | 98 | 0.0035768 | 0.0051786 | 7.794e-07 | 0 | 0 | 0 | 0 | 0 | 1 | -90 | 90 | 0.4807 | 0.23107 | -0.48069 | -0.23113
70 | 69 | 0.021599 | 0.015696 | 0.00018409 | 0 | 0 | 0 | 0 | 0 | 1 | -90 | 90 | 0.36699 | 0.15877 | -0.36695 | -0.1771
69 | 71 | 0.0029073 | 0.00086239 | 6.2395e-06 | 0 | 0 | 0 | 0 | 0 | 1 | -90 | 90 | 0.36695 | 0.1771 | -0.36695 | -0.17772
98 | 140 | 0.078971 | 0.11433 | 1.7208e-05 | 0 | 0 | 0 | 0 | 0 | 1 | -90 | 90 | 0.20842 | 0.09927 | -0.20838 | -0.10092
72 | 73 | 0.0062264 | 0.0018469 | 1.3363e-05 | 0 | 0 | 0 | 0 | 0 | 1 | -90 | 90 | -3.1295 | -1.4352 | 3.1303 | 1.434
72 | 146 | 0.028372 | 0.017771 | 2.2812e-06 | 0 | 0 | 0 | 0 | 0 | 1 | -90 | 90 | 0.19639 | 0.093667 | -0.19637 | -0.093885
72 | 190 | 0.043841 | 0.027461 | 3.525e-06 | 0 | 0 | 0 | 0 | 0 | 1 | -90 | 90 | 2.5504 | 1.1561 | -2.547 | -1.1543
73 | 74 | 0.010845 | 0.0032168 | 2.3274e-05 | 0 | 0 | 0 | 0 | 0 | 1 | -90 | 90 | -3.1303 | -1.434 | 3.1316 | 1.4321
146 | 147 | 0.0057501 | 0.0017056 | 1.2341e-05 | 0 | 0 | 0 | 0 | 0 | 1 | -90 | 90 | 0.126 | 0.059801 | -0.126 | -0.061023
190 | 102 | 0.0084011 | 0.0052622 | 6.7548e-07 | 0 | 0 | 0 | 0 | 0 | 1 | -90 | 90 | 2.202 | 0.98722 | -2.2015 | -0.98698
74 | 133 | 0.0074905 | 0.0046918 | 6.0227e-07 | 0 | 0 | 0 | 0 | 0 | 1 | -90 | 90 | -3.1316 | -1.4321 | 3.1324 | 1.4326
102 | 103 | 0.031629 | 0.009382 | 6.788e-05 | 0 | 0 | 0 | 0 | 0 | 1 | -90 | 90 | 2.2015 | 0.98698 | -2.1996 | -0.99312
133 | 128 | 0.0018433 | 0.00054678 | 3.956e-06 | 0 | 0 | 0 | 0 | 0 | 1 | -90 | 90 | -3.4773 | -1.5996 | 3.4776 | 1.5993
128 | 127 | 0.03855 | 0.011435 | 8.2734e-05 | 0 | 0 | 0 | 0 | 0 | 1 | -90 | 90 | -3.4776 | -1.5993 | 3.4833 | 1.5928
99 | 101 | 0.0096524 | 0.0028632 | 2.0716e-05 | 0 | 0 | 0 | 0 | 0 | 1 | -90 | 90 | -0.29666 | -0.14087 | 0.29667 | 0.13883
99 | 104 | 0.030771 | 0.019274 | 2.4742e-06 | 0 | 0 | 0 | 0 | 0 | 1 | -90 | 90 | 0.13641 | 0.063257 | -0.1364 | -0.063496
101 | 105 | 0.013194 | 0.0039138 | 2.8317e-05 | 0 | 0 | 0 | 0 | 0 | 1 | -90 | 90 | -0.29667 | -0.13883 | 0.29668 | 0.13605
104 | 109 | 0.012163 | 0.0036078 | 2.6103e-05 | 0 | 0 | 0 | 0 | 0 | 1 | -90 | 90 | 0.1364 | 0.063496 | -0.1364 | -0.066062
105 | 164 | 0.001338 | 0.00039689 | 2.8716e-06 | 0 | 0 | 0 | 0 | 0 | 1 | -90 | 90 | -1.4952 | -0.66002 | 1.4953 | 0.65975
105 | 163 | 0.011543 | 0.003424 | 2.4773e-05 | 0 | 0 | 0 | 0 | 0 | 1 | -90 | 90 | 1.1986 | 0.52397 | -1.1984 | -0.52635
103 | 166 | 0.013049 | 0.0038708 | 2.8006e-05 | 0 | 0 | 0 | 0 | 0 | 1 | -90 | 90 | 2.1996 | 0.99312 | -2.1988 | -0.99566
166 | 108 | 0.0022834 | 0.00067733 | 4.9006e-06 | 0 | 0 | 0 | 0 | 0 | 1 | -90 | 90 | 2.0857 | 0.94087 | -2.0856 | -0.94132
165 | 164 | 0.010093 | 0.0029938 | 2.166e-05 | 0 | 0 | 0 | 0 | 0 | 1 | -90 | 90 | 1.4956 | 0.6577 | -1.4953 | -0.65975
165 | 106 | 0.018582 | 0.011639 | 1.4941e-06 | 0 | 0 | 0 | 0 | 0 | 1 | -90 | 90 | -1.6906 | -0.75219 | 1.6913 | 0.75244
106 | 107 | 0.0043136 | 0.0012795 | 9.2577e-06 | 0 | 0 | 0 | 0 | 0 | 1 | -90 | 90 | -2.0851 | -0.94317 | 2.0853 | 0.94233
163 | 161 | 0.01328 | 0.0039392 | 2.8501e-05 | 0 | 0 | 0 | 0 | 0 | 1 | -90 | 90 | 1.0957 | 0.47662 | -1.0955 | -0.47936
108 | 107 | 0.0051626 | 0.0015314 | 1.108e-05 | 0 | 0 | 0 | 0 | 0 | 1 | -90 | 90 | 2.0856 | 0.94132 | -2.0853 | -0.94233
161 | 162 | 0.0094923 | 0.0028157 | 2.0372e-05 | 0 | 0 | 0 | 0 | 0 | 1 | -90 | 90 | 0.84848 | 0.35973 | -0.8484 | -0.36171
112 | 113 | 0.00058673 | 0.00017404 | 1.2592e-06 | 0 | 0 | 0 | 0 | 0 | 1 | -90 | 90 | -0.08545 | -0.041386 | 0.085451 | 0.041262
113 | 115 | 0.057142 | 0.01695 | 0.00012264 | 0 | 0 | 0 | 0 | 0 | 1 | -90 | 90 | -0.085451 | -0.041262 | 0.085455 | 0.029217
115 | 117 | 0.05996 | 0.017786 | 0.00012868 | 0 | 0 | 0 | 0 | 0 | 1 | -90 | 90 | -0.26773 | -0.11601 | 0.26778 | 0.10338
115 | 145 | 0.0070721 | 0.0020978 | 1.5178e-05 | 0 | 0 | 0 | 0 | 0 | 1 | -90 | 90 | 0.18228 | 0.08679 | -0.18228 | -0.08828
114 | 116 | 0.03668 | 0.01088 | 7.8722e-05 | 0 | 0 | 0 | 0 | 0 | 1 | -90 | 90 | 0.18277 | 0.075179 | -0.18276 | -0.082907
114 | 117 | 0.03379 | 0.010023 | 7.2518e-05 | 0 | 0 | 0 | 0 | 0 | 1 | -90 | 90 | -0.4538 | -0.20509 | 0.45389 | 0.19799
114 | 118 | 0.0064163 | 0.0019033 | 1.3771e-05 | 0 | 0 | 0 | 0 | 0 | 1 | -90 | 90 | 0.27103 | 0.12991 | -0.27102 | -0.13126
116 | 167 | 0.026587 | 0.0078866 | 5.7061e-05 | 0 | 0 | 0 | 0 | 0 | 1 | -90 | 90 | 0.18276 | 0.082907 | -0.18275 | -0.088508
117 | 162 | 0.0048934 | 0.0014515 | 1.0502e-05 | 0 | 0 | 0 | 0 | 0 | 1 | -90 | 90 | -0.72167 | -0.30137 | 0.7217 | 0.30035
119 | 120 | 0.00023785 | 7.0554e-05 | 5.1047e-07 | 0 | 0 | 0 | 0 | 0 | 1 | -90 | 90 | -0.33023 | -0.15994 | 0.33023 | 0.15989
120 | 121 | 0.019759 | 0.0058611 | 4.2406e-05 | 0 | 0 | 0 | 0 | 0 | 1 | -90 | 90 | -0.75446 | -0.33654 | 0.75459 | 0.33236
121 | 123 | 0.0043866 | 0.0013012 | 9.4143e-06 | 0 | 0 | 0 | 0 | 0 | 1 | -90 | 90 | -0.75459 | -0.33236 | 0.75462 | 0.33143
123 | 125 | 0.0056986 | 0.0016904 | 1.223e-05 | 0 | 0 | 0 | 0 | 0 | 1 | -90 | 90 | -1.0879 | -0.49286 | 1.088 | 0.49166
125 | 127 | 0.01332 | 0.0039511 | 2.8587e-05 | 0 | 0 | 0 | 0 | 0 | 1 | -90 | 90 | 3.5744 | 1.6327 | -3.5723 | -1.6349
127 | 168 | 0.0046077 | 0.0013668 | 9.8889e-06 | 0 | 0 | 0 | 0 | 0 | 1 | -90 | 90 | 0.089071 | 0.042154 | -0.089071 | -0.043139