## bus_data
BUS_I | BUS_TYPE | Pd | Qd | Gs | Bs | area | Vm | Va | baseKV | zone | Vmax | Vmin
155 | 1 | 0.051077 | 0.024738 | 0 | 0 | 1 | 0.98949 | 0.0060869 | 20 | 1 | 1.05 | 0.95
156 | 1 | 0 | 0 | 0 | 0 | 1 | 0.98949 | 0.0061234 | 20 | 1 | 1.05 | 0.95
157 | 1 | 0 | 0 | 0 | 0 | 1 | 0.98955 | 0.006249 | 20 | 1 | 1.05 | 0.95
197 | 1 | 0.19125 | 0.092628 | 0 | 0 | 1 | 0.98956 | 0.0062992 | 20 | 1 | 1.05 | 0.95
158 | 1 | 0.39018 | 0.18897 | 0 | 0 | 1 | 0.99758 | -0.017003 | 20 | 1 | 1.05 | 0.95
159 | 1 | 0 | 0 | 0 | 0 | 1 | 0.99761 | -0.016789 | 20 | 1 | 1.05 | 0.95
160 | 1 | 0 | 0 | 0 | 0 | 1 | 0.99824 | -0.021961 | 20 | 1 | 1.05 | 0.95
161 | 1 | 0 | 0 | 0 | 0 | 1 | 0.99694 | -0.011292 | 20 | 1 | 1.05 | 0.95
162 | 1 | 0 | 0 | 0 | 0 | 1 | 0.99664 | -0.011185 | 20 | 1 | 1.05 | 0.95
164 | 3 | 0 | 0 | 0 | 0 | 1 | 1 | 0 | 20 | 1 | 1.05 | 0.95
221 | 1 | 0.068412 | 0.033133 | 0 | 0 | 1 | 0.99821 | -0.021729 | 20 | 1 | 1.05 | 0.95
165 | 1 | 0.34528 | 0.16723 | 0 | 0 | 1 | 0.99677 | -0.0099063 | 20 | 1 | 1.05 | 0.95
186 | 1 | 0.23237 | 0.11254 | 0 | 0 | 1 | 0.99663 | -0.011109 | 20 | 1 | 1.05 | 0.95
183 | 1 | 0 | 0 | 0 | 0 | 1 | 0.99565 | -0.020143 | 20 | 1 | 1.05 | 0.95
163 | 1 | 0 | 0 | 0 | 0 | 1 | 0.99349 | -0.015327 | 20 | 1 | 1.05 | 0.95
185 | 1 | 0 | 0 | 0 | 0 | 1 | 0.99201 | -0.0066991 | 20 | 1 | 1.05 | 0.95
180 | 1 | 0.30995 | 0.15012 | 0 | 0 | 1 | 0.9936 | -0.015901 | 20 | 1 | 1.05 | 0.95
220 | 1 | 0.16504 | 0.079932 | 0 | 0 | 1 | 0.99999 | 7.4464e-05 | 20 | 1 | 1.05 | 0.95
166 | 1 | 0 | 0 | 0 | 0 | 1 | 0.99672 | -0.0094813 | 20 | 1 | 1.05 | 0.95
167 | 1 | 0 | 0 | 0 | 0 | 1 | 0.99652 | -0.007752 | 20 | 1 | 1.05 | 0.95
170 | 1 | 0 | 0 | 0 | 0 | 1 | 0.99635 | -0.006376 | 20 | 1 | 1.05 | 0.95
173 | 1 | 0.39255 | 0.19012 | 0 | 0 | 1 | 0.99648 | -0.0074283 | 20 | 1 | 1.05 | 0.95
168 | 1 | 0 | 0 | 0 | 0 | 1 | 0.99622 | -0.0052375 | 20 | 1 | 1.05 | 0.95
171 | 1 | 0.35285 | 0.17089 | 0 | 0 | 1 | 0.99621 | -0.0050913 | 20 | 1 | 1.05 | 0.95
222 | 1 | 0.076084 | 0.036849 | 0 | 0 | 1 | 0.99634 | -0.0062307 | 20 | 1 | 1.05 | 0.95
172 | 1 | 0.25508 | 0.12354 | 0 | 0 | 1 | 0.99629 | -0.0065487 | 20 | 1 | 1.05 | 0.95
174 | 1 | 0.21018 | 0.1018 | 0 | 0 | 1 | 0.99325 | -0.018635 | 20 | 1 | 1.05 | 0.95
176 | 1 | 0 | 0 | 0 | 0 | 1 | 0.99327 | -0.018791 | 20 | 1 | 1.05 | 0.95
175 | 1 | 0 | 0 | 0 | 0 | 1 | 0.9932 | -0.01904 | 20 | 1 | 1.05 | 0.95
177 | 1 | 0 | 0 | 0 | 0 | 1 | 0.99302 | -0.017629 | 20 | 1 | 1.05 | 0.95
178 | 1 | 0 | 0 | 0 | 0 | 1 | 0.99319 | -0.018129 | 20 | 1 | 1.05 | 0.95
181 | 1 | 0 | 0 | 0 | 0 | 1 | 0.99362 | -0.016057 | 20 | 1 | 1.05 | 0.95
230 | 1 | 0 | 0 | 0 | 0 | 1 | 0.99302 | -0.017622 | 20 | 1 | 1.05 | 0.95
231 | 1 | 0.13821 | 0.066938 | 0 | 0 | 1 | 0.993 | -0.017744 | 20 | 1 | 1.05 | 0.95
191 | 1 | 0.30096 | 0.14576 | 0 | 0 | 1 | 0.99319 | -0.018108 | 20 | 1 | 1.05 | 0.95
179 | 1 | 0 | 0 | 0 | 0 | 1 | 0.9942 | -0.010771 | 20 | 1 | 1.05 | 0.95
182 | 1 | 0 | 0 | 0 | 0 | 1 | 0.99415 | -0.010448 | 20 | 1 | 1.05 | 0.95
184 | 1 | 0 | 0 | 0 | 0 | 1 | 0.99361 | -0.015964 | 20 | 1 | 1.05 | 0.95
224 | 1 | 0.089991 | 0.043584 | 0 | 0 | 1 | 0.99415 | -0.010422 | 20 | 1 | 1.05 | 0.95
187 | 1 | 0.25692 | 0.12443 | 0 | 0 | 1 | 0.99565 | -0.020111 | 20 | 1 | 1.05 | 0.95
223 | 1 | 0.071807 | 0.034778 | 0 | 0 | 1 | 0.9936 | -0.015928 | 20 | 1 | 1.05 | 0.95
196 | 1 | 0 | 0 | 0 | 0 | 1 | 0.9901 | 0.0050038 | 20 | 1 | 1.05 | 0.95
233 | 1 | 0.15549 | 0.075305 | 0 | 0 | 1 | 0.992 | -0.0066122 | 20 | 1 | 1.05 | 0.95
188 | 1 | 0.41432 | 0.20067 | 0 | 0 | 1 | 0.99802 | -0.022454 | 20 | 1 | 1.05 | 0.95
189 | 1 | 0 | 0 | 0 | 0 | 1 | 0.99818 | -0.021444 | 20 | 1 | 1.05 | 0.95
190 | 1 | 0 | 0 | 0 | 0 | 1 | 0.9982 | -0.021575 | 20 | 1 | 1.05 | 0.95
192 | 1 | 0.12112 | 0.058663 | 0 | 0 | 1 | 0.9895 | 0.0094998 | 20 | 1 | 1.05 | 0.95
193 | 1 | 0 | 0 | 0 | 0 | 1 | 0.98952 | 0.0093247 | 20 | 1 | 1.05 | 0.95
195 | 1 | 0 | 0 | 0 | 0 | 1 | 0.9896 | 0.0088768 | 20 | 1 | 1.05 | 0.95
194 | 1 | 0 | 0 | 0 | 0 | 1 | 0.98959 | 0.0089147 | 20 | 1 | 1.05 | 0.95
200 | 1 | 0.11375 | 0.05509 | 0 | 0 | 1 | 0.98957 | 0.009121 | 20 | 1 | 1.05 | 0.95
204 | 1 | 0.11157 | 0.054037 | 0 | 0 | 1 | 0.98955 | 0.009316 | 20 | 1 | 1.05 | 0.95
205 | 1 | 0.3309 | 0.16026 | 0 | 0 | 1 | 0.99008 | 0.0051236 | 20 | 1 | 1.05 | 0.95
198 | 1 | 0 | 0 | 0 | 0 | 1 | 0.98957 | 0.0062532 | 20 | 1 | 1.05 | 0.95
199 | 1 | 0 | 0 | 0 | 0 | 1 | 0.98991 | 0.0057271 | 20 | 1 | 1.05 | 0.95
206 | 1 | 0 | 0 | 0 | 0 | 1 | 0.99006 | 0.0051928 | 20 | 1 | 1.05 | 0.95
232 | 1 | 0.20898 | 0.10121 | 0 | 0 | 1 | 0.98988 | 0.0055761 | 20 | 1 | 1.05 | 0.95
201 | 1 | 0.43239 | 0.20942 | 0 | 0 | 1 | 0.98947 | 0.010036 | 20 | 1 | 1.05 | 0.95
202 | 1 | 0 | 0 | 0 | 0 | 1 | 0.98949 | 0.0098389 | 20 | 1 | 1.05 | 0.95
203 | 1 | 0 | 0 | 0 | 0 | 1 | 0.98951 | 0.0096886 | 20 | 1 | 1.05 | 0.95
229 | 1 | 0.10562 | 0.051155 | 0 | 0 | 1 | 0.993 | -0.017503 | 20 | 1 | 1.05 | 0.95

## generator_data
GEN_BUS | PG | QG | QMAX | QMIN | VG | MBASE | GEN_STATUS | PMAX | PMIN
164 | 5.9266 | 2.604 | 10 | -10 | 1 | 100 | 1 | 10 | 0

## branch_data
F_BUS | T_BUS | BR_R | BR_X | BR_B | RATE_A | RATE_B | RATE_C | TAP | SHIFT | BR_STATUS | ANGMIN | ANGMAX | P_in | Q_in | P_out | Q_out
155 | 156 | 0.0085702 | 0.0053681 | 6.8909e-07 | 0 | 0 | 0 | 0 | 0 | 1 | -90 | 90 | -0.051077 | -0.024738 | 0.051078 | 0.024671
156 | 157 | 0.10929 | 0.032419 | 0.00023456 | 0 | 0 | 0 | 0 | 0 | 1 | -90 | 90 | -0.051078 | -0.024671 | 0.051081 | 0.0017047
157 | 197 | 0.0060945 | 0.0018078 | 1.308e-05 | 0 | 0 | 0 | 0 | 0 | 1 | -90 | 90 | -0.051081 | -0.0017047 | 0.051081 | 0.00042398
197 | 198 | 0.0037817 | 0.0011218 | 8.1161e-06 | 0 | 0 | 0 | 0 | 0 | 1 | -90 | 90 | -0.24233 | -0.093052 | 0.24234 | 0.092258
158 | 159 | 0.0067087 | 0.0042021 | 5.3941e-07 | 0 | 0 | 0 | 0 | 0 | 1 | -90 | 90 | -0.39018 | -0.18897 | 0.39019 | 0.18893
159 | 160 | 0.030462 | 0.009036 | 6.5377e-05 | 0 | 0 | 0 | 0 | 0 | 1 | -90 | 90 | -1.8138 | -0.83641 | 1.815 | 0.83026
159 | 161 | 0.041553 | 0.012326 | 8.9179e-05 | 0 | 0 | 0 | 0 | 0 | 1 | -90 | 90 | 1.4236 | 0.64748 | -1.4226 | -0.65605
160 | 162 | 0.041018 | 0.012167 | 8.8031e-05 | 0 | 0 | 0 | 0 | 0 | 1 | -90 | 90 | 3.4545 | 1.4765 | -3.4487 | -1.4836
160 | 164 | 0.02316 | 0.016831 | 0.0001974 | 0 | 0 | 0 | 0 | 0 | 1 | -90 | 90 | -5.7524 | -2.538 | 5.7615 | 2.525
160 | 221 | 0.0045721 | 0.0013562 | 9.8125e-06 | 0 | 0 | 0 | 0 | 0 | 1 | -90 | 90 | 0.48283 | 0.23125 | -0.48281 | -0.23223
161 | 165 | 0.010221 | 0.0030318 | 2.1935e-05 | 0 | 0 | 0 | 0 | 0 | 1 | -90 | 90 | 1.4226 | 0.65605 | -1.4223 | -0.65815
162 | 186 | 0.0030066 | 0.00089186 | 6.4528e-06 | 0 | 0 | 0 | 0 | 0 | 1 | -90 | 90 | 0.23237 | 0.1119 | -0.23237 | -0.11254
162 | 183 | 0.024135 | 0.015118 | 1.9406e-06 | 0 | 0 | 0 | 0 | 0 | 1 | -90 | 90 | 3.2163 | 1.3717 | -3.2134 | -1.37
164 | 220 | 0.0042583 | 0.0012631 | 9.1391e-06 | 0 | 0 | 0 | 0 | 0 | 1 | -90 | 90 | 0.16504 | 0.079019 | -0.16504 | -0.079932
221 | 190 | 0.0034933 | 0.0010362 | 7.4971e-06 | 0 | 0 | 0 | 0 | 0 | 1 | -90 | 90 | 0.4144 | 0.19909 | -0.41439 | -0.19984
165 | 166 | 0.004287 | 0.0012717 | 9.2007e-06 | 0 | 0 | 0 | 0 | 0 | 1 | -90 | 90 | 1.0771 | 0.49092 | -1.077 | -0.49182
183 | 187 | 0.0011335 | 0.00033624 | 2.4327e-06 | 0 | 0 | 0 | 0 | 0 | 1 | -90 | 90 | 0.25692 | 0.12419 | -0.25692 | -0.12443
183 | 179 | 0.043353 | 0.01286 | 9.3044e-05 | 0 | 0 | 0 | 0 | 0 | 1 | -90 | 90 | 2.9564 | 1.2458 | -2.9519 | -1.2537
163 | 185 | 0.07612 | 0.022579 | 0.00016337 | 0 | 0 | 0 | 0 | 0 | 1 | -90 | 90 | 1.723 | 0.69801 | -1.7204 | -0.71331
163 | 180 | 0.0053035 | 0.0015732 | 1.1382e-05 | 0 | 0 | 0 | 0 | 0 | 1 | -90 | 90 | -1.723 | -0.69801 | 1.7232 | 0.69694
185 | 196 | 0.10769 | 0.031944 | 0.00023112 | 0 | 0 | 0 | 0 | 0 | 1 | -90 | 90 | 1.5649 | 0.63911 | -1.5617 | -0.66088
185 | 233 | 0.0052141 | 0.0015466 | 1.119e-05 | 0 | 0 | 0 | 0 | 0 | 1 | -90 | 90 | 0.15549 | 0.074204 | -0.15548 | -0.075305
180 | 181 | 0.0011093 | 0.00032904 | 2.3807e-06 | 0 | 0 | 0 | 0 | 0 | 1 | -90 | 90 | -2.0332 | -0.84706 | 2.0332 | 0.84684
166 | 167 | 0.044551 | 0.013215 | 9.5614e-05 | 0 | 0 | 0 | 0 | 0 | 1 | -90 | 90 | 0.39265 | 0.17901 | -0.39256 | -0.18848
166 | 170 | 0.04688 | 0.013906 | 0.00010061 | 0 | 0 | 0 | 0 | 0 | 1 | -90 | 90 | 0.68435 | 0.31281 | -0.68408 | -0.32272
167 | 173 | 0.0077009 | 0.0022843 | 1.6527e-05 | 0 | 0 | 0 | 0 | 0 | 1 | -90 | 90 | 0.39256 | 0.18848 | -0.39255 | -0.19012
170 | 222 | 0.0040856 | 0.0012119 | 8.7683e-06 | 0 | 0 | 0 | 0 | 0 | 1 | -90 | 90 | 0.33118 | 0.15941 | -0.33117 | -0.16028
170 | 168 | 0.031801 | 0.0094332 | 6.8251e-05 | 0 | 0 | 0 | 0 | 0 | 1 | -90 | 90 | 0.3529 | 0.16331 | -0.35285 | -0.17007
168 | 171 | 0.0038469 | 0.0011411 | 8.2561e-06 | 0 | 0 | 0 | 0 | 0 | 1 | -90 | 90 | 0.35285 | 0.17007 | -0.35285 | -0.17089
222 | 172 | 0.015179 | 0.0095075 | 1.2204e-06 | 0 | 0 | 0 | 0 | 0 | 1 | -90 | 90 | 0.25509 | 0.12343 | -0.25508 | -0.12354
174 | 176 | 0.00395 | 0.0011717 | 8.4774e-06 | 0 | 0 | 0 | 0 | 0 | 1 | -90 | 90 | -0.45408 | -0.203 | 0.45409 | 0.20216
174 | 175 | 0.013529 | 0.0084738 | 1.0878e-06 | 0 | 0 | 0 | 0 | 0 | 1 | -90 | 90 | 0.24389 | 0.1012 | -0.24388 | -0.1013
176 | 178 | 0.021067 | 0.0062492 | 4.5214e-05 | 0 | 0 | 0 | 0 | 0 | 1 | -90 | 90 | 0.30098 | 0.14117 | -0.30096 | -0.14563
176 | 181 | 0.036287 | 0.022729 | 2.9176e-06 | 0 | 0 | 0 | 0 | 0 | 1 | -90 | 90 | -0.75507 | -0.34334 | 0.75532 | 0.34321
175 | 177 | 0.0673 | 0.019963 | 0.00014444 | 0 | 0 | 0 | 0 | 0 | 1 | -90 | 90 | 0.24388 | 0.1013 | -0.24384 | -0.11553
177 | 230 | 0.0006685 | 0.0001983 | 1.4347e-06 | 0 | 0 | 0 | 0 | 0 | 1 | -90 | 90 | 0.10562 | 0.048675 | -0.10562 | -0.048816
177 | 231 | 0.010089 | 0.0063195 | 8.112e-07 | 0 | 0 | 0 | 0 | 0 | 1 | -90 | 90 | 0.13821 | 0.066859 | -0.13821 | -0.066938
178 | 191 | 0.00062823 | 0.00018635 | 1.3483e-06 | 0 | 0 | 0 | 0 | 0 | 1 | -90 | 90 | 0.30096 | 0.14563 | -0.30096 | -0.14576
181 | 184 | 0.014784 | 0.0043853 | 3.1729e-05 | 0 | 0 | 0 | 0 | 0 | 1 | -90 | 90 | 0.071809 | 0.03062 | -0.071808 | -0.033752
181 | 179 | 0.01596 | 0.0099971 | 1.2833e-06 | 0 | 0 | 0 | 0 | 0 | 1 | -90 | 90 | -2.8604 | -1.2207 | 2.8619 | 1.2215
230 | 229 | 0.011054 | 0.003279 | 2.3724e-05 | 0 | 0 | 0 | 0 | 0 | 1 | -90 | 90 | 0.10562 | 0.048816 | -0.10562 | -0.051155
179 | 182 | 0.051223 | 0.015194 | 0.00010993 | 0 | 0 | 0 | 0 | 0 | 1 | -90 | 90 | 0.089996 | 0.032167 | -0.089991 | -0.043032
182 | 224 | 0.0026066 | 0.00077319 | 5.5942e-06 | 0 | 0 | 0 | 0 | 0 | 1 | -90 | 90 | 0.089991 | 0.043032 | -0.089991 | -0.043584
184 | 223 | 0.0048405 | 0.0014358 | 1.0389e-05 | 0 | 0 | 0 | 0 | 0 | 1 | -90 | 90 | 0.071808 | 0.033752 | -0.071807 | -0.034778
196 | 205 | 0.0023427 | 0.00069492 | 5.0279e-06 | 0 | 0 | 0 | 0 | 0 | 1 | -90 | 90 | 0.7824 | 0.31937 | -0.78238 | -0.31986
196 | 195 | 0.056938 | 0.016889 | 0.0001222 | 0 | 0 | 0 | 0 | 0 | 1 | -90 | 90 | 0.77934 | 0.34151 | -0.77891 | -0.35335
188 | 189 | 0.029796 | 0.018663 | 2.3957e-06 | 0 | 0 | 0 | 0 | 0 | 1 | -90 | 90 | -0.41432 | -0.20067 | 0.41439 | 0.20047
189 | 190 | 0.0029573 | 0.00087722 | 6.3469e-06 | 0 | 0 | 0 | 0 | 0 | 1 | -90 | 90 | -0.41439 | -0.20047 | 0.41439 | 0.19984
192 | 193 | 0.014076 | 0.0041753 | 3.0209e-05 | 0 | 0 | 0 | 0 | 0 | 1 | -90 | 90 | -0.12112 | -0.058663 | 0.12113 | 0.055706
193 | 195 | 0.054488 | 0.016163 | 0.00011694 | 0 | 0 | 0 | 0 | 0 | 1 | -90 | 90 | -0.12113 | -0.055706 | 0.12114 | 0.044257
195 | 204 | 0.0076573 | 0.0022714 | 1.6434e-05 | 0 | 0 | 0 | 0 | 0 | 1 | -90 | 90 | 0.54403 | 0.25861 | -0.544 | -0.26021
195 | 194 | 0.0037867 | 0.0011232 | 8.1269e-06 | 0 | 0 | 0 | 0 | 0 | 1 | -90 | 90 | 0.11375 | 0.050484 | -0.11375 | -0.051279
194 | 200 | 0.018133 | 0.0053788 | 3.8917e-05 | 0 | 0 | 0 | 0 | 0 | 1 | -90 | 90 | 0.11375 | 0.051279 | -0.11375 | -0.05509
204 | 203 | 0.0080851 | 0.0023983 | 1.7352e-05 | 0 | 0 | 0 | 0 | 0 | 1 | -90 | 90 | 0.43243 | 0.20618 | -0.43241 | -0.20787
205 | 206 | 0.0045234 | 0.0013418 | 9.708e-06 | 0 | 0 | 0 | 0 | 0 | 1 | -90 | 90 | 0.45148 | 0.1596 | -0.45147 | -0.16055
198 | 199 | 0.12587 | 0.037337 | 0.00027014 | 0 | 0 | 0 | 0 | 0 | 1 | -90 | 90 | -0.24234 | -0.092258 | 0.24242 | 0.06582
199 | 206 | 0.030618 | 0.0090823 | 6.5712e-05 | 0 | 0 | 0 | 0 | 0 | 1 | -90 | 90 | -0.4514 | -0.16697 | 0.45147 | 0.16055
199 | 232 | 0.0086852 | 0.0054401 | 6.9833e-07 | 0 | 0 | 0 | 0 | 0 | 1 | -90 | 90 | 0.20898 | 0.10115 | -0.20898 | -0.10121
201 | 202 | 0.0041756 | 0.0012386 | 8.9615e-06 | 0 | 0 | 0 | 0 | 0 | 1 | -90 | 90 | -0.43239 | -0.20942 | 0.4324 | 0.20854
202 | 203 | 0.0032119 | 0.00095274 | 6.8933e-06 | 0 | 0 | 0 | 0 | 0 | 1 | -90 | 90 | -0.4324 | -0.20854 | 0.43241 | 0.20787