## bus_data
BUS_I | BUS_TYPE | Pd | Qd | Gs | Bs | area | Vm | Va | baseKV | zone | Vmax | Vmin
1 | 1 | 0.12787 | 0.06193 | 0 | 0 | 1 | 0.98999 | -0.075258 | 20 | 1 | 1.05 | 0.95
2 | 1 | 0 | 0 | 0 | 0 | 1 | 0.9901 | -0.074098 | 20 | 1 | 1.05 | 0.95
52 | 1 | 0.14598 | 0.070701 | 0 | 0 | 1 | 0.98522 | -0.12672 | 20 | 1 | 1.05 | 0.95
3 | 1 | 0 | 0 | 0 | 0 | 1 | 0.99009 | -0.073947 | 20 | 1 | 1.05 | 0.95
4 | 1 | 0 | 0 | 0 | 0 | 1 | 0.99052 | -0.076542 | 20 | 1 | 1.05 | 0.95
17 | 1 | 0.1542 | 0.074684 | 0 | 0 | 1 | 0.99729 | -0.015277 | 20 | 1 | 1.05 | 0.95
18 | 1 | 0.12584 | 0.060945 | 0 | 0 | 1 | 0.99602 | -0.026685 | 20 | 1 | 1.05 | 0.95
38 | 1 | 0.12299 | 0.059566 | 0 | 0 | 1 | 0.99841 | -0.0054352 | 20 | 1 | 1.05 | 0.95
47 | 1 | 0.24105 | 0.11675 | 0 | 0 | 1 | 0.98494 | -0.12592 | 20 | 1 | 1.05 | 0.95
50 | 1 | 0 | 0 | 0 | 0 | 1 | 0.98498 | -0.12567 | 20 | 1 | 1.05 | 0.95
48 | 1 | 0 | 0 | 0 | 0 | 1 | 0.98481 | -0.12526 | 20 | 1 | 1.05 | 0.95
49 | 1 | 0 | 0 | 0 | 0 | 1 | 0.98447 | -0.12275 | 20 | 1 | 1.05 | 0.95
51 | 1 | 0 | 0 | 0 | 0 | 1 | 0.98468 | -0.12551 | 20 | 1 | 1.05 | 0.95
53 | 1 | 0.13725 | 0.066472 | 0 | 0 | 1 | 0.98442 | -0.12307 | 20 | 1 | 1.05 | 0.95
46 | 1 | 0 | 0 | 0 | 0 | 1 | 0.98281 | -0.13478 | 20 | 1 | 1.05 | 0.95
54 | 1 | 0.089889 | 0.043535 | 0 | 0 | 1 | 0.98465 | -0.12527 | 20 | 1 | 1.05 | 0.95
6 | 1 | 0.13007 | 0.062994 | 0 | 0 | 1 | 0.99008 | -0.073974 | 20 | 1 | 1.05 | 0.95
5 | 1 | 0.072806 | 0.035262 | 0 | 0 | 1 | 0.99059 | -0.076888 | 20 | 1 | 1.05 | 0.95
59 | 1 | 0.16141 | 0.078173 | 0 | 0 | 1 | 0.98811 | -0.096777 | 20 | 1 | 1.05 | 0.95
8 | 1 | 0.15863 | 0.07683 | 0 | 0 | 1 | 0.98778 | -0.095137 | 20 | 1 | 1.05 | 0.95
9 | 1 | 0 | 0 | 0 | 0 | 1 | 0.98781 | -0.094951 | 20 | 1 | 1.05 | 0.95
11 | 1 | 0 | 0 | 0 | 0 | 1 | 0.98788 | -0.095546 | 20 | 1 | 1.05 | 0.95
10 | 1 | 0 | 0 | 0 | 0 | 1 | 0.98785 | -0.095249 | 20 | 1 | 1.05 | 0.95
12 | 1 | 0.14103 | 0.068302 | 0 | 0 | 1 | 0.98784 | -0.095182 | 20 | 1 | 1.05 | 0.95
13 | 1 | 0.13211 | 0.063986 | 0 | 0 | 1 | 0.98789 | -0.095629 | 20 | 1 | 1.05 | 0.95
14 | 1 | 0 | 0 | 0 | 0 | 1 | 0.98791 | -0.095731 | 20 | 1 | 1.05 | 0.95
15 | 1 | 0 | 0 | 0 | 0 | 1 | 0.98808 | -0.097023 | 20 | 1 | 1.05 | 0.95
16 | 1 | 0.10279 | 0.049783 | 0 | 0 | 1 | 0.98787 | -0.098443 | 20 | 1 | 1.05 | 0.95
39 | 1 | 0 | 0 | 0 | 0 | 1 | 0.99853 | -0.0063136 | 20 | 1 | 1.05 | 0.95
19 | 1 | 0.089079 | 0.043143 | 0 | 0 | 1 | 0.98553 | -0.10895 | 20 | 1 | 1.05 | 0.95
28 | 1 | 0.089842 | 0.043512 | 0 | 0 | 1 | 0.98563 | -0.10834 | 20 | 1 | 1.05 | 0.95
26 | 1 | 0 | 0 | 0 | 0 | 1 | 0.98565 | -0.10851 | 20 | 1 | 1.05 | 0.95
58 | 3 | 0.1289 | 0.062427 | 0 | 0 | 1 | 1 | 0 | 20 | 1 | 1.05 | 0.95
41 | 1 | 0.12153 | 0.058861 | 0 | 0 | 1 | 0.98605 | -0.1106 | 20 | 1 | 1.05 | 0.95
44 | 1 | 0 | 0 | 0 | 0 | 1 | 0.99986 | 0.00097953 | 20 | 1 | 1.05 | 0.95
20 | 1 | 0.12598 | 0.061015 | 0 | 0 | 1 | 0.98562 | -0.10829 | 20 | 1 | 1.05 | 0.95
21 | 1 | 0 | 0 | 0 | 0 | 1 | 0.98563 | -0.10833 | 20 | 1 | 1.05 | 0.95
23 | 1 | 0 | 0 | 0 | 0 | 1 | 0.98563 | -0.10838 | 20 | 1 | 1.05 | 0.95
22 | 1 | 0 | 0 | 0 | 0 | 1 | 0.98571 | -0.10905 | 20 | 1 | 1.05 | 0.95
24 | 1 | 0.099108 | 0.048 | 0 | 0 | 1 | 0.98578 | -0.1085 | 20 | 1 | 1.05 | 0.95
32 | 1 | 0 | 0 | 0 | 0 | 1 | 0.98549 | -0.10729 | 20 | 1 | 1.05 | 0.95
37 | 1 | 0.15203 | 0.073632 | 0 | 0 | 1 | 0.98563 | -0.10836 | 20 | 1 | 1.05 | 0.95
25 | 1 | 0 | 0 | 0 | 0 | 1 | 0.98582 | -0.10883 | 20 | 1 | 1.05 | 0.95
27 | 1 | 0 | 0 | 0 | 0 | 1 | 0.98601 | -0.11027 | 20 | 1 | 1.05 | 0.95
31 | 1 | 0 | 0 | 0 | 0 | 1 | 0.98546 | -0.10701 | 20 | 1 | 1.05 | 0.95
30 | 1 | 0.11029 | 0.053418 | 0 | 0 | 1 | 0.98545 | -0.10696 | 20 | 1 | 1.05 | 0.95
33 | 1 | 0.13526 | 0.065509 | 0 | 0 | 1 | 0.98546 | -0.10702 | 20 | 1 | 1.05 | 0.95
34 | 1 | 0 | 0 | 0 | 0 | 1 | 0.98543 | -0.10677 | 20 | 1 | 1.05 | 0.95
35 | 1 | 0 | 0 | 0 | 0 | 1 | 0.98543 | -0.10674 | 20 | 1 | 1.05 | 0.95
36 | 1 | 0 | 0 | 0 | 0 | 1 | 0.9854 | -0.10652 | 20 | 1 | 1.05 | 0.95
56 | 1 | 0.1499 | 0.072598 | 0 | 0 | 1 | 0.98541 | -0.10663 | 20 | 1 | 1.05 | 0.95
57 | 1 | 0.12629 | 0.061163 | 0 | 0 | 1 | 0.9854 | -0.1065 | 20 | 1 | 1.05 | 0.95
40 | 1 | 0 | 0 | 0 | 0 | 1 | 0.9988 | -0.0081795 | 20 | 1 | 1.05 | 0.95
42 | 1 | 0.068216 | 0.033038 | 0 | 0 | 1 | 0.9988 | -0.0081382 | 20 | 1 | 1.05 | 0.95
45 | 1 | 0.20554 | 0.099547 | 0 | 0 | 1 | 0.98279 | -0.13462 | 20 | 1 | 1.05 | 0.95

## generator_data
GEN_BUS | PG | QG | QMAX | QMIN | VG | MBASE | GEN_STATUS | PMAX | PMIN
58 | 3.6869 | 1.6234 | 10 | -10 | 1 | 100 | 1 | 10 | 0

## branch_data
F_BUS | T_BUS | BR_R | BR_X | BR_B | RATE_A | RATE_B | RATE_C | TAP | SHIFT | BR_STATUS | ANGMIN | ANGMAX | P_in | Q_in | P_out | Q_out
1 | 2 | 0.0094106 | 0.0058945 | 7.5665e-07 | 0 | 0 | 0 | 0 | 0 | 1 | -90 | 90 | -0.95199 | -0.38554 | 0.95209 | 0.38553
1 | 52 | 0.45917 | 0.28761 | 3.6919e-05 | 0 | 0 | 0 | 0 | 0 | 1 | -90 | 90 | 0.82412 | 0.32361 | -0.82044 | -0.32491
2 | 3 | 0.011157 | 0.0033096 | 2.3945e-05 | 0 | 0 | 0 | 0 | 0 | 1 | -90 | 90 | 0.13007 | 0.060628 | -0.13007 | -0.062975
2 | 4 | 0.03441 | 0.010207 | 7.3851e-05 | 0 | 0 | 0 | 0 | 0 | 1 | -90 | 90 | -1.0822 | -0.44616 | 1.0826 | 0.43906
52 | 50 | 0.031027 | 0.0092034 | 6.6589e-05 | 0 | 0 | 0 | 0 | 0 | 1 | -90 | 90 | 0.67446 | 0.25421 | -0.67429 | -0.26062
3 | 6 | 0.0024552 | 0.0015378 | 1.9741e-07 | 0 | 0 | 0 | 0 | 0 | 1 | -90 | 90 | 0.13007 | 0.062975 | -0.13007 | -0.062994
4 | 5 | 0.0050531 | 0.0014989 | 1.0845e-05 | 0 | 0 | 0 | 0 | 0 | 1 | -90 | 90 | -1.0826 | -0.43906 | 1.0827 | 0.43802
17 | 18 | 0.050031 | 0.031338 | 4.0227e-06 | 0 | 0 | 0 | 0 | 0 | 1 | -90 | 90 | 1.9909 | 0.85155 | -1.9886 | -0.85047
17 | 38 | 0.040957 | 0.025654 | 3.2932e-06 | 0 | 0 | 0 | 0 | 0 | 1 | -90 | 90 | -2.1451 | -0.92624 | 2.1474 | 0.92732
18 | 5 | 0.22973 | 0.14389 | 1.8471e-05 | 0 | 0 | 0 | 0 | 0 | 1 | -90 | 90 | 1.8628 | 0.78953 | -1.8533 | -0.78541
38 | 39 | 0.0048849 | 0.001449 | 1.0484e-05 | 0 | 0 | 0 | 0 | 0 | 1 | -90 | 90 | -2.2704 | -0.98688 | 2.2707 | 0.98593
47 | 50 | 0.012625 | 0.0079077 | 1.0151e-06 | 0 | 0 | 0 | 0 | 0 | 1 | -90 | 90 | -0.24105 | -0.11675 | 0.24106 | 0.11666
50 | 48 | 0.035469 | 0.010521 | 7.6121e-05 | 0 | 0 | 0 | 0 | 0 | 1 | -90 | 90 | 0.43323 | 0.14397 | -0.43315 | -0.15133
48 | 49 | 0.08702 | 0.025813 | 0.00018676 | 0 | 0 | 0 | 0 | 0 | 1 | -90 | 90 | 0.34325 | 0.14166 | -0.34312 | -0.15973
48 | 51 | 0.13418 | 0.039801 | 0.00028797 | 0 | 0 | 0 | 0 | 0 | 1 | -90 | 90 | 0.089904 | 0.0096648 | -0.089892 | -0.037586
49 | 53 | 0.027443 | 0.017189 | 2.2065e-06 | 0 | 0 | 0 | 0 | 0 | 1 | -90 | 90 | 0.13725 | 0.066262 | -0.13725 | -0.066472
49 | 46 | 0.61429 | 0.38477 | 4.9392e-05 | 0 | 0 | 0 | 0 | 0 | 1 | -90 | 90 | 0.20587 | 0.093471 | -0.20554 | -0.098045
51 | 54 | 0.028594 | 0.0084818 | 6.1368e-05 | 0 | 0 | 0 | 0 | 0 | 1 | -90 | 90 | 0.089892 | 0.037586 | -0.089889 | -0.043535
46 | 45 | 0.0072478 | 0.0021499 | 1.5555e-05 | 0 | 0 | 0 | 0 | 0 | 1 | -90 | 90 | 0.20554 | 0.098045 | -0.20554 | -0.099547
5 | 59 | 0.27437 | 0.17186 | 2.2061e-05 | 0 | 0 | 0 | 0 | 0 | 1 | -90 | 90 | 0.69776 | 0.31213 | -0.69612 | -0.31327
59 | 15 | 0.0041956 | 0.002628 | 3.3735e-07 | 0 | 0 | 0 | 0 | 0 | 1 | -90 | 90 | 0.53471 | 0.23509 | -0.5347 | -0.23512
8 | 9 | 0.01401 | 0.0087755 | 1.1265e-06 | 0 | 0 | 0 | 0 | 0 | 1 | -90 | 90 | -0.15863 | -0.07683 | 0.15864 | 0.076722
9 | 11 | 0.039735 | 0.011787 | 8.5278e-05 | 0 | 0 | 0 | 0 | 0 | 1 | -90 | 90 | -0.15864 | -0.076722 | 0.15865 | 0.068404
11 | 13 | 0.0033889 | 0.0010052 | 7.2731e-06 | 0 | 0 | 0 | 0 | 0 | 1 | -90 | 90 | -0.29968 | -0.13123 | 0.29969 | 0.13052
11 | 10 | 0.021702 | 0.0064376 | 4.6577e-05 | 0 | 0 | 0 | 0 | 0 | 1 | -90 | 90 | 0.14103 | 0.062828 | -0.14103 | -0.067372
10 | 12 | 0.0044412 | 0.0013174 | 9.5316e-06 | 0 | 0 | 0 | 0 | 0 | 1 | -90 | 90 | 0.14103 | 0.067372 | -0.14103 | -0.068302
13 | 14 | 0.0026063 | 0.00077309 | 5.5935e-06 | 0 | 0 | 0 | 0 | 0 | 1 | -90 | 90 | -0.4318 | -0.19451 | 0.43181 | 0.19397
14 | 15 | 0.035424 | 0.010508 | 7.6027e-05 | 0 | 0 | 0 | 0 | 0 | 1 | -90 | 90 | -0.43181 | -0.19397 | 0.43189 | 0.18657
15 | 16 | 0.1589 | 0.099533 | 1.2777e-05 | 0 | 0 | 0 | 0 | 0 | 1 | -90 | 90 | 0.10281 | 0.048549 | -0.10279 | -0.049783
39 | 40 | 0.010435 | 0.0030954 | 2.2396e-05 | 0 | 0 | 0 | 0 | 0 | 1 | -90 | 90 | -2.2707 | -0.98593 | 2.2713 | 0.98388
19 | 28 | 0.07967 | 0.049903 | 6.4058e-06 | 0 | 0 | 0 | 0 | 0 | 1 | -90 | 90 | -0.089079 | -0.043143 | 0.089087 | 0.042526
28 | 26 | 0.0089906 | 0.0026669 | 1.9295e-05 | 0 | 0 | 0 | 0 | 0 | 1 | -90 | 90 | -0.17893 | -0.086038 | 0.17893 | 0.084165
26 | 22 | 0.032672 | 0.0096916 | 7.012e-05 | 0 | 0 | 0 | 0 | 0 | 1 | -90 | 90 | -0.17893 | -0.084165 | 0.17895 | 0.077356
58 | 41 | 0.89473 | 0.56043 | 7.194e-05 | 0 | 0 | 0 | 0 | 0 | 1 | -90 | 90 | 1.2158 | 0.54521 | -1.1999 | -0.54233
58 | 44 | 0.0053154 | 0.0015767 | 1.1408e-05 | 0 | 0 | 0 | 0 | 0 | 1 | -90 | 90 | 2.3422 | 1.0158 | -2.3419 | -1.0168
41 | 27 | 0.0034337 | 0.0010185 | 7.3692e-06 | 0 | 0 | 0 | 0 | 0 | 1 | -90 | 90 | 1.0784 | 0.48347 | -1.0783 | -0.48417
44 | 40 | 0.035484 | 0.022226 | 2.8531e-06 | 0 | 0 | 0 | 0 | 0 | 1 | -90 | 90 | 2.3419 | 1.0168 | -2.3395 | -1.0157
20 | 21 | 0.003028 | 0.00089819 | 6.4986e-06 | 0 | 0 | 0 | 0 | 0 | 1 | -90 | 90 | -0.12598 | -0.061015 | 0.12598 | 0.060384
21 | 23 | 0.004135 | 0.0012266 | 8.8744e-06 | 0 | 0 | 0 | 0 | 0 | 1 | -90 | 90 | -0.12598 | -0.060384 | 0.12598 | 0.059522
23 | 32 | 0.023347 | 0.0069255 | 5.0108e-05 | 0 | 0 | 0 | 0 | 0 | 1 | -90 | 90 | 0.52185 | 0.23145 | -0.52177 | -0.23629
23 | 37 | 0.0012562 | 0.00037264 | 2.6961e-06 | 0 | 0 | 0 | 0 | 0 | 1 | -90 | 90 | 0.15203 | 0.07337 | -0.15203 | -0.073632
23 | 22 | 0.0089005 | 0.0026401 | 1.9102e-05 | 0 | 0 | 0 | 0 | 0 | 1 | -90 | 90 | -0.79986 | -0.36434 | 0.79993 | 0.36251
22 | 24 | 0.0053189 | 0.0033316 | 4.2766e-07 | 0 | 0 | 0 | 0 | 0 | 1 | -90 | 90 | -0.97888 | -0.43986 | 0.97894 | 0.43986
24 | 25 | 0.0033095 | 0.00098168 | 7.1027e-06 | 0 | 0 | 0 | 0 | 0 | 1 | -90 | 90 | -1.0781 | -0.48786 | 1.0781 | 0.48719
32 | 33 | 0.0067377 | 0.0019986 | 1.446e-05 | 0 | 0 | 0 | 0 | 0 | 1 | -90 | 90 | 0.41147 | 0.18971 | -0.41146 | -0.19111
32 | 31 | 0.028786 | 0.0085389 | 6.178e-05 | 0 | 0 | 0 | 0 | 0 | 1 | -90 | 90 | 0.1103 | 0.046582 | -0.11029 | -0.05258
25 | 27 | 0.014744 | 0.0043736 | 3.1644e-05 | 0 | 0 | 0 | 0 | 0 | 1 | -90 | 90 | -1.0781 | -0.48719 | 1.0783 | 0.48417
31 | 30 | 0.0040194 | 0.0011923 | 8.6262e-06 | 0 | 0 | 0 | 0 | 0 | 1 | -90 | 90 | 0.11029 | 0.05258 | -0.11029 | -0.053418
33 | 34 | 0.0096002 | 0.0028477 | 2.0604e-05 | 0 | 0 | 0 | 0 | 0 | 1 | -90 | 90 | 0.2762 | 0.1256 | -0.27619 | -0.1276
34 | 35 | 0.0020264 | 0.00060109 | 4.349e-06 | 0 | 0 | 0 | 0 | 0 | 1 | -90 | 90 | 0.1499 | 0.070803 | -0.1499 | -0.071225
34 | 36 | 0.019718 | 0.0058489 | 4.2318e-05 | 0 | 0 | 0 | 0 | 0 | 1 | -90 | 90 | 0.12629 | 0.056798 | -0.12629 | -0.060906
35 | 56 | 0.0065917 | 0.0019553 | 1.4147e-05 | 0 | 0 | 0 | 0 | 0 | 1 | -90 | 90 | 0.1499 | 0.071225 | -0.1499 | -0.072598
36 | 57 | 0.0012343 | 0.00036614 | 2.6491e-06 | 0 | 0 | 0 | 0 | 0 | 1 | -90 | 90 | 0.12629 | 0.060906 | -0.12629 | -0.061163
40 | 42 | 0.0059068 | 0.0017521 | 1.2677e-05 | 0 | 0 | 0 | 0 | 0 | 1 | -90 | 90 | 0.068216 | 0.031774 | -0.068216 | -0.033038