## bus_data
BUS_I | BUS_TYPE | Pd | Qd | Gs | Bs | area | Vm | Va | baseKV | zone | Vmax | Vmin
1 | 1 | 0.35187 | 0.17042 | 0 | 0 | 1 | 0.98858 | -0.066862 | 20 | 1 | 1.05 | 0.95
163 | 1 | 0.33324 | 0.1614 | 0 | 0 | 1 | 0.98851 | -0.06729 | 20 | 1 | 1.05 | 0.95
139 | 1 | 0 | 0 | 0 | 0 | 1 | 0.98911 | -0.06351 | 20 | 1 | 1.05 | 0.95
140 | 1 | 0.11398 | 0.055201 | 0 | 0 | 1 | 0.9892 | -0.06433 | 20 | 1 | 1.05 | 0.95
136 | 1 | 0 | 0 | 0 | 0 | 1 | 0.98899 | -0.062389 | 20 | 1 | 1.05 | 0.95
71 | 1 | 0 | 0 | 0 | 0 | 1 | 0.99151 | -0.050287 | 20 | 1 | 1.05 | 0.95
72 | 1 | 0.36083 | 0.17476 | 0 | 0 | 1 | 0.99144 | -0.050751 | 20 | 1 | 1.05 | 0.95
37 | 1 | 0 | 0 | 0 | 0 | 1 | 0.98933 | -0.065514 | 20 | 1 | 1.05 | 0.95
56 | 1 | 0 | 0 | 0 | 0 | 1 | 0.99221 | -0.056474 | 20 | 1 | 1.05 | 0.95
2 | 1 | 0.28127 | 0.13622 | 0 | 0 | 1 | 0.98134 | -0.15585 | 20 | 1 | 1.05 | 0.95
3 | 1 | 0 | 0 | 0 | 0 | 1 | 0.98139 | -0.15629 | 20 | 1 | 1.05 | 0.95
4 | 1 | 0 | 0 | 0 | 0 | 1 | 0.98137 | -0.15617 | 20 | 1 | 1.05 | 0.95
34 | 1 | 0.16021 | 0.077591 | 0 | 0 | 1 | 0.98156 | -0.15506 | 20 | 1 | 1.05 | 0.95
21 | 1 | 0.40969 | 0.19842 | 0 | 0 | 1 | 0.98248 | -0.15205 | 20 | 1 | 1.05 | 0.95
22 | 1 | 0 | 0 | 0 | 0 | 1 | 0.98251 | -0.15225 | 20 | 1 | 1.05 | 0.95
5 | 1 | 0 | 0 | 0 | 0 | 1 | 0.9822 | -0.15398 | 20 | 1 | 1.05 | 0.95
17 | 1 | 0.22464 | 0.1088 | 0 | 0 | 1 | 0.98164 | -0.15874 | 20 | 1 | 1.05 | 0.95
123 | 1 | 0.18202 | 0.088155 | 0 | 0 | 1 | 0.99964 | -0.00031276 | 20 | 1 | 1.05 | 0.95
13 | 1 | 0 | 0 | 0 | 0 | 1 | 0.99902 | -0.0042212 | 20 | 1 | 1.05 | 0.95
98 | 1 | 0 | 0 | 0 | 0 | 1 | 0.99964 | -0.00034133 | 20 | 1 | 1.05 | 0.95
33 | 1 | 0.1755 | 0.084998 | 0 | 0 | 1 | 0.98134 | -0.15589 | 20 | 1 | 1.05 | 0.95
23 | 1 | 0 | 0 | 0 | 0 | 1 | 0.9822 | -0.15398 | 20 | 1 | 1.05 | 0.95
24 | 1 | 0 | 0 | 0 | 0 | 1 | 0.98214 | -0.15341 | 20 | 1 | 1.05 | 0.95
32 | 1 | 0 | 0 | 0 | 0 | 1 | 0.98167 | -0.15428 | 20 | 1 | 1.05 | 0.95
31 | 1 | 0 | 0 | 0 | 0 | 1 | 0.98173 | -0.1548 | 20 | 1 | 1.05 | 0.95
25 | 1 | 0.07824 | 0.037893 | 0 | 0 | 1 | 0.9822 | -0.15396 | 20 | 1 | 1.05 | 0.95
30 | 1 | 0.33109 | 0.16035 | 0 | 0 | 1 | 0.98182 | -0.15561 | 20 | 1 | 1.05 | 0.95
6 | 1 | 0.41412 | 0.20057 | 0 | 0 | 1 | 0.98675 | -0.17452 | 20 | 1 | 1.05 | 0.95
8 | 1 | 0 | 0 | 0 | 0 | 1 | 0.98695 | -0.17622 | 20 | 1 | 1.05 | 0.95
7 | 1 | 0 | 0 | 0 | 0 | 1 | 0.98643 | -0.17686 | 20 | 1 | 1.05 | 0.95
12 | 1 | 0 | 0 | 0 | 0 | 1 | 0.98794 | -0.18464 | 20 | 1 | 1.05 | 0.95
10 | 1 | 0 | 0 | 0 | 0 | 1 | 0.98528 | -0.16702 | 20 | 1 | 1.05 | 0.95
145 | 1 | 0.34652 | 0.16783 | 0 | 0 | 1 | 0.99233 | -0.16466 | 20 | 1 | 1.05 | 0.95
146 | 1 | 1.4477 | 0.70117 | 0 | 0 | 1 | 0.99187 | -0.16055 | 20 | 1 | 1.05 | 0.95
149 | 1 | 0 | 0 | 0 | 0 | 1 | 0.99226 | -0.16516 | 20 | 1 | 1.05 | 0.95
150 | 1 | 0 | 0 | 0 | 0 | 1 | 0.99224 | -0.16524 | 20 | 1 | 1.05 | 0.95
105 | 1 | 0.070323 | 0.034059 | 0 | 0 | 1 | 0.98871 | -0.19121 | 20 | 1 | 1.05 | 0.95
127 | 1 | 0 | 0 | 0 | 0 | 1 | 0.9954 | -0.061922 | 20 | 1 | 1.05 | 0.95
130 | 1 | 0.38991 | 0.18884 | 0 | 0 | 1 | 0.99224 | -0.16521 | 20 | 1 | 1.05 | 0.95
11 | 1 | 0 | 0 | 0 | 0 | 1 | 0.98448 | -0.16011 | 20 | 1 | 1.05 | 0.95
15 | 1 | 0.24788 | 0.12005 | 0 | 0 | 1 | 0.98528 | -0.167 | 20 | 1 | 1.05 | 0.95
142 | 1 | 0.097522 | 0.047232 | 0 | 0 | 1 | 0.98389 | -0.16435 | 20 | 1 | 1.05 | 0.95
16 | 1 | 0.39094 | 0.18934 | 0 | 0 | 1 | 0.99901 | -0.0041136 | 20 | 1 | 1.05 | 0.95
14 | 1 | 0 | 0 | 0 | 0 | 1 | 0.99222 | -0.16479 | 20 | 1 | 1.05 | 0.95
151 | 1 | 0.29342 | 0.14211 | 0 | 0 | 1 | 0.9922 | -0.16461 | 20 | 1 | 1.05 | 0.95
26 | 1 | 0 | 0 | 0 | 0 | 1 | 0.98338 | -0.15989 | 20 | 1 | 1.05 | 0.95
152 | 1 | 0.45509 | 0.22041 | 0 | 0 | 1 | 0.99223 | -0.16514 | 20 | 1 | 1.05 | 0.95
148 | 1 | 0.10287 | 0.049824 | 0 | 0 | 1 | 0.99225 | -0.16513 | 20 | 1 | 1.05 | 0.95
18 | 1 | 0 | 0 | 0 | 0 | 1 | 0.98162 | -0.15859 | 20 | 1 | 1.05 | 0.95
19 | 1 | 0 | 0 | 0 | 0 | 1 | 0.9812 | -0.15506 | 20 | 1 | 1.05 | 0.95
133 | 1 | 0.24474 | 0.11853 | 0 | 0 | 1 | 0.98111 | -0.15566 | 20 | 1 | 1.05 | 0.95
131 | 1 | 0.18574 | 0.089958 | 0 | 0 | 1 | 0.98108 | -0.15541 | 20 | 1 | 1.05 | 0.95
132 | 1 | 0 | 0 | 0 | 0 | 1 | 0.98109 | -0.15549 | 20 | 1 | 1.05 | 0.95
28 | 1 | 0 | 0 | 0 | 0 | 1 | 0.98325 | -0.15868 | 20 | 1 | 1.05 | 0.95
161 | 1 | 0.2497 | 0.12093 | 0 | 0 | 1 | 0.98158 | -0.15576 | 20 | 1 | 1.05 | 0.95
27 | 1 | 0.39748 | 0.19251 | 0 | 0 | 1 | 0.98323 | -0.15852 | 20 | 1 | 1.05 | 0.95
35 | 1 | 0.081272 | 0.039362 | 0 | 0 | 1 | 0.98914 | -0.063948 | 20 | 1 | 1.05 | 0.95
36 | 1 | 0 | 0 | 0 | 0 | 1 | 0.98915 | -0.063924 | 20 | 1 | 1.05 | 0.95
165 | 1 | 0.23875 | 0.11563 | 0 | 0 | 1 | 0.98896 | -0.065139 | 20 | 1 | 1.05 | 0.95
38 | 1 | 0.41482 | 0.20091 | 0 | 0 | 1 | 0.99922 | -0.024264 | 20 | 1 | 1.05 | 0.95
39 | 1 | 0 | 0 | 0 | 0 | 1 | 0.99923 | -0.024415 | 20 | 1 | 1.05 | 0.95
41 | 1 | 0 | 0 | 0 | 0 | 1 | 0.9994 | -0.025874 | 20 | 1 | 1.05 | 0.95
40 | 1 | 0 | 0 | 0 | 0 | 1 | 0.99929 | -0.024927 | 20 | 1 | 1.05 | 0.95
160 | 1 | 0.33968 | 0.16451 | 0 | 0 | 1 | 0.99926 | -0.025113 | 20 | 1 | 1.05 | 0.95
144 | 1 | 0.081468 | 0.039457 | 0 | 0 | 1 | 0.99946 | -0.026369 | 20 | 1 | 1.05 | 0.95
109 | 1 | 0 | 0 | 0 | 0 | 1 | 0.99953 | -0.027017 | 20 | 1 | 1.05 | 0.95
42 | 1 | 0.36789 | 0.17818 | 0 | 0 | 1 | 0.99354 | -0.06512 | 20 | 1 | 1.05 | 0.95
46 | 1 | 0 | 0 | 0 | 0 | 1 | 0.99365 | -0.064458 | 20 | 1 | 1.05 | 0.95
51 | 1 | 0 | 0 | 0 | 0 | 1 | 0.99421 | -0.069529 | 20 | 1 | 1.05 | 0.95
45 | 1 | 0.40433 | 0.19583 | 0 | 0 | 1 | 0.99364 | -0.064409 | 20 | 1 | 1.05 | 0.95
44 | 1 | 0 | 0 | 0 | 0 | 1 | 0.99661 | -0.041013 | 20 | 1 | 1.05 | 0.95
157 | 1 | 0.354 | 0.17145 | 0 | 0 | 1 | 0.9966 | -0.040925 | 20 | 1 | 1.05 | 0.95
47 | 1 | 0 | 0 | 0 | 0 | 1 | 0.99666 | -0.041461 | 20 | 1 | 1.05 | 0.95
48 | 1 | 0 | 0 | 0 | 0 | 1 | 0.99659 | -0.040863 | 20 | 1 | 1.05 | 0.95
104 | 1 | 0.24484 | 0.11858 | 0 | 0 | 1 | 0.99674 | -0.041073 | 20 | 1 | 1.05 | 0.95
106 | 1 | 0.30044 | 0.14551 | 0 | 0 | 1 | 0.99658 | -0.040786 | 20 | 1 | 1.05 | 0.95
49 | 1 | 0 | 0 | 0 | 0 | 1 | 0.99416 | -0.069074 | 20 | 1 | 1.05 | 0.95
78 | 1 | 0.18843 | 0.091259 | 0 | 0 | 1 | 0.99415 | -0.069045 | 20 | 1 | 1.05 | 0.95
50 | 1 | 0 | 0 | 0 | 0 | 1 | 0.99247 | -0.055552 | 20 | 1 | 1.05 | 0.95
60 | 1 | 0 | 0 | 0 | 0 | 1 | 0.99242 | -0.055143 | 20 | 1 | 1.05 | 0.95
58 | 1 | 0.25385 | 0.12295 | 0 | 0 | 1 | 0.99242 | -0.055143 | 20 | 1 | 1.05 | 0.95
52 | 1 | 0 | 0 | 0 | 0 | 1 | 0.99327 | -0.061353 | 20 | 1 | 1.05 | 0.95
77 | 1 | 0.31642 | 0.15325 | 0 | 0 | 1 | 0.99414 | -0.069945 | 20 | 1 | 1.05 | 0.95
63 | 1 | 0.13449 | 0.065137 | 0 | 0 | 1 | 0.99323 | -0.060994 | 20 | 1 | 1.05 | 0.95
158 | 1 | 0.17994 | 0.087148 | 0 | 0 | 1 | 0.99309 | -0.062614 | 20 | 1 | 1.05 | 0.95
85 | 1 | 0 | 0 | 0 | 0 | 1 | 0.99678 | -0.040893 | 20 | 1 | 1.05 | 0.95
153 | 1 | 0.28969 | 0.1403 | 0 | 0 | 1 | 0.99238 | -0.054746 | 20 | 1 | 1.05 | 0.95
59 | 1 | 0 | 0 | 0 | 0 | 1 | 0.99237 | -0.054747 | 20 | 1 | 1.05 | 0.95
62 | 1 | 0.17931 | 0.086845 | 0 | 0 | 1 | 0.99318 | -0.061329 | 20 | 1 | 1.05 | 0.95
53 | 1 | 0.18359 | 0.088916 | 0 | 0 | 1 | 0.99296 | -0.063003 | 20 | 1 | 1.05 | 0.95
54 | 1 | 0 | 0 | 0 | 0 | 1 | 0.99296 | -0.063043 | 20 | 1 | 1.05 | 0.95
55 | 1 | 0 | 0 | 0 | 0 | 1 | 0.99299 | -0.063313 | 20 | 1 | 1.05 | 0.95
70 | 1 | 0.30648 | 0.14843 | 0 | 0 | 1 | 0.99218 | -0.056693 | 20 | 1 | 1.05 | 0.95
134 | 1 | 0.26147 | 0.12664 | 0 | 0 | 1 | 0.98897 | -0.062276 | 20 | 1 | 1.05 | 0.95
135 | 1 | 0 | 0 | 0 | 0 | 1 | 0.98898 | -0.062357 | 20 | 1 | 1.05 | 0.95
137 | 1 | 0.083597 | 0.040488 | 0 | 0 | 1 | 0.98898 | -0.062362 | 20 | 1 | 1.05 | 0.95
61 | 1 | 0 | 0 | 0 | 0 | 1 | 0.9919 | -0.050917 | 20 | 1 | 1.05 | 0.95
73 | 1 | 0.30575 | 0.14808 | 0 | 0 | 1 | 0.99187 | -0.050677 | 20 | 1 | 1.05 | 0.95
74 | 1 | 0 | 0 | 0 | 0 | 1 | 0.9918 | -0.050127 | 20 | 1 | 1.05 | 0.95
64 | 1 | 0.25234 | 0.12221 | 0 | 0 | 1 | 0.99127 | -0.047963 | 20 | 1 | 1.05 | 0.95
66 | 1 | 0 | 0 | 0 | 0 | 1 | 0.9913 | -0.048165 | 20 | 1 | 1.05 | 0.95
65 | 1 | 0 | 0 | 0 | 0 | 1 | 0.99124 | -0.048282 | 20 | 1 | 1.05 | 0.95
69 | 1 | 0 | 0 | 0 | 0 | 1 | 0.99141 | -0.049057 | 20 | 1 | 1.05 | 0.95
67 | 1 | 0 | 0 | 0 | 0 | 1 | 0.99109 | -0.047011 | 20 | 1 | 1.05 | 0.95
68 | 1 | 0 | 0 | 0 | 0 | 1 | 0.99102 | -0.046487 | 20 | 1 | 1.05 | 0.95
156 | 1 | 0.30723 | 0.1488 | 0 | 0 | 1 | 0.99108 | -0.046888 | 20 | 1 | 1.05 | 0.95
155 | 1 | 0.28389 | 0.13749 | 0 | 0 | 1 | 0.99095 | -0.04692 | 20 | 1 | 1.05 | 0.95
76 | 1 | 0.1806 | 0.087469 | 0 | 0 | 1 | 0.99154 | -0.048025 | 20 | 1 | 1.05 | 0.95
75 | 1 | 0 | 0 | 0 | 0 | 1 | 0.99164 | -0.048853 | 20 | 1 | 1.05 | 0.95
138 | 1 | 0 | 0 | 0 | 0 | 1 | 0.98898 | -0.06231 | 20 | 1 | 1.05 | 0.95
141 | 1 | 0.15815 | 0.076595 | 0 | 0 | 1 | 0.98897 | -0.062241 | 20 | 1 | 1.05 | 0.95
79 | 1 | 0.25094 | 0.12154 | 0 | 0 | 1 | 0.99149 | -0.15789 | 20 | 1 | 1.05 | 0.95
80 | 1 | 0 | 0 | 0 | 0 | 1 | 0.99152 | -0.15769 | 20 | 1 | 1.05 | 0.95
81 | 1 | 0 | 0 | 0 | 0 | 1 | 0.9918 | -0.16003 | 20 | 1 | 1.05 | 0.95
82 | 1 | 0 | 0 | 0 | 0 | 1 | 0.9914 | -0.15665 | 20 | 1 | 1.05 | 0.95
103 | 1 | 0.30327 | 0.14688 | 0 | 0 | 1 | 0.99137 | -0.1564 | 20 | 1 | 1.05 | 0.95
83 | 1 | 0 | 0 | 0 | 0 | 1 | 0.99731 | -0.038251 | 20 | 1 | 1.05 | 0.95
84 | 1 | 0 | 0 | 0 | 0 | 1 | 0.99919 | -0.028807 | 20 | 1 | 1.05 | 0.95
88 | 1 | 0 | 0 | 0 | 0 | 1 | 0.99687 | -0.034455 | 20 | 1 | 1.05 | 0.95
99 | 1 | 0.24985 | 0.12101 | 0 | 0 | 1 | 0.99719 | -0.038865 | 20 | 1 | 1.05 | 0.95
107 | 1 | 0.17581 | 0.085147 | 0 | 0 | 1 | 0.99927 | -0.028375 | 20 | 1 | 1.05 | 0.95
86 | 1 | 0 | 0 | 0 | 0 | 1 | 0.9967 | -0.033022 | 20 | 1 | 1.05 | 0.95
87 | 1 | 0 | 0 | 0 | 0 | 1 | 0.99654 | -0.031597 | 20 | 1 | 1.05 | 0.95
159 | 1 | 0.19227 | 0.093122 | 0 | 0 | 1 | 0.99667 | -0.033164 | 20 | 1 | 1.05 | 0.95
121 | 1 | 0.35345 | 0.17118 | 0 | 0 | 1 | 0.99646 | -0.032072 | 20 | 1 | 1.05 | 0.95
166 | 1 | 0.077279 | 0.037428 | 0 | 0 | 1 | 0.99687 | -0.034452 | 20 | 1 | 1.05 | 0.95
125 | 1 | 0 | 0 | 0 | 0 | 1 | 0.99686 | -0.034364 | 20 | 1 | 1.05 | 0.95
100 | 1 | 0 | 0 | 0 | 0 | 1 | 0.9971 | -0.039267 | 20 | 1 | 1.05 | 0.95
108 | 1 | 0 | 0 | 0 | 0 | 1 | 0.99932 | -0.028126 | 20 | 1 | 1.05 | 0.95
124 | 1 | 0.38134 | 0.18469 | 0 | 0 | 1 | 0.99685 | -0.034288 | 20 | 1 | 1.05 | 0.95
89 | 1 | 0.32699 | 0.15837 | 0 | 0 | 1 | 0.99945 | -0.027109 | 20 | 1 | 1.05 | 0.95
91 | 1 | 0 | 0 | 0 | 0 | 1 | 0.99948 | -0.027377 | 20 | 1 | 1.05 | 0.95
90 | 1 | 0.072642 | 0.035182 | 0 | 0 | 1 | 0.99944 | -0.027157 | 20 | 1 | 1.05 | 0.95
92 | 3 | 0 | 0 | 0 | 0 | 1 | 1 | 0 | 20 | 1 | 1.05 | 0.95
96 | 1 | 0 | 0 | 0 | 0 | 1 | 0.9995 | -0.02726 | 20 | 1 | 1.05 | 0.95
94 | 1 | 0 | 0 | 0 | 0 | 1 | 0.99987 | 0.0011573 | 20 | 1 | 1.05 | 0.95
97 | 1 | 0 | 0 | 0 | 0 | 1 | 0.99985 | 0.00099794 | 20 | 1 | 1.05 | 0.95
93 | 1 | 0.41123 | 0.19917 | 0 | 0 | 1 | 0.99984 | 0.0009125 | 20 | 1 | 1.05 | 0.95
147 | 1 | 0.11162 | 0.054058 | 0 | 0 | 1 | 0.99949 | -0.027212 | 20 | 1 | 1.05 | 0.95
143 | 1 | 0.10498 | 0.050844 | 0 | 0 | 1 | 0.99984 | 0.0010729 | 20 | 1 | 1.05 | 0.95
101 | 1 | 0 | 0 | 0 | 0 | 1 | 0.99676 | -0.036389 | 20 | 1 | 1.05 | 0.95
102 | 1 | 0 | 0 | 0 | 0 | 1 | 0.99678 | -0.040793 | 20 | 1 | 1.05 | 0.95
154 | 1 | 0.28778 | 0.13938 | 0 | 0 | 1 | 0.99664 | -0.035389 | 20 | 1 | 1.05 | 0.95
122 | 1 | 0.18366 | 0.088951 | 0 | 0 | 1 | 0.99667 | -0.04128 | 20 | 1 | 1.05 | 0.95
118 | 1 | 0 | 0 | 0 | 0 | 1 | 0.99662 | -0.035206 | 20 | 1 | 1.05 | 0.95
113 | 1 | 0 | 0 | 0 | 0 | 1 | 0.99661 | -0.041575 | 20 | 1 | 1.05 | 0.95
110 | 1 | 0.39124 | 0.18949 | 0 | 0 | 1 | 0.99618 | -0.053521 | 20 | 1 | 1.05 | 0.95
112 | 1 | 0 | 0 | 0 | 0 | 1 | 0.99609 | -0.053947 | 20 | 1 | 1.05 | 0.95
111 | 1 | 0 | 0 | 0 | 0 | 1 | 0.99638 | -0.042595 | 20 | 1 | 1.05 | 0.95
114 | 1 | 0 | 0 | 0 | 0 | 1 | 0.99582 | -0.055082 | 20 | 1 | 1.05 | 0.95
126 | 1 | 0.20679 | 0.10015 | 0 | 0 | 1 | 0.99577 | -0.055314 | 20 | 1 | 1.05 | 0.95
115 | 1 | 0.32023 | 0.1551 | 0 | 0 | 1 | 0.99624 | -0.034976 | 20 | 1 | 1.05 | 0.95
117 | 1 | 0.075311 | 0.036475 | 0 | 0 | 1 | 0.99624 | -0.034938 | 20 | 1 | 1.05 | 0.95
116 | 1 | 0 | 0 | 0 | 0 | 1 | 0.99644 | -0.033702 | 20 | 1 | 1.05 | 0.95
119 | 1 | 0 | 0 | 0 | 0 | 1 | 0.99623 | -0.031909 | 20 | 1 | 1.05 | 0.95
120 | 1 | 0.36957 | 0.17899 | 0 | 0 | 1 | 0.9962 | -0.03164 | 20 | 1 | 1.05 | 0.95

## generator_data
GEN_BUS | PG | QG | QMAX | QMIN | VG | MBASE | GEN_STATUS | PMAX | PMIN
92 | 20.0207 | 9.0776 | 10 | -10 | 1 | 100 | 1 | 10 | 0

## branch_data
F_BUS | T_BUS | BR_R | BR_X | BR_B | RATE_A | RATE_B | RATE_C | TAP | SHIFT | BR_STATUS | ANGMIN | ANGMAX | P_in | Q_in | P_out | Q_out
1 | 163 | 0.015429 | 0.0096641 | 1.2405e-06 | 0 | 0 | 0 | 0 | 0 | 1 | -90 | 90 | 0.33326 | 0.16129 | -0.33324 | -0.1614
1 | 139 | 0.058559 | 0.036679 | 4.7084e-06 | 0 | 0 | 0 | 0 | 0 | 1 | -90 | 90 | -0.68513 | -0.33171 | 0.68548 | 0.33146
139 | 140 | 0.0065396 | 0.0019398 | 1.4035e-05 | 0 | 0 | 0 | 0 | 0 | 1 | -90 | 90 | -1.1888 | -0.5674 | 1.1889 | 0.56606
139 | 136 | 0.021541 | 0.0063897 | 4.6231e-05 | 0 | 0 | 0 | 0 | 0 | 1 | -90 | 90 | 0.50329 | 0.23594 | -0.50322 | -0.24044
140 | 37 | 0.0086464 | 0.0025648 | 1.8557e-05 | 0 | 0 | 0 | 0 | 0 | 1 | -90 | 90 | -1.3029 | -0.62126 | 1.303 | 0.6195
136 | 138 | 0.0047396 | 0.0014059 | 1.0172e-05 | 0 | 0 | 0 | 0 | 0 | 1 | -90 | 90 | 0.15815 | 0.074754 | -0.15815 | -0.075749
136 | 135 | 0.0011194 | 0.00033205 | 2.4024e-06 | 0 | 0 | 0 | 0 | 0 | 1 | -90 | 90 | 0.26147 | 0.12581 | -0.26147 | -0.12604
136 | 137 | 0.0029219 | 0.00086672 | 6.2709e-06 | 0 | 0 | 0 | 0 | 0 | 1 | -90 | 90 | 0.083597 | 0.039874 | -0.083597 | -0.040488
71 | 72 | 0.01553 | 0.0097273 | 1.2487e-06 | 0 | 0 | 0 | 0 | 0 | 1 | -90 | 90 | 0.36085 | 0.17465 | -0.36083 | -0.17476
71 | 37 | 0.10281 | 0.064396 | 8.2662e-06 | 0 | 0 | 0 | 0 | 0 | 1 | -90 | 90 | 1.6266 | 0.76484 | -1.6232 | -0.76353
71 | 56 | 0.030641 | 0.0090889 | 6.576e-05 | 0 | 0 | 0 | 0 | 0 | 1 | -90 | 90 | -1.9874 | -0.93949 | 1.9889 | 0.93346
37 | 36 | 0.050004 | 0.014833 | 0.00010732 | 0 | 0 | 0 | 0 | 0 | 1 | -90 | 90 | 0.32013 | 0.14403 | -0.32007 | -0.15451
56 | 70 | 0.0086024 | 0.0053883 | 6.9167e-07 | 0 | 0 | 0 | 0 | 0 | 1 | -90 | 90 | 0.30649 | 0.14837 | -0.30648 | -0.14843
56 | 55 | 0.029558 | 0.0087678 | 6.3436e-05 | 0 | 0 | 0 | 0 | 0 | 1 | -90 | 90 | -2.2954 | -1.0818 | 2.2973 | 1.0762
2 | 3 | 0.014384 | 0.0042666 | 3.0869e-05 | 0 | 0 | 0 | 0 | 0 | 1 | -90 | 90 | -0.28127 | -0.13622 | 0.28128 | 0.13325
3 | 4 | 0.0070518 | 0.0020918 | 1.5134e-05 | 0 | 0 | 0 | 0 | 0 | 1 | -90 | 90 | 0.17551 | 0.080498 | -0.17551 | -0.081955
3 | 34 | 0.028448 | 0.017819 | 2.2873e-06 | 0 | 0 | 0 | 0 | 0 | 1 | -90 | 90 | -0.45679 | -0.21375 | 0.45686 | 0.21358
4 | 33 | 0.014731 | 0.0043697 | 3.1615e-05 | 0 | 0 | 0 | 0 | 0 | 1 | -90 | 90 | 0.17551 | 0.081955 | -0.1755 | -0.084998
34 | 32 | 0.013749 | 0.0086117 | 1.1055e-06 | 0 | 0 | 0 | 0 | 0 | 1 | -90 | 90 | -0.61707 | -0.29117 | 0.61714 | 0.29111
21 | 22 | 0.00079677 | 0.00023635 | 1.71e-06 | 0 | 0 | 0 | 0 | 0 | 1 | -90 | 90 | -2.3427 | -1.0993 | 2.3428 | 1.0992
21 | 5 | 0.016689 | 0.010453 | 1.3419e-06 | 0 | 0 | 0 | 0 | 0 | 1 | -90 | 90 | 1.2771 | 0.60524 | -1.2768 | -0.60515
21 | 17 | 0.098015 | 0.061394 | 7.8809e-06 | 0 | 0 | 0 | 0 | 0 | 1 | -90 | 90 | 0.65589 | 0.29568 | -0.65536 | -0.29611
22 | 26 | 0.032143 | 0.0095346 | 6.8984e-05 | 0 | 0 | 0 | 0 | 0 | 1 | -90 | 90 | -2.3428 | -1.0992 | 2.345 | 1.0932
5 | 23 | 0.00077708 | 0.0002305 | 1.6677e-06 | 0 | 0 | 0 | 0 | 0 | 1 | -90 | 90 | 0.07824 | 0.037418 | -0.07824 | -0.037579
5 | 24 | 0.0045487 | 0.0013493 | 9.7623e-06 | 0 | 0 | 0 | 0 | 0 | 1 | -90 | 90 | 1.1985 | 0.56773 | -1.1985 | -0.56865
17 | 18 | 0.0040823 | 0.0012109 | 8.7613e-06 | 0 | 0 | 0 | 0 | 0 | 1 | -90 | 90 | 0.43073 | 0.18732 | -0.43072 | -0.18816
123 | 13 | 0.12043 | 0.075436 | 9.6834e-06 | 0 | 0 | 0 | 0 | 0 | 1 | -90 | 90 | 0.39117 | 0.18797 | -0.39095 | -0.18879
123 | 98 | 0.00046981 | 0.00013936 | 1.0083e-06 | 0 | 0 | 0 | 0 | 0 | 1 | -90 | 90 | -0.57319 | -0.27612 | 0.57319 | 0.27602
13 | 16 | 0.0025643 | 0.00076065 | 5.5034e-06 | 0 | 0 | 0 | 0 | 0 | 1 | -90 | 90 | 0.39095 | 0.18879 | -0.39094 | -0.18934
98 | 94 | 0.031449 | 0.019698 | 2.5286e-06 | 0 | 0 | 0 | 0 | 0 | 1 | -90 | 90 | -0.57319 | -0.27602 | 0.57332 | 0.27585
23 | 25 | 0.0015193 | 0.00045068 | 3.2608e-06 | 0 | 0 | 0 | 0 | 0 | 1 | -90 | 90 | 0.07824 | 0.037579 | -0.07824 | -0.037893
24 | 30 | 0.020345 | 0.012744 | 1.6358e-06 | 0 | 0 | 0 | 0 | 0 | 1 | -90 | 90 | 1.1985 | 0.56865 | -1.1981 | -0.56857
32 | 31 | 0.0080735 | 0.0023948 | 1.7327e-05 | 0 | 0 | 0 | 0 | 0 | 1 | -90 | 90 | -0.61714 | -0.29111 | 0.61717 | 0.28945
31 | 161 | 0.045505 | 0.028503 | 3.6588e-06 | 0 | 0 | 0 | 0 | 0 | 1 | -90 | 90 | 0.24973 | 0.1206 | -0.2497 | -0.12093
31 | 30 | 0.0089812 | 0.0026641 | 1.9275e-05 | 0 | 0 | 0 | 0 | 0 | 1 | -90 | 90 | -0.86691 | -0.41005 | 0.86699 | 0.40822
6 | 8 | 0.004878 | 0.001447 | 1.0469e-05 | 0 | 0 | 0 | 0 | 0 | 1 | -90 | 90 | -3.5125 | -1.6352 | 3.5132 | 1.6344
6 | 7 | 0.0078626 | 0.0049249 | 6.3219e-07 | 0 | 0 | 0 | 0 | 0 | 1 | -90 | 90 | 3.0984 | 1.4346 | -3.0974 | -1.4341
8 | 12 | 0.024308 | 0.0072105 | 5.2169e-05 | 0 | 0 | 0 | 0 | 0 | 1 | -90 | 90 | -3.5132 | -1.6344 | 3.517 | 1.6304
7 | 10 | 0.032188 | 0.009548 | 6.9081e-05 | 0 | 0 | 0 | 0 | 0 | 1 | -90 | 90 | 3.0974 | 1.4341 | -3.0936 | -1.4397
12 | 105 | 0.019115 | 0.0056701 | 4.1024e-05 | 0 | 0 | 0 | 0 | 0 | 1 | -90 | 90 | -3.517 | -1.6304 | 3.5199 | 1.6273
10 | 11 | 0.024462 | 0.0072561 | 5.2499e-05 | 0 | 0 | 0 | 0 | 0 | 1 | -90 | 90 | 2.8457 | 1.3198 | -2.8432 | -1.3242
10 | 15 | 0.00089543 | 0.00026561 | 1.9218e-06 | 0 | 0 | 0 | 0 | 0 | 1 | -90 | 90 | 0.24788 | 0.11987 | -0.24788 | -0.12005
145 | 146 | 0.019984 | 0.0059277 | 4.2888e-05 | 0 | 0 | 0 | 0 | 0 | 1 | -90 | 90 | 2.0032 | 0.94512 | -2.0022 | -0.94905
145 | 149 | 0.014158 | 0.0088684 | 1.1384e-06 | 0 | 0 | 0 | 0 | 0 | 1 | -90 | 90 | 0.39634 | 0.18743 | -0.39632 | -0.18752
145 | 150 | 0.015181 | 0.0095091 | 1.2206e-06 | 0 | 0 | 0 | 0 | 0 | 1 | -90 | 90 | 0.45514 | 0.21993 | -0.4551 | -0.22003
145 | 105 | 0.077339 | 0.048442 | 6.2184e-06 | 0 | 0 | 0 | 0 | 0 | 1 | -90 | 90 | 3.6026 | 1.6685 | -3.5902 | -1.6613
145 | 127 | 0.025166 | 0.036436 | 5.4838e-06 | 0 | 0 | 0 | 0 | 0 | 1 | -90 | 90 | -7.1938 | -3.3775 | 7.2099 | 3.4004
145 | 130 | 0.017043 | 0.010675 | 1.3704e-06 | 0 | 0 | 0 | 0 | 0 | 1 | -90 | 90 | 0.38994 | 0.18873 | -0.38991 | -0.18884
146 | 81 | 0.010596 | 0.0031432 | 2.2742e-05 | 0 | 0 | 0 | 0 | 0 | 1 | -90 | 90 | 0.55447 | 0.24788 | -0.55443 | -0.25011
149 | 148 | 0.0029538 | 0.00087619 | 6.3394e-06 | 0 | 0 | 0 | 0 | 0 | 1 | -90 | 90 | 0.10287 | 0.0492 | -0.10287 | -0.049824
149 | 14 | 0.012114 | 0.0035935 | 2.6e-05 | 0 | 0 | 0 | 0 | 0 | 1 | -90 | 90 | 0.29344 | 0.13833 | -0.29343 | -0.14088
150 | 152 | 0.0018239 | 0.00054102 | 3.9144e-06 | 0 | 0 | 0 | 0 | 0 | 1 | -90 | 90 | 0.4551 | 0.22003 | -0.45509 | -0.22041
127 | 126 | 0.0035492 | 0.0032583 | 4.4455e-05 | 0 | 0 | 0 | 0 | 0 | 1 | -90 | 90 | -7.2099 | -3.4004 | 7.2122 | 3.398
11 | 142 | 0.015713 | 0.0098423 | 1.2634e-06 | 0 | 0 | 0 | 0 | 0 | 1 | -90 | 90 | 2.8432 | 1.3242 | -2.8416 | -1.3233
142 | 26 | 0.01626 | 0.0048233 | 3.4897e-05 | 0 | 0 | 0 | 0 | 0 | 1 | -90 | 90 | 2.7441 | 1.2761 | -2.7425 | -1.279
14 | 151 | 0.0058299 | 0.0017293 | 1.2512e-05 | 0 | 0 | 0 | 0 | 0 | 1 | -90 | 90 | 0.29343 | 0.14088 | -0.29342 | -0.14211
26 | 28 | 0.02888 | 0.0085668 | 6.1982e-05 | 0 | 0 | 0 | 0 | 0 | 1 | -90 | 90 | 0.39755 | 0.18578 | -0.39749 | -0.19176
18 | 19 | 0.085791 | 0.025448 | 0.00018412 | 0 | 0 | 0 | 0 | 0 | 1 | -90 | 90 | 0.43072 | 0.18816 | -0.43052 | -0.20583
19 | 133 | 0.015779 | 0.0098834 | 1.2687e-06 | 0 | 0 | 0 | 0 | 0 | 1 | -90 | 90 | 0.43052 | 0.20583 | -0.43048 | -0.20593
133 | 132 | 0.0082599 | 0.0024501 | 1.7727e-05 | 0 | 0 | 0 | 0 | 0 | 1 | -90 | 90 | 0.18575 | 0.087401 | -0.18574 | -0.089106
131 | 132 | 0.0041271 | 0.0012242 | 8.8575e-06 | 0 | 0 | 0 | 0 | 0 | 1 | -90 | 90 | -0.18574 | -0.089958 | 0.18574 | 0.089106
28 | 27 | 0.0036224 | 0.0010745 | 7.7743e-06 | 0 | 0 | 0 | 0 | 0 | 1 | -90 | 90 | 0.39749 | 0.19176 | -0.39748 | -0.19251
35 | 36 | 0.0036244 | 0.0022702 | 2.9142e-07 | 0 | 0 | 0 | 0 | 0 | 1 | -90 | 90 | -0.081272 | -0.039362 | 0.081272 | 0.039333
36 | 165 | 0.060753 | 0.038054 | 4.8848e-06 | 0 | 0 | 0 | 0 | 0 | 1 | -90 | 90 | 0.23879 | 0.11518 | -0.23875 | -0.11563
38 | 39 | 0.0033909 | 0.0010058 | 7.2774e-06 | 0 | 0 | 0 | 0 | 0 | 1 | -90 | 90 | -0.41482 | -0.20091 | 0.41483 | 0.20018
39 | 41 | 0.034639 | 0.010275 | 7.4341e-05 | 0 | 0 | 0 | 0 | 0 | 1 | -90 | 90 | -0.41483 | -0.20018 | 0.4149 | 0.19278
41 | 144 | 0.0067973 | 0.0020163 | 1.4588e-05 | 0 | 0 | 0 | 0 | 0 | 1 | -90 | 90 | -0.75463 | -0.35144 | 0.75468 | 0.34999
41 | 40 | 0.027159 | 0.0080563 | 5.8289e-05 | 0 | 0 | 0 | 0 | 0 | 1 | -90 | 90 | 0.33973 | 0.15866 | -0.33969 | -0.16447
40 | 160 | 0.006698 | 0.0041954 | 5.3855e-07 | 0 | 0 | 0 | 0 | 0 | 1 | -90 | 90 | 0.33969 | 0.16447 | -0.33968 | -0.16451
144 | 109 | 0.0080396 | 0.0023848 | 1.7254e-05 | 0 | 0 | 0 | 0 | 0 | 1 | -90 | 90 | -0.83615 | -0.38945 | 0.83621 | 0.38775
109 | 92 | 0.0011129 | 0.0029926 | 2.0684e-06 | 0 | 0 | 0 | 0 | 0 | 1 | -90 | 90 | -18.9262 | -8.5428 | 18.931 | 8.5555
109 | 96 | 0.025205 | 0.015788 | 2.0266e-06 | 0 | 0 | 0 | 0 | 0 | 1 | -90 | 90 | 0.11162 | 0.052984 | -0.11162 | -0.053184
109 | 108 | 0.00097469 | 0.00054885 | 9.5133e-05 | 0 | 0 | 0 | 0 | 0 | 1 | -90 | 90 | 17.5787 | 7.91 | -17.575 | -7.9174
109 | 91 | 0.010763 | 0.0067417 | 8.6541e-07 | 0 | 0 | 0 | 0 | 0 | 1 | -90 | 90 | 0.39966 | 0.19207 | -0.39964 | -0.19214
42 | 46 | 0.021804 | 0.013658 | 1.7532e-06 | 0 | 0 | 0 | 0 | 0 | 1 | -90 | 90 | -0.36789 | -0.17818 | 0.36793 | 0.17803
46 | 51 | 0.063439 | 0.018818 | 0.00013615 | 0 | 0 | 0 | 0 | 0 | 1 | -90 | 90 | -0.77226 | -0.37362 | 0.77273 | 0.36031
46 | 45 | 0.0011086 | 0.00032885 | 2.3793e-06 | 0 | 0 | 0 | 0 | 0 | 1 | -90 | 90 | 0.40433 | 0.19559 | -0.40433 | -0.19583
51 | 52 | 0.027458 | 0.0081449 | 5.893e-05 | 0 | 0 | 0 | 0 | 0 | 1 | -90 | 90 | 2.9784 | 1.3938 | -2.9754 | -1.3987
51 | 77 | 0.01594 | 0.0099842 | 1.2816e-06 | 0 | 0 | 0 | 0 | 0 | 1 | -90 | 90 | 0.31644 | 0.15314 | -0.31642 | -0.15325
51 | 47 | 0.029735 | 0.021609 | 0.00025344 | 0 | 0 | 0 | 0 | 0 | 1 | -90 | 90 | -6.1345 | -2.8381 | 6.1482 | 2.8229
51 | 49 | 0.024166 | 0.0071684 | 5.1864e-05 | 0 | 0 | 0 | 0 | 0 | 1 | -90 | 90 | 0.18844 | 0.085838 | -0.18843 | -0.090962
51 | 50 | 0.081201 | 0.024086 | 0.00017427 | 0 | 0 | 0 | 0 | 0 | 1 | -90 | 90 | 1.8785 | 0.84504 | -1.875 | -0.8612
44 | 157 | 0.0022893 | 0.00067907 | 4.9132e-06 | 0 | 0 | 0 | 0 | 0 | 1 | -90 | 90 | 0.354 | 0.17096 | -0.354 | -0.17145
44 | 47 | 0.012033 | 0.0035694 | 2.5825e-05 | 0 | 0 | 0 | 0 | 0 | 1 | -90 | 90 | -0.354 | -0.17096 | 0.35402 | 0.1684
47 | 48 | 0.019265 | 0.0057147 | 4.1347e-05 | 0 | 0 | 0 | 0 | 0 | 1 | -90 | 90 | 0.30046 | 0.1409 | -0.30044 | -0.145
47 | 104 | 0.00095834 | 0.00053965 | 9.3536e-05 | 0 | 0 | 0 | 0 | 0 | 1 | -90 | 90 | -6.8027 | -3.1322 | 6.8032 | 3.1232
48 | 106 | 0.0023835 | 0.00070703 | 5.1155e-06 | 0 | 0 | 0 | 0 | 0 | 1 | -90 | 90 | 0.30044 | 0.145 | -0.30044 | -0.14551
104 | 85 | 0.00042861 | 0.00024135 | 4.1834e-05 | 0 | 0 | 0 | 0 | 0 | 1 | -90 | 90 | -7.0481 | -3.2418 | 7.0483 | 3.2378
49 | 78 | 0.0014036 | 0.00041636 | 3.0124e-06 | 0 | 0 | 0 | 0 | 0 | 1 | -90 | 90 | 0.18843 | 0.090962 | -0.18843 | -0.091259
50 | 60 | 0.014022 | 0.0041594 | 3.0094e-05 | 0 | 0 | 0 | 0 | 0 | 1 | -90 | 90 | 0.28972 | 0.13463 | -0.2897 | -0.13759
50 | 58 | 0.0027405 | 0.00081292 | 5.8816e-06 | 0 | 0 | 0 | 0 | 0 | 1 | -90 | 90 | 1.5853 | 0.72657 | -1.5852 | -0.72713
60 | 153 | 0.012867 | 0.0038167 | 2.7615e-05 | 0 | 0 | 0 | 0 | 0 | 1 | -90 | 90 | 0.2897 | 0.13759 | -0.28969 | -0.1403
58 | 59 | 0.0032483 | 0.00096353 | 6.9713e-06 | 0 | 0 | 0 | 0 | 0 | 1 | -90 | 90 | 1.3313 | 0.60418 | -1.3313 | -0.60485
52 | 63 | 0.010744 | 0.003187 | 2.3059e-05 | 0 | 0 | 0 | 0 | 0 | 1 | -90 | 90 | 0.31383 | 0.14954 | -0.31381 | -0.15181
52 | 158 | 0.0051916 | 0.0032519 | 4.1743e-07 | 0 | 0 | 0 | 0 | 0 | 1 | -90 | 90 | 2.6616 | 1.2491 | -2.6611 | -1.2489
63 | 62 | 0.022548 | 0.014124 | 1.813e-06 | 0 | 0 | 0 | 0 | 0 | 1 | -90 | 90 | 0.17932 | 0.086672 | -0.17931 | -0.086845
158 | 55 | 0.0030665 | 0.0019207 | 2.4656e-07 | 0 | 0 | 0 | 0 | 0 | 1 | -90 | 90 | 2.4812 | 1.1618 | -2.4809 | -1.1616
85 | 83 | 0.0060288 | 0.0033949 | 0.00058843 | 0 | 0 | 0 | 0 | 0 | 1 | -90 | 90 | -7.0483 | -3.2378 | 7.052 | 3.1814
59 | 61 | 0.030856 | 0.0091527 | 6.6222e-05 | 0 | 0 | 0 | 0 | 0 | 1 | -90 | 90 | 1.3313 | 0.60485 | -1.3306 | -0.61116
53 | 54 | 0.0020165 | 0.00059816 | 4.3278e-06 | 0 | 0 | 0 | 0 | 0 | 1 | -90 | 90 | -0.18359 | -0.088916 | 0.18359 | 0.08849
54 | 55 | 0.014283 | 0.0042367 | 3.0653e-05 | 0 | 0 | 0 | 0 | 0 | 1 | -90 | 90 | -0.18359 | -0.08849 | 0.1836 | 0.085469
134 | 135 | 0.0028209 | 0.00083677 | 6.0542e-06 | 0 | 0 | 0 | 0 | 0 | 1 | -90 | 90 | -0.26147 | -0.12664 | 0.26147 | 0.12604
61 | 73 | 0.0019015 | 0.00056404 | 4.0809e-06 | 0 | 0 | 0 | 0 | 0 | 1 | -90 | 90 | 1.3306 | 0.61116 | -1.3306 | -0.61155
73 | 74 | 0.0059044 | 0.0017514 | 1.2672e-05 | 0 | 0 | 0 | 0 | 0 | 1 | -90 | 90 | 1.0248 | 0.46347 | -1.0247 | -0.4647
74 | 75 | 0.013479 | 0.0039982 | 2.8928e-05 | 0 | 0 | 0 | 0 | 0 | 1 | -90 | 90 | 1.0247 | 0.4647 | -1.0246 | -0.46749
64 | 66 | 0.0025831 | 0.00076623 | 5.5438e-06 | 0 | 0 | 0 | 0 | 0 | 1 | -90 | 90 | -0.84362 | -0.38478 | 0.84364 | 0.38424
64 | 65 | 0.0050801 | 0.003182 | 4.0847e-07 | 0 | 0 | 0 | 0 | 0 | 1 | -90 | 90 | 0.59128 | 0.26257 | -0.59126 | -0.26259
66 | 69 | 0.011526 | 0.0034189 | 2.4737e-05 | 0 | 0 | 0 | 0 | 0 | 1 | -90 | 90 | -0.84364 | -0.38424 | 0.84374 | 0.38184
65 | 67 | 0.04152 | 0.012316 | 8.911e-05 | 0 | 0 | 0 | 0 | 0 | 1 | -90 | 90 | 0.30729 | 0.13929 | -0.30724 | -0.14803
65 | 68 | 0.066757 | 0.019802 | 0.00014327 | 0 | 0 | 0 | 0 | 0 | 1 | -90 | 90 | 0.28397 | 0.1233 | -0.2839 | -0.13736
69 | 76 | 0.012075 | 0.0075636 | 9.7092e-07 | 0 | 0 | 0 | 0 | 0 | 1 | -90 | 90 | -0.84374 | -0.38184 | 0.84385 | 0.38181
67 | 156 | 0.0036631 | 0.0010866 | 7.8617e-06 | 0 | 0 | 0 | 0 | 0 | 1 | -90 | 90 | 0.30724 | 0.14803 | -0.30723 | -0.1488
68 | 155 | 0.018357 | 0.011498 | 1.476e-06 | 0 | 0 | 0 | 0 | 0 | 1 | -90 | 90 | 0.2839 | 0.13736 | -0.28389 | -0.13749
76 | 75 | 0.0086426 | 0.0025636 | 1.8548e-05 | 0 | 0 | 0 | 0 | 0 | 1 | -90 | 90 | -1.0245 | -0.46928 | 1.0246 | 0.46749
138 | 141 | 0.0040326 | 0.0011962 | 8.6547e-06 | 0 | 0 | 0 | 0 | 0 | 1 | -90 | 90 | 0.15815 | 0.075749 | -0.15815 | -0.076595
79 | 80 | 0.0094233 | 0.0059025 | 7.5768e-07 | 0 | 0 | 0 | 0 | 0 | 1 | -90 | 90 | -0.25094 | -0.12154 | 0.25095 | 0.12147
80 | 81 | 0.044495 | 0.013198 | 9.5493e-05 | 0 | 0 | 0 | 0 | 0 | 1 | -90 | 90 | -0.55426 | -0.25945 | 0.55443 | 0.25011
80 | 82 | 0.034561 | 0.010252 | 7.4174e-05 | 0 | 0 | 0 | 0 | 0 | 1 | -90 | 90 | 0.30331 | 0.13798 | -0.30328 | -0.14526
82 | 103 | 0.0076896 | 0.002281 | 1.6503e-05 | 0 | 0 | 0 | 0 | 0 | 1 | -90 | 90 | 0.30328 | 0.14526 | -0.30327 | -0.14688
83 | 84 | 0.0085644 | 0.0048226 | 0.00083591 | 0 | 0 | 0 | 0 | 0 | 1 | -90 | 90 | -17.3657 | -7.9026 | 17.397 | 7.8369
83 | 88 | 0.039002 | 0.011569 | 8.3704e-05 | 0 | 0 | 0 | 0 | 0 | 1 | -90 | 90 | 1.005 | 0.46283 | -1.0045 | -0.47101
83 | 99 | 0.0010898 | 0.00061367 | 0.00010637 | 0 | 0 | 0 | 0 | 0 | 1 | -90 | 90 | 9.3087 | 4.2584 | -9.3076 | -4.2683
84 | 107 | 0.00038393 | 0.00021619 | 3.7473e-05 | 0 | 0 | 0 | 0 | 0 | 1 | -90 | 90 | -17.397 | -7.8369 | 17.3984 | 7.834
88 | 166 | 0.00038648 | 0.00011464 | 8.2946e-07 | 0 | 0 | 0 | 0 | 0 | 1 | -90 | 90 | 0.077279 | 0.037346 | -0.077279 | -0.037428
88 | 125 | 0.0022132 | 0.00065651 | 4.7499e-06 | 0 | 0 | 0 | 0 | 0 | 1 | -90 | 90 | 0.38134 | 0.18383 | -0.38134 | -0.1843
88 | 86 | 0.027348 | 0.0081122 | 5.8693e-05 | 0 | 0 | 0 | 0 | 0 | 1 | -90 | 90 | 0.54591 | 0.24984 | -0.54581 | -0.25564
99 | 100 | 0.00073599 | 0.00041444 | 7.1834e-05 | 0 | 0 | 0 | 0 | 0 | 1 | -90 | 90 | 9.0577 | 4.1473 | -9.057 | -4.1541
107 | 108 | 0.00021916 | 0.00012341 | 2.139e-05 | 0 | 0 | 0 | 0 | 0 | 1 | -90 | 90 | -17.5742 | -7.9191 | 17.575 | 7.9174
86 | 87 | 0.039876 | 0.011828 | 8.5581e-05 | 0 | 0 | 0 | 0 | 0 | 1 | -90 | 90 | 0.35353 | 0.16259 | -0.35347 | -0.17107
86 | 159 | 0.0089907 | 0.0056315 | 7.229e-07 | 0 | 0 | 0 | 0 | 0 | 1 | -90 | 90 | 0.19228 | 0.093053 | -0.19227 | -0.093122
87 | 121 | 0.016365 | 0.010251 | 1.3159e-06 | 0 | 0 | 0 | 0 | 0 | 1 | -90 | 90 | 0.35347 | 0.17107 | -0.35345 | -0.17118
125 | 124 | 0.001847 | 0.00054787 | 3.9639e-06 | 0 | 0 | 0 | 0 | 0 | 1 | -90 | 90 | 0.38134 | 0.1843 | -0.38134 | -0.18469
100 | 101 | 0.028648 | 0.0084979 | 6.1484e-05 | 0 | 0 | 0 | 0 | 0 | 1 | -90 | 90 | 1.0538 | 0.48382 | -1.0534 | -0.48981
100 | 102 | 0.0032238 | 0.0018154 | 0.00031466 | 0 | 0 | 0 | 0 | 0 | 1 | -90 | 90 | 8.0033 | 3.6702 | -8.0007 | -3.7001
89 | 91 | 0.0062818 | 0.0018634 | 1.3482e-05 | 0 | 0 | 0 | 0 | 0 | 1 | -90 | 90 | -0.39963 | -0.19348 | 0.39964 | 0.19214
89 | 90 | 0.0080342 | 0.0050323 | 6.4598e-07 | 0 | 0 | 0 | 0 | 0 | 1 | -90 | 90 | 0.072642 | 0.035118 | -0.072642 | -0.035182
92 | 94 | 0.010102 | 0.0029966 | 2.1681e-05 | 0 | 0 | 0 | 0 | 0 | 1 | -90 | 90 | 1.0897 | 0.52208 | -1.0896 | -0.5242
96 | 147 | 0.004077 | 0.0012094 | 8.7499e-06 | 0 | 0 | 0 | 0 | 0 | 1 | -90 | 90 | 0.11162 | 0.053184 | -0.11162 | -0.054058
94 | 97 | 0.016897 | 0.010584 | 1.3586e-06 | 0 | 0 | 0 | 0 | 0 | 1 | -90 | 90 | 0.10498 | 0.049231 | -0.10498 | -0.049365
94 | 93 | 0.0073095 | 0.0045784 | 5.8772e-07 | 0 | 0 | 0 | 0 | 0 | 1 | -90 | 90 | 0.41125 | 0.19912 | -0.41123 | -0.19917
97 | 143 | 0.0068937 | 0.0020449 | 1.4795e-05 | 0 | 0 | 0 | 0 | 0 | 1 | -90 | 90 | 0.10498 | 0.049365 | -0.10498 | -0.050844
101 | 154 | 0.009721 | 0.0028835 | 2.0863e-05 | 0 | 0 | 0 | 0 | 0 | 1 | -90 | 90 | 1.0534 | 0.48981 | -1.0532 | -0.49185
102 | 122 | 0.0010563 | 0.00059483 | 0.0001031 | 0 | 0 | 0 | 0 | 0 | 1 | -90 | 90 | 8.0007 | 3.7001 | -7.9999 | -3.7099
154 | 118 | 0.0025136 | 0.0007456 | 5.3946e-06 | 0 | 0 | 0 | 0 | 0 | 1 | -90 | 90 | 0.76545 | 0.35247 | -0.76543 | -0.353
122 | 113 | 0.0006582 | 0.00037063 | 6.4242e-05 | 0 | 0 | 0 | 0 | 0 | 1 | -90 | 90 | 7.8162 | 3.6209 | -7.8158 | -3.627
118 | 116 | 0.020347 | 0.0060356 | 4.3669e-05 | 0 | 0 | 0 | 0 | 0 | 1 | -90 | 90 | 0.76543 | 0.353 | -0.76529 | -0.35729
113 | 111 | 0.0023169 | 0.0013047 | 0.00022613 | 0 | 0 | 0 | 0 | 0 | 1 | -90 | 90 | 7.8158 | 3.627 | -7.814 | -3.6485
110 | 112 | 0.0010281 | 0.00057891 | 0.00010034 | 0 | 0 | 0 | 0 | 0 | 1 | -90 | 90 | 7.422 | 3.457 | -7.4213 | -3.4666
110 | 111 | 0.0010901 | 0.0029313 | 2.026e-06 | 0 | 0 | 0 | 0 | 0 | 1 | -90 | 90 | -7.8132 | -3.6465 | 7.814 | 3.6485
112 | 114 | 0.0028117 | 0.0015833 | 0.00027443 | 0 | 0 | 0 | 0 | 0 | 1 | -90 | 90 | 7.4213 | 3.4666 | -7.4194 | -3.4927
114 | 126 | 0.00058781 | 0.000331 | 5.7372e-05 | 0 | 0 | 0 | 0 | 0 | 1 | -90 | 90 | 7.4194 | 3.4927 | -7.419 | -3.4982
115 | 117 | 0.0048103 | 0.0014269 | 1.0324e-05 | 0 | 0 | 0 | 0 | 0 | 1 | -90 | 90 | 0.075311 | 0.03545 | -0.075311 | -0.036475
115 | 116 | 0.038477 | 0.024101 | 3.0937e-06 | 0 | 0 | 0 | 0 | 0 | 1 | -90 | 90 | -0.39555 | -0.19055 | 0.39562 | 0.19029
116 | 119 | 0.04961 | 0.014716 | 0.00010647 | 0 | 0 | 0 | 0 | 0 | 1 | -90 | 90 | 0.36967 | 0.167 | -0.36958 | -0.17755
119 | 120 | 0.0067927 | 0.0020149 | 1.4578e-05 | 0 | 0 | 0 | 0 | 0 | 1 | -90 | 90 | 0.36958 | 0.17755 | -0.36957 | -0.17899