## bus_data
BUS_I | BUS_TYPE | Pd | Qd | Gs | Bs | area | Vm | Va | baseKV | zone | Vmax | Vmin
1 | 1 | 0.080049 | 0.03877 | 0 | 0 | 1 | 0.98691 | -0.69092 | 20 | 1 | 1.05 | 0.95
2 | 1 | 0 | 0 | 0 | 0 | 1 | 0.98693 | -0.69082 | 20 | 1 | 1.05 | 0.95
3 | 1 | 0 | 0 | 0 | 0 | 1 | 0.987 | -0.69112 | 20 | 1 | 1.05 | 0.95
90 | 1 | 0.068446 | 0.03315 | 0 | 0 | 1 | 0.99997 | -0.0001821 | 20 | 1 | 1.05 | 0.95
91 | 1 | 0 | 0 | 0 | 0 | 1 | 0.99998 | -0.00015666 | 20 | 1 | 1.05 | 0.95
124 | 1 | 0.10736 | 0.051996 | 0 | 0 | 1 | 0.9868 | -0.69234 | 20 | 1 | 1.05 | 0.95
125 | 1 | 0 | 0 | 0 | 0 | 1 | 0.98893 | -0.67853 | 20 | 1 | 1.05 | 0.95
119 | 1 | 0 | 0 | 0 | 0 | 1 | 0.98669 | -0.69295 | 20 | 1 | 1.05 | 0.95
126 | 1 | 0.087247 | 0.042256 | 0 | 0 | 1 | 0.98891 | -0.67863 | 20 | 1 | 1.05 | 0.95
93 | 3 | 0.082538 | 0.039975 | 0 | 0 | 1 | 1 | 0 | 20 | 1 | 1.05 | 0.95
4 | 1 | 0.15719 | 0.076132 | 0 | 0 | 1 | 0.98457 | -0.72339 | 20 | 1 | 1.05 | 0.95
6 | 1 | 0 | 0 | 0 | 0 | 1 | 0.98458 | -0.72333 | 20 | 1 | 1.05 | 0.95
107 | 1 | 0.085065 | 0.041199 | 0 | 0 | 1 | 0.98413 | -0.74897 | 20 | 1 | 1.05 | 0.95
9 | 1 | 0 | 0 | 0 | 0 | 1 | 0.98463 | -0.72306 | 20 | 1 | 1.05 | 0.95
7 | 1 | 0 | 0 | 0 | 0 | 1 | 0.98405 | -0.74956 | 20 | 1 | 1.05 | 0.95
110 | 1 | 0.097692 | 0.047315 | 0 | 0 | 1 | 0.98406 | -0.74933 | 20 | 1 | 1.05 | 0.95
5 | 1 | 0 | 0 | 0 | 0 | 1 | 0.984 | -0.75006 | 20 | 1 | 1.05 | 0.95
108 | 1 | 0.14252 | 0.069027 | 0 | 0 | 1 | 0.98411 | -0.74908 | 20 | 1 | 1.05 | 0.95
109 | 1 | 2.3674 | 1.1466 | 0 | 0 | 1 | 0.98407 | -0.7493 | 20 | 1 | 1.05 | 0.95
8 | 1 | 0.15151 | 0.073381 | 0 | 0 | 1 | 0.98395 | -0.75348 | 20 | 1 | 1.05 | 0.95
18 | 1 | 0 | 0 | 0 | 0 | 1 | 0.98394 | -0.75359 | 20 | 1 | 1.05 | 0.95
17 | 1 | 0.14806 | 0.071707 | 0 | 0 | 1 | 0.98395 | -0.75345 | 20 | 1 | 1.05 | 0.95
10 | 1 | 0.14894 | 0.072134 | 0 | 0 | 1 | 0.98466 | -0.72292 | 20 | 1 | 1.05 | 0.95
19 | 1 | 0 | 0 | 0 | 0 | 1 | 0.9839 | -0.75425 | 20 | 1 | 1.05 | 0.95
11 | 1 | 0 | 0 | 0 | 0 | 1 | 0.98489 | -0.72176 | 20 | 1 | 1.05 | 0.95
12 | 1 | 0 | 0 | 0 | 0 | 1 | 0.98553 | -0.71834 | 20 | 1 | 1.05 | 0.95
25 | 1 | 0.054338 | 0.026317 | 0 | 0 | 1 | 0.9848 | -0.72235 | 20 | 1 | 1.05 | 0.95
13 | 1 | 0.14497 | 0.070213 | 0 | 0 | 1 | 0.98565 | -0.71767 | 20 | 1 | 1.05 | 0.95
14 | 1 | 0 | 0 | 0 | 0 | 1 | 0.98583 | -0.70651 | 20 | 1 | 1.05 | 0.95
15 | 1 | 0.079534 | 0.03852 | 0 | 0 | 1 | 0.98583 | -0.70647 | 20 | 1 | 1.05 | 0.95
16 | 1 | 0 | 0 | 0 | 0 | 1 | 0.98607 | -0.70518 | 20 | 1 | 1.05 | 0.95
23 | 1 | 0.10108 | 0.048957 | 0 | 0 | 1 | 0.98613 | -0.70143 | 20 | 1 | 1.05 | 0.95
24 | 1 | 0.15578 | 0.075448 | 0 | 0 | 1 | 0.98614 | -0.70141 | 20 | 1 | 1.05 | 0.95
118 | 1 | 0 | 0 | 0 | 0 | 1 | 0.98623 | -0.69555 | 20 | 1 | 1.05 | 0.95
20 | 1 | 0.094534 | 0.045785 | 0 | 0 | 1 | 0.98387 | -0.75636 | 20 | 1 | 1.05 | 0.95
21 | 1 | 0 | 0 | 0 | 0 | 1 | 0.98382 | -0.75632 | 20 | 1 | 1.05 | 0.95
22 | 1 | 0 | 0 | 0 | 0 | 1 | 0.98362 | -0.75515 | 20 | 1 | 1.05 | 0.95
127 | 1 | 0.16123 | 0.078086 | 0 | 0 | 1 | 0.98361 | -0.75506 | 20 | 1 | 1.05 | 0.95
94 | 1 | 0 | 0 | 0 | 0 | 1 | 0.99979 | -0.0028422 | 20 | 1 | 1.05 | 0.95
26 | 1 | 0.07292 | 0.035317 | 0 | 0 | 1 | 0.99654 | -0.046085 | 20 | 1 | 1.05 | 0.95
27 | 1 | 0 | 0 | 0 | 0 | 1 | 0.99668 | -0.04427 | 20 | 1 | 1.05 | 0.95
28 | 1 | 0 | 0 | 0 | 0 | 1 | 0.99613 | -0.051429 | 20 | 1 | 1.05 | 0.95
29 | 1 | 0 | 0 | 0 | 0 | 1 | 0.99938 | -0.0083861 | 20 | 1 | 1.05 | 0.95
30 | 1 | 0 | 0 | 0 | 0 | 1 | 0.99449 | -0.072753 | 20 | 1 | 1.05 | 0.95
114 | 1 | 0.11827 | 0.057283 | 0 | 0 | 1 | 0.99936 | -0.0084865 | 20 | 1 | 1.05 | 0.95
31 | 1 | 0.070993 | 0.034383 | 0 | 0 | 1 | 0.99429 | -0.07541 | 20 | 1 | 1.05 | 0.95
98 | 1 | 0 | 0 | 0 | 0 | 1 | 0.99429 | -0.074225 | 20 | 1 | 1.05 | 0.95
32 | 1 | 0 | 0 | 0 | 0 | 1 | 0.99398 | -0.079412 | 20 | 1 | 1.05 | 0.95
96 | 1 | 0.15757 | 0.076315 | 0 | 0 | 1 | 0.99425 | -0.073868 | 20 | 1 | 1.05 | 0.95
97 | 1 | 0 | 0 | 0 | 0 | 1 | 0.99426 | -0.074002 | 20 | 1 | 1.05 | 0.95
122 | 1 | 0.1497 | 0.072504 | 0 | 0 | 1 | 0.99428 | -0.074162 | 20 | 1 | 1.05 | 0.95
33 | 1 | 0 | 0 | 0 | 0 | 1 | 0.99246 | -0.099015 | 20 | 1 | 1.05 | 0.95
95 | 1 | 0.072857 | 0.035286 | 0 | 0 | 1 | 0.9922 | -0.10226 | 20 | 1 | 1.05 | 0.95
78 | 1 | 0 | 0 | 0 | 0 | 1 | 0.99183 | -0.10697 | 20 | 1 | 1.05 | 0.95
34 | 1 | 0.15202 | 0.073625 | 0 | 0 | 1 | 0.98564 | -0.12543 | 20 | 1 | 1.05 | 0.95
36 | 1 | 0 | 0 | 0 | 0 | 1 | 0.98565 | -0.12548 | 20 | 1 | 1.05 | 0.95
37 | 1 | 0.086519 | 0.041903 | 0 | 0 | 1 | 0.98564 | -0.12541 | 20 | 1 | 1.05 | 0.95
40 | 1 | 0 | 0 | 0 | 0 | 1 | 0.98564 | -0.12546 | 20 | 1 | 1.05 | 0.95
41 | 1 | 0 | 0 | 0 | 0 | 1 | 0.98567 | -0.12567 | 20 | 1 | 1.05 | 0.95
35 | 1 | 0 | 0 | 0 | 0 | 1 | 0.98322 | -0.13222 | 20 | 1 | 1.05 | 0.95
38 | 1 | 0.063422 | 0.030717 | 0 | 0 | 1 | 0.98321 | -0.13212 | 20 | 1 | 1.05 | 0.95
39 | 1 | 0 | 0 | 0 | 0 | 1 | 0.98324 | -0.1324 | 20 | 1 | 1.05 | 0.95
42 | 1 | 0 | 0 | 0 | 0 | 1 | 0.98321 | -0.13208 | 20 | 1 | 1.05 | 0.95
48 | 1 | 0 | 0 | 0 | 0 | 1 | 0.98327 | -0.13268 | 20 | 1 | 1.05 | 0.95
47 | 1 | 0.14269 | 0.069107 | 0 | 0 | 1 | 0.98323 | -0.13246 | 20 | 1 | 1.05 | 0.95
111 | 1 | 0.10248 | 0.049635 | 0 | 0 | 1 | 0.98564 | -0.12543 | 20 | 1 | 1.05 | 0.95
46 | 1 | 0.070805 | 0.034292 | 0 | 0 | 1 | 0.98566 | -0.12559 | 20 | 1 | 1.05 | 0.95
55 | 1 | 0.084911 | 0.041124 | 0 | 0 | 1 | 0.9857 | -0.12546 | 20 | 1 | 1.05 | 0.95
62 | 1 | 0.14563 | 0.070532 | 0 | 0 | 1 | 0.9832 | -0.13206 | 20 | 1 | 1.05 | 0.95
69 | 1 | 0 | 0 | 0 | 0 | 1 | 0.983 | -0.13136 | 20 | 1 | 1.05 | 0.95
70 | 1 | 0 | 0 | 0 | 0 | 1 | 0.98352 | -0.13419 | 20 | 1 | 1.05 | 0.95
68 | 1 | 0.12552 | 0.060794 | 0 | 0 | 1 | 0.98327 | -0.13263 | 20 | 1 | 1.05 | 0.95
45 | 1 | 0 | 0 | 0 | 0 | 1 | 0.98565 | -0.12553 | 20 | 1 | 1.05 | 0.95
52 | 1 | 0 | 0 | 0 | 0 | 1 | 0.98574 | -0.12585 | 20 | 1 | 1.05 | 0.95
43 | 1 | 0.16432 | 0.079586 | 0 | 0 | 1 | 0.98562 | -0.12563 | 20 | 1 | 1.05 | 0.95
44 | 1 | 0 | 0 | 0 | 0 | 1 | 0.98565 | -0.12549 | 20 | 1 | 1.05 | 0.95
50 | 1 | 0 | 0 | 0 | 0 | 1 | 0.98578 | -0.12626 | 20 | 1 | 1.05 | 0.95
116 | 1 | 0.13495 | 0.065358 | 0 | 0 | 1 | 0.98296 | -0.13116 | 20 | 1 | 1.05 | 0.95
105 | 1 | 0.15603 | 0.07557 | 0 | 0 | 1 | 0.98352 | -0.13417 | 20 | 1 | 1.05 | 0.95
54 | 1 | 0.12904 | 0.062498 | 0 | 0 | 1 | 0.9839 | -0.1306 | 20 | 1 | 1.05 | 0.95
49 | 1 | 0.16285 | 0.078871 | 0 | 0 | 1 | 0.98588 | -0.12557 | 20 | 1 | 1.05 | 0.95
51 | 1 | 0 | 0 | 0 | 0 | 1 | 0.9859 | -0.12569 | 20 | 1 | 1.05 | 0.95
53 | 1 | 0 | 0 | 0 | 0 | 1 | 0.98655 | -0.13137 | 20 | 1 | 1.05 | 0.95
120 | 1 | 0.14663 | 0.071017 | 0 | 0 | 1 | 0.98652 | -0.13112 | 20 | 1 | 1.05 | 0.95
72 | 1 | 0 | 0 | 0 | 0 | 1 | 0.98776 | -0.12177 | 20 | 1 | 1.05 | 0.95
85 | 1 | 0 | 0 | 0 | 0 | 1 | 0.98648 | -0.13083 | 20 | 1 | 1.05 | 0.95
71 | 1 | 0.10789 | 0.052251 | 0 | 0 | 1 | 0.98775 | -0.1217 | 20 | 1 | 1.05 | 0.95
73 | 1 | 0 | 0 | 0 | 0 | 1 | 0.98932 | -0.13344 | 20 | 1 | 1.05 | 0.95
74 | 1 | 0 | 0 | 0 | 0 | 1 | 0.98701 | -0.11631 | 20 | 1 | 1.05 | 0.95
106 | 1 | 0.15727 | 0.076168 | 0 | 0 | 1 | 0.98418 | -0.12799 | 20 | 1 | 1.05 | 0.95
115 | 1 | 0.15573 | 0.075424 | 0 | 0 | 1 | 0.98482 | -0.12227 | 20 | 1 | 1.05 | 0.95
56 | 1 | 0.12312 | 0.059632 | 0 | 0 | 1 | 0.98125 | -0.14878 | 20 | 1 | 1.05 | 0.95
58 | 1 | 0 | 0 | 0 | 0 | 1 | 0.98126 | -0.14878 | 20 | 1 | 1.05 | 0.95
57 | 1 | 0 | 0 | 0 | 0 | 1 | 0.9812 | -0.1503 | 20 | 1 | 1.05 | 0.95
61 | 1 | 0 | 0 | 0 | 0 | 1 | 0.9815 | -0.14841 | 20 | 1 | 1.05 | 0.95
59 | 1 | 0 | 0 | 0 | 0 | 1 | 0.98099 | -0.15072 | 20 | 1 | 1.05 | 0.95
123 | 1 | 0.071517 | 0.034637 | 0 | 0 | 1 | 0.98097 | -0.15057 | 20 | 1 | 1.05 | 0.95
101 | 1 | 0 | 0 | 0 | 0 | 1 | 0.98074 | -0.15389 | 20 | 1 | 1.05 | 0.95
100 | 1 | 0.053268 | 0.025799 | 0 | 0 | 1 | 0.98073 | -0.15378 | 20 | 1 | 1.05 | 0.95
86 | 1 | 0.1562 | 0.075652 | 0 | 0 | 1 | 0.98168 | -0.14762 | 20 | 1 | 1.05 | 0.95
104 | 1 | 0 | 0 | 0 | 0 | 1 | 0.98295 | -0.13106 | 20 | 1 | 1.05 | 0.95
60 | 1 | 0 | 0 | 0 | 0 | 1 | 0.98147 | -0.14814 | 20 | 1 | 1.05 | 0.95
99 | 1 | 0.0939 | 0.045478 | 0 | 0 | 1 | 0.98146 | -0.14807 | 20 | 1 | 1.05 | 0.95
117 | 1 | 0.1044 | 0.050565 | 0 | 0 | 1 | 0.98152 | -0.14839 | 20 | 1 | 1.05 | 0.95
88 | 1 | 0 | 0 | 0 | 0 | 1 | 0.98154 | -0.14842 | 20 | 1 | 1.05 | 0.95
63 | 1 | 0.14832 | 0.071833 | 0 | 0 | 1 | 0.98552 | -0.12726 | 20 | 1 | 1.05 | 0.95
64 | 1 | 0 | 0 | 0 | 0 | 1 | 0.98537 | -0.12621 | 20 | 1 | 1.05 | 0.95
121 | 1 | 0.16151 | 0.078223 | 0 | 0 | 1 | 0.98689 | -0.11543 | 20 | 1 | 1.05 | 0.95
65 | 1 | 0 | 0 | 0 | 0 | 1 | 0.98489 | -0.12282 | 20 | 1 | 1.05 | 0.95
67 | 1 | 0 | 0 | 0 | 0 | 1 | 0.98489 | -0.12279 | 20 | 1 | 1.05 | 0.95
66 | 1 | 0.11896 | 0.057615 | 0 | 0 | 1 | 0.98488 | -0.12272 | 20 | 1 | 1.05 | 0.95
89 | 1 | 0.13676 | 0.066238 | 0 | 0 | 1 | 0.98978 | -0.13683 | 20 | 1 | 1.05 | 0.95
79 | 1 | 0 | 0 | 0 | 0 | 1 | 0.98983 | -0.13622 | 20 | 1 | 1.05 | 0.95
76 | 1 | 0 | 0 | 0 | 0 | 1 | 0.99089 | -0.11889 | 20 | 1 | 1.05 | 0.95
75 | 1 | 0.11494 | 0.05567 | 0 | 0 | 1 | 0.99061 | -0.12641 | 20 | 1 | 1.05 | 0.95
77 | 1 | 0 | 0 | 0 | 0 | 1 | 0.99046 | -0.12835 | 20 | 1 | 1.05 | 0.95
80 | 1 | 0.12849 | 0.062231 | 0 | 0 | 1 | 0.98626 | -0.12934 | 20 | 1 | 1.05 | 0.95
82 | 1 | 0 | 0 | 0 | 0 | 1 | 0.98627 | -0.1295 | 20 | 1 | 1.05 | 0.95
84 | 1 | 0 | 0 | 0 | 0 | 1 | 0.98637 | -0.13008 | 20 | 1 | 1.05 | 0.95
113 | 1 | 0.15823 | 0.076634 | 0 | 0 | 1 | 0.98636 | -0.12998 | 20 | 1 | 1.05 | 0.95
112 | 1 | 0.13937 | 0.067498 | 0 | 0 | 1 | 0.98636 | -0.13002 | 20 | 1 | 1.05 | 0.95
87 | 1 | 0 | 0 | 0 | 0 | 1 | 0.98162 | -0.14851 | 20 | 1 | 1.05 | 0.95
102 | 1 | 0.15002 | 0.07266 | 0 | 0 | 1 | 0.98292 | -0.13095 | 20 | 1 | 1.05 | 0.95
103 | 1 | 0 | 0 | 0 | 0 | 1 | 0.98293 | -0.13091 | 20 | 1 | 1.05 | 0.95

## generator_data
GEN_BUS | PG | QG | QMAX | QMIN | VG | MBASE | GEN_STATUS | PMAX | PMIN
93 | 9.4128 | 3.9969 | 10 | -10 | 1 | 100 | 1 | 10 | 0

## branch_data
F_BUS | T_BUS | BR_R | BR_X | BR_B | RATE_A | RATE_B | RATE_C | TAP | SHIFT | BR_STATUS | ANGMIN | ANGMAX | P_in | Q_in | P_out | Q_out
1 | 2 | 0.014595 | 0.0091419 | 1.1735e-06 | 0 | 0 | 0 | 0 | 0 | 1 | -90 | 90 | -0.080049 | -0.03877 | 0.08005 | 0.038656
2 | 3 | 0.086162 | 0.025558 | 0.00018492 | 0 | 0 | 0 | 0 | 0 | 1 | -90 | 90 | -0.08005 | -0.038656 | 0.080057 | 0.020645
3 | 124 | 0.003922 | 0.0022085 | 9.5699e-05 | 0 | 0 | 0 | 0 | 0 | 1 | -90 | 90 | 4.2068 | 1.8355 | -4.2059 | -1.8444
3 | 125 | 0.03574 | 0.020126 | 0.00087209 | 0 | 0 | 0 | 0 | 0 | 1 | -90 | 90 | -4.2868 | -1.8562 | 4.2948 | 1.7755
90 | 91 | 0.0045582 | 0.0028551 | 3.665e-07 | 0 | 0 | 0 | 0 | 0 | 1 | -90 | 90 | -0.068446 | -0.03315 | 0.068446 | 0.033114
91 | 93 | 0.027701 | 0.017351 | 2.2272e-06 | 0 | 0 | 0 | 0 | 0 | 1 | -90 | 90 | -0.068446 | -0.033114 | 0.068448 | 0.032892
124 | 119 | 0.0020153 | 0.0011348 | 4.9175e-05 | 0 | 0 | 0 | 0 | 0 | 1 | -90 | 90 | 4.0986 | 1.7924 | -4.0981 | -1.7969
125 | 126 | 0.014065 | 0.0088096 | 1.1309e-06 | 0 | 0 | 0 | 0 | 0 | 1 | -90 | 90 | 0.087248 | 0.042146 | -0.087247 | -0.042256
125 | 93 | 0.11748 | 0.31591 | 5.4586e-05 | 0 | 0 | 0 | 0 | 0 | 1 | -90 | 90 | -4.382 | -1.8177 | 4.409 | 1.8849
119 | 118 | 0.0088275 | 0.0049708 | 0.0002154 | 0 | 0 | 0 | 0 | 0 | 1 | -90 | 90 | 4.0981 | 1.7969 | -4.0963 | -1.8168
93 | 94 | 0.0033374 | 0.0024253 | 2.8446e-05 | 0 | 0 | 0 | 0 | 0 | 1 | -90 | 90 | 4.8528 | 2.0391 | -4.8518 | -2.0413
4 | 6 | 0.00025799 | 0.00014528 | 6.2951e-06 | 0 | 0 | 0 | 0 | 0 | 1 | -90 | 90 | -3.4063 | -1.5504 | 3.4063 | 1.5498
4 | 107 | 0.0059562 | 0.016017 | 2.7675e-06 | 0 | 0 | 0 | 0 | 0 | 1 | -90 | 90 | 3.2491 | 1.4742 | -3.2483 | -1.4724
6 | 9 | 0.0012462 | 0.00070176 | 3.0409e-05 | 0 | 0 | 0 | 0 | 0 | 1 | -90 | 90 | -3.4063 | -1.5498 | 3.4065 | 1.5469
107 | 108 | 0.00052176 | 0.00029381 | 1.2731e-05 | 0 | 0 | 0 | 0 | 0 | 1 | -90 | 90 | 3.1632 | 1.4312 | -3.1632 | -1.4324
9 | 10 | 0.00063185 | 0.0003558 | 1.5418e-05 | 0 | 0 | 0 | 0 | 0 | 1 | -90 | 90 | -3.4065 | -1.5469 | 3.4066 | 1.5455
7 | 110 | 0.0027874 | 0.0015696 | 6.8015e-05 | 0 | 0 | 0 | 0 | 0 | 1 | -90 | 90 | -0.55543 | -0.17947 | 0.55544 | 0.17288
7 | 5 | 0.0068268 | 0.0038442 | 0.00016658 | 0 | 0 | 0 | 0 | 0 | 1 | -90 | 90 | 0.55543 | 0.17947 | -0.55541 | -0.19558
110 | 109 | 0.00033049 | 0.0001861 | 8.0643e-06 | 0 | 0 | 0 | 0 | 0 | 1 | -90 | 90 | -0.65314 | -0.2202 | 0.65314 | 0.21942
5 | 8 | 0.004445 | 0.011953 | 2.0653e-06 | 0 | 0 | 0 | 0 | 0 | 1 | -90 | 90 | 0.55541 | 0.19558 | -0.55539 | -0.19574
108 | 109 | 0.0011358 | 0.00063958 | 2.7715e-05 | 0 | 0 | 0 | 0 | 0 | 1 | -90 | 90 | 3.0207 | 1.3634 | -3.0205 | -1.366
8 | 18 | 0.0021893 | 0.0012328 | 5.3421e-05 | 0 | 0 | 0 | 0 | 0 | 1 | -90 | 90 | 0.25582 | 0.051043 | -0.25582 | -0.056214
8 | 17 | 0.0018873 | 0.00055983 | 4.0505e-06 | 0 | 0 | 0 | 0 | 0 | 1 | -90 | 90 | 0.14806 | 0.071315 | -0.14806 | -0.071707
18 | 19 | 0.016078 | 0.0090534 | 0.00039231 | 0 | 0 | 0 | 0 | 0 | 1 | -90 | 90 | 0.25582 | 0.056214 | -0.25581 | -0.094186
10 | 11 | 0.0050193 | 0.0028264 | 0.00012248 | 0 | 0 | 0 | 0 | 0 | 1 | -90 | 90 | -3.5555 | -1.6176 | 3.5563 | 1.6062
19 | 20 | 0.006017 | 0.01618 | 2.7957e-06 | 0 | 0 | 0 | 0 | 0 | 1 | -90 | 90 | 0.25581 | 0.094186 | -0.25581 | -0.094444
11 | 12 | 0.013874 | 0.0078125 | 0.00033853 | 0 | 0 | 0 | 0 | 0 | 1 | -90 | 90 | -3.6107 | -1.6316 | 3.6129 | 1.6
11 | 25 | 0.12069 | 0.075595 | 9.7039e-06 | 0 | 0 | 0 | 0 | 0 | 1 | -90 | 90 | 0.054342 | 0.025379 | -0.054338 | -0.026317
12 | 13 | 0.0026154 | 0.0014728 | 6.3818e-05 | 0 | 0 | 0 | 0 | 0 | 1 | -90 | 90 | -3.6129 | -1.6 | 3.6133 | 1.594
13 | 14 | 0.0022406 | 0.0060252 | 1.0411e-06 | 0 | 0 | 0 | 0 | 0 | 1 | -90 | 90 | -3.7583 | -1.6642 | 3.7587 | 1.6652
14 | 15 | 0.0044264 | 0.001313 | 9.4998e-06 | 0 | 0 | 0 | 0 | 0 | 1 | -90 | 90 | 0.079534 | 0.037597 | -0.079534 | -0.03852
14 | 16 | 0.0048822 | 0.0027492 | 0.00011913 | 0 | 0 | 0 | 0 | 0 | 1 | -90 | 90 | -3.8382 | -1.7028 | 3.8391 | 1.6917
16 | 23 | 0.00073702 | 0.0019819 | 3.4245e-07 | 0 | 0 | 0 | 0 | 0 | 1 | -90 | 90 | -3.8391 | -1.6917 | 3.8392 | 1.692
23 | 24 | 5.7706e-05 | 3.2494e-05 | 1.4081e-06 | 0 | 0 | 0 | 0 | 0 | 1 | -90 | 90 | -3.9403 | -1.741 | 3.9403 | 1.7408
24 | 118 | 0.0010821 | 0.0029099 | 5.0279e-07 | 0 | 0 | 0 | 0 | 0 | 1 | -90 | 90 | -4.0961 | -1.8163 | 4.0963 | 1.8168
20 | 21 | 0.023627 | 0.0070085 | 5.0708e-05 | 0 | 0 | 0 | 0 | 0 | 1 | -90 | 90 | 0.16127 | 0.048659 | -0.16126 | -0.053565
21 | 22 | 0.11274 | 0.033443 | 0.00024196 | 0 | 0 | 0 | 0 | 0 | 1 | -90 | 90 | 0.16126 | 0.053565 | -0.16123 | -0.07697
22 | 127 | 0.0053783 | 0.0015954 | 1.1543e-05 | 0 | 0 | 0 | 0 | 0 | 1 | -90 | 90 | 0.16123 | 0.07697 | -0.16123 | -0.078086
94 | 29 | 0.0065243 | 0.0047413 | 5.5609e-05 | 0 | 0 | 0 | 0 | 0 | 1 | -90 | 90 | 4.8518 | 2.0413 | -4.85 | -2.0455
26 | 27 | 0.0022277 | 0.0016189 | 1.8987e-05 | 0 | 0 | 0 | 0 | 0 | 1 | -90 | 90 | -4.7196 | -2.0184 | 4.7202 | 2.0169
26 | 28 | 0.006656 | 0.004837 | 5.6731e-05 | 0 | 0 | 0 | 0 | 0 | 1 | -90 | 90 | 4.6467 | 1.9831 | -4.645 | -1.9874
27 | 29 | 0.043571 | 0.031663 | 0.00037137 | 0 | 0 | 0 | 0 | 0 | 1 | -90 | 90 | -4.7202 | -2.0169 | 4.7317 | 1.9883
28 | 30 | 0.026779 | 0.019461 | 0.00022825 | 0 | 0 | 0 | 0 | 0 | 1 | -90 | 90 | 4.645 | 1.9874 | -4.6381 | -2.005
29 | 114 | 0.010388 | 0.0065069 | 8.3526e-07 | 0 | 0 | 0 | 0 | 0 | 1 | -90 | 90 | 0.11828 | 0.0572 | -0.11827 | -0.057283
30 | 31 | 0.0035723 | 0.0025961 | 3.0448e-05 | 0 | 0 | 0 | 0 | 0 | 1 | -90 | 90 | 4.3308 | 1.8622 | -4.33 | -1.8647
30 | 98 | 0.051322 | 0.032146 | 4.1265e-06 | 0 | 0 | 0 | 0 | 0 | 1 | -90 | 90 | 0.30734 | 0.1428 | -0.30728 | -0.14317
31 | 32 | 0.005468 | 0.0039736 | 4.6605e-05 | 0 | 0 | 0 | 0 | 0 | 1 | -90 | 90 | 4.259 | 1.8303 | -4.2578 | -1.834
98 | 122 | 0.0039549 | 0.0011731 | 8.488e-06 | 0 | 0 | 0 | 0 | 0 | 1 | -90 | 90 | 0.1497 | 0.071665 | -0.1497 | -0.072504
98 | 97 | 0.01466 | 0.0043484 | 3.1462e-05 | 0 | 0 | 0 | 0 | 0 | 1 | -90 | 90 | 0.15758 | 0.071506 | -0.15757 | -0.074615
32 | 33 | 0.027029 | 0.019642 | 0.00023038 | 0 | 0 | 0 | 0 | 0 | 1 | -90 | 90 | 4.2578 | 1.834 | -4.2519 | -1.8525
96 | 97 | 0.0080193 | 0.0023788 | 1.7211e-05 | 0 | 0 | 0 | 0 | 0 | 1 | -90 | 90 | -0.15757 | -0.076315 | 0.15757 | 0.074615
33 | 95 | 0.0045169 | 0.0032825 | 3.8499e-05 | 0 | 0 | 0 | 0 | 0 | 1 | -90 | 90 | 4.2519 | 1.8525 | -4.2509 | -1.8555
95 | 78 | 0.0066616 | 0.0048411 | 5.6779e-05 | 0 | 0 | 0 | 0 | 0 | 1 | -90 | 90 | 4.178 | 1.8203 | -4.1766 | -1.8248
78 | 76 | 0.016994 | 0.01235 | 0.00014484 | 0 | 0 | 0 | 0 | 0 | 1 | -90 | 90 | 4.1766 | 1.8248 | -4.173 | -1.8364
34 | 36 | 0.0017038 | 0.00050538 | 3.6565e-06 | 0 | 0 | 0 | 0 | 0 | 1 | -90 | 90 | -0.23854 | -0.11515 | 0.23854 | 0.11479
34 | 37 | 0.0018211 | 0.0005402 | 3.9084e-06 | 0 | 0 | 0 | 0 | 0 | 1 | -90 | 90 | 0.08652 | 0.041524 | -0.086519 | -0.041903
36 | 40 | 0.0016758 | 0.00049708 | 3.5965e-06 | 0 | 0 | 0 | 0 | 0 | 1 | -90 | 90 | 0.10248 | 0.048837 | -0.10248 | -0.049186
36 | 41 | 0.0052612 | 0.0015606 | 1.1291e-05 | 0 | 0 | 0 | 0 | 0 | 1 | -90 | 90 | -0.34102 | -0.16363 | 0.34103 | 0.16254
40 | 111 | 0.0021519 | 0.00063831 | 4.6183e-06 | 0 | 0 | 0 | 0 | 0 | 1 | -90 | 90 | 0.10248 | 0.049186 | -0.10248 | -0.049635
41 | 46 | 0.0032633 | 0.000968 | 7.0037e-06 | 0 | 0 | 0 | 0 | 0 | 1 | -90 | 90 | 0.23514 | 0.11194 | -0.23513 | -0.11261
41 | 55 | 0.0040135 | 0.0025139 | 3.2271e-07 | 0 | 0 | 0 | 0 | 0 | 1 | -90 | 90 | -0.57616 | -0.27447 | 0.57618 | 0.27445
35 | 38 | 0.0043465 | 0.0012893 | 9.3284e-06 | 0 | 0 | 0 | 0 | 0 | 1 | -90 | 90 | 0.20906 | 0.099452 | -0.20905 | -0.10035
35 | 39 | 0.0081224 | 0.0024093 | 1.7432e-05 | 0 | 0 | 0 | 0 | 0 | 1 | -90 | 90 | -0.20906 | -0.099452 | 0.20906 | 0.097768
38 | 42 | 0.0026662 | 0.00079088 | 5.7221e-06 | 0 | 0 | 0 | 0 | 0 | 1 | -90 | 90 | 0.14563 | 0.069636 | -0.14563 | -0.070189
39 | 48 | 0.0078137 | 0.0023178 | 1.6769e-05 | 0 | 0 | 0 | 0 | 0 | 1 | -90 | 90 | -0.35175 | -0.16683 | 0.35176 | 0.16522
39 | 47 | 0.0053905 | 0.0033765 | 4.3342e-07 | 0 | 0 | 0 | 0 | 0 | 1 | -90 | 90 | 0.14269 | 0.069066 | -0.14269 | -0.069107
42 | 62 | 0.0016526 | 0.00049022 | 3.5468e-06 | 0 | 0 | 0 | 0 | 0 | 1 | -90 | 90 | 0.14563 | 0.070189 | -0.14563 | -0.070532
48 | 69 | 0.027283 | 0.0080928 | 5.8553e-05 | 0 | 0 | 0 | 0 | 0 | 1 | -90 | 90 | 0.8886 | 0.34246 | -0.88835 | -0.34804
48 | 70 | 0.015784 | 0.0046821 | 3.3876e-05 | 0 | 0 | 0 | 0 | 0 | 1 | -90 | 90 | -1.3659 | -0.56758 | 1.3662 | 0.56441
48 | 68 | 0.0042918 | 0.0012731 | 9.2109e-06 | 0 | 0 | 0 | 0 | 0 | 1 | -90 | 90 | 0.12552 | 0.059904 | -0.12552 | -0.060794
46 | 45 | 0.003295 | 0.00097738 | 7.0715e-06 | 0 | 0 | 0 | 0 | 0 | 1 | -90 | 90 | 0.16433 | 0.078323 | -0.16433 | -0.079009
55 | 52 | 0.0055458 | 0.001645 | 1.1902e-05 | 0 | 0 | 0 | 0 | 0 | 1 | -90 | 90 | -0.66109 | -0.31557 | 0.66112 | 0.31443
69 | 116 | 0.0040646 | 0.0012057 | 8.7234e-06 | 0 | 0 | 0 | 0 | 0 | 1 | -90 | 90 | 0.88835 | 0.34804 | -0.88831 | -0.34888
70 | 105 | 0.0011347 | 0.0003366 | 2.4354e-06 | 0 | 0 | 0 | 0 | 0 | 1 | -90 | 90 | 0.15603 | 0.075335 | -0.15603 | -0.07557
70 | 54 | 0.019314 | 0.012098 | 1.5529e-06 | 0 | 0 | 0 | 0 | 0 | 1 | -90 | 90 | -1.5223 | -0.63975 | 1.5228 | 0.63994
45 | 44 | 0.0023903 | 0.00070904 | 5.13e-06 | 0 | 0 | 0 | 0 | 0 | 1 | -90 | 90 | 0.16433 | 0.079009 | -0.16433 | -0.079507
52 | 50 | 0.0058494 | 0.0017351 | 1.2554e-05 | 0 | 0 | 0 | 0 | 0 | 1 | -90 | 90 | -0.66112 | -0.31443 | 0.66116 | 0.31322
43 | 44 | 0.010304 | 0.006454 | 8.2848e-07 | 0 | 0 | 0 | 0 | 0 | 1 | -90 | 90 | -0.16432 | -0.079586 | 0.16433 | 0.079507
50 | 49 | 0.011581 | 0.0072543 | 9.312e-07 | 0 | 0 | 0 | 0 | 0 | 1 | -90 | 90 | -0.66116 | -0.31322 | 0.66122 | 0.31317
116 | 86 | 0.16997 | 0.10646 | 1.3666e-05 | 0 | 0 | 0 | 0 | 0 | 1 | -90 | 90 | 0.60333 | 0.21417 | -0.60261 | -0.21504
116 | 104 | 0.0063282 | 0.0018771 | 1.3581e-05 | 0 | 0 | 0 | 0 | 0 | 1 | -90 | 90 | 0.15003 | 0.069349 | -0.15003 | -0.070661
54 | 106 | 0.01328 | 0.0083184 | 1.0678e-06 | 0 | 0 | 0 | 0 | 0 | 1 | -90 | 90 | -1.6519 | -0.70243 | 1.6523 | 0.70261
49 | 51 | 0.0013811 | 0.00040966 | 2.964e-06 | 0 | 0 | 0 | 0 | 0 | 1 | -90 | 90 | -0.82407 | -0.39204 | 0.82408 | 0.39175
51 | 53 | 0.068825 | 0.020416 | 0.00014771 | 0 | 0 | 0 | 0 | 0 | 1 | -90 | 90 | -0.82408 | -0.39175 | 0.82467 | 0.37756
53 | 120 | 0.0051086 | 0.0015154 | 1.0964e-05 | 0 | 0 | 0 | 0 | 0 | 1 | -90 | 90 | 0.57283 | 0.25156 | -0.57281 | -0.25262
53 | 72 | 0.06623 | 0.041484 | 5.3252e-06 | 0 | 0 | 0 | 0 | 0 | 1 | -90 | 90 | -1.3975 | -0.62912 | 1.3991 | 0.6296
120 | 85 | 0.0090215 | 0.002676 | 1.9362e-05 | 0 | 0 | 0 | 0 | 0 | 1 | -90 | 90 | 0.42617 | 0.1816 | -0.42615 | -0.18348
72 | 73 | 0.03503 | 0.010391 | 7.5181e-05 | 0 | 0 | 0 | 0 | 0 | 1 | -90 | 90 | -3.9088 | -1.7311 | 3.9154 | 1.7257
72 | 74 | 0.027245 | 0.0080817 | 5.8473e-05 | 0 | 0 | 0 | 0 | 0 | 1 | -90 | 90 | 2.4019 | 1.0506 | -2.4 | -1.0557
72 | 71 | 0.0062495 | 0.0018538 | 1.3412e-05 | 0 | 0 | 0 | 0 | 0 | 1 | -90 | 90 | 0.10789 | 0.050943 | -0.10789 | -0.052251
85 | 84 | 0.02134 | 0.0063301 | 4.58e-05 | 0 | 0 | 0 | 0 | 0 | 1 | -90 | 90 | 0.42615 | 0.18348 | -0.42611 | -0.18792
73 | 89 | 0.010281 | 0.0030496 | 2.2065e-05 | 0 | 0 | 0 | 0 | 0 | 1 | -90 | 90 | -3.9154 | -1.7257 | 3.9173 | 1.7241
74 | 121 | 0.0043641 | 0.0012945 | 9.3661e-06 | 0 | 0 | 0 | 0 | 0 | 1 | -90 | 90 | 2.4 | 1.0557 | -2.3996 | -1.0565
106 | 115 | 0.027272 | 0.017082 | 2.1928e-06 | 0 | 0 | 0 | 0 | 0 | 1 | -90 | 90 | -1.8096 | -0.77878 | 1.8107 | 0.77925
115 | 65 | 0.0034441 | 0.0010216 | 7.3916e-06 | 0 | 0 | 0 | 0 | 0 | 1 | -90 | 90 | -1.9664 | -0.85467 | 1.9666 | 0.854
56 | 58 | 0.00039916 | 0.0001184 | 8.5667e-07 | 0 | 0 | 0 | 0 | 0 | 1 | -90 | 90 | -0.24796 | -0.076198 | 0.24796 | 0.076116
56 | 57 | 0.041575 | 0.026041 | 3.3428e-06 | 0 | 0 | 0 | 0 | 0 | 1 | -90 | 90 | 0.12483 | 0.016566 | -0.12483 | -0.016884
58 | 61 | 0.090953 | 0.026979 | 0.0001952 | 0 | 0 | 0 | 0 | 0 | 1 | -90 | 90 | -0.24796 | -0.076116 | 0.24802 | 0.057334
57 | 59 | 0.14977 | 0.044426 | 0.00032143 | 0 | 0 | 0 | 0 | 0 | 1 | -90 | 90 | 0.12483 | 0.016884 | -0.1248 | -0.047815
61 | 117 | 0.0037805 | 0.0011214 | 8.1136e-06 | 0 | 0 | 0 | 0 | 0 | 1 | -90 | 90 | -0.34192 | -0.094044 | 0.34193 | 0.093264
61 | 60 | 0.036101 | 0.010709 | 7.7479e-05 | 0 | 0 | 0 | 0 | 0 | 1 | -90 | 90 | 0.093905 | 0.03671 | -0.093901 | -0.044172
59 | 123 | 0.021876 | 0.0064892 | 4.695e-05 | 0 | 0 | 0 | 0 | 0 | 1 | -90 | 90 | 0.071518 | 0.030119 | -0.071517 | -0.034637
59 | 101 | 0.37439 | 0.23451 | 3.0103e-05 | 0 | 0 | 0 | 0 | 0 | 1 | -90 | 90 | 0.053281 | 0.017696 | -0.053268 | -0.020584
101 | 100 | 0.025263 | 0.0074938 | 5.4219e-05 | 0 | 0 | 0 | 0 | 0 | 1 | -90 | 90 | 0.053268 | 0.020584 | -0.053268 | -0.025799
86 | 87 | 0.010704 | 0.006705 | 8.6069e-07 | 0 | 0 | 0 | 0 | 0 | 1 | -90 | 90 | 0.44641 | 0.13938 | -0.44638 | -0.13945
104 | 103 | 0.0095393 | 0.0028296 | 2.0473e-05 | 0 | 0 | 0 | 0 | 0 | 1 | -90 | 90 | 0.15003 | 0.070661 | -0.15003 | -0.072638
60 | 99 | 0.0063162 | 0.0018736 | 1.3556e-05 | 0 | 0 | 0 | 0 | 0 | 1 | -90 | 90 | 0.093901 | 0.044172 | -0.0939 | -0.045478
117 | 88 | 0.0051178 | 0.0015181 | 1.0984e-05 | 0 | 0 | 0 | 0 | 0 | 1 | -90 | 90 | -0.44633 | -0.14383 | 0.44634 | 0.14277
88 | 87 | 0.016126 | 0.0047833 | 3.4608e-05 | 0 | 0 | 0 | 0 | 0 | 1 | -90 | 90 | -0.44634 | -0.14277 | 0.44638 | 0.13945
63 | 64 | 0.0061757 | 0.0018319 | 1.3254e-05 | 0 | 0 | 0 | 0 | 0 | 1 | -90 | 90 | 2.0869 | 0.90503 | -2.0866 | -0.90622
63 | 121 | 0.047416 | 0.0297 | 3.8125e-06 | 0 | 0 | 0 | 0 | 0 | 1 | -90 | 90 | -2.2352 | -0.97686 | 2.2381 | 0.97831
64 | 65 | 0.019857 | 0.0058901 | 4.2616e-05 | 0 | 0 | 0 | 0 | 0 | 1 | -90 | 90 | 2.0866 | 0.90622 | -2.0855 | -0.91004
65 | 67 | 0.0020417 | 0.00060562 | 4.3817e-06 | 0 | 0 | 0 | 0 | 0 | 1 | -90 | 90 | 0.11896 | 0.056037 | -0.11896 | -0.056462
67 | 66 | 0.0055399 | 0.0016433 | 1.189e-05 | 0 | 0 | 0 | 0 | 0 | 1 | -90 | 90 | 0.11896 | 0.056462 | -0.11896 | -0.057615
89 | 79 | 0.00090112 | 0.00065485 | 7.6805e-06 | 0 | 0 | 0 | 0 | 0 | 1 | -90 | 90 | -4.0541 | -1.7904 | 4.0543 | 1.7897
79 | 77 | 0.011595 | 0.0084258 | 9.8823e-05 | 0 | 0 | 0 | 0 | 0 | 1 | -90 | 90 | -4.0543 | -1.7897 | 4.0566 | 1.7817
76 | 75 | 0.0043889 | 0.00502 | 7.2096e-07 | 0 | 0 | 0 | 0 | 0 | 1 | -90 | 90 | 4.173 | 1.8364 | -4.1721 | -1.8355
75 | 77 | 0.0028386 | 0.0020628 | 2.4194e-05 | 0 | 0 | 0 | 0 | 0 | 1 | -90 | 90 | 4.0572 | 1.7798 | -4.0566 | -1.7817
80 | 82 | 0.011377 | 0.0033747 | 2.4416e-05 | 0 | 0 | 0 | 0 | 0 | 1 | -90 | 90 | -0.12849 | -0.062231 | 0.12849 | 0.059857
82 | 84 | 0.067194 | 0.019932 | 0.00014421 | 0 | 0 | 0 | 0 | 0 | 1 | -90 | 90 | -0.12849 | -0.059857 | 0.12851 | 0.045831
84 | 113 | 0.0055579 | 0.0016486 | 1.1928e-05 | 0 | 0 | 0 | 0 | 0 | 1 | -90 | 90 | 0.15823 | 0.075474 | -0.15823 | -0.076634
84 | 112 | 0.0042325 | 0.0012555 | 9.0837e-06 | 0 | 0 | 0 | 0 | 0 | 1 | -90 | 90 | 0.13937 | 0.066615 | -0.13937 | -0.067498
102 | 103 | 0.0029677 | 0.0018589 | 2.3862e-07 | 0 | 0 | 0 | 0 | 0 | 1 | -90 | 90 | -0.15002 | -0.07266 | 0.15003 | 0.072638