## bus_data
BUS_I | BUS_TYPE | Pd | Qd | Gs | Bs | area | Vm | Va | baseKV | zone | Vmax | Vmin
130 | 1 | 0.083189 | 0.04029 | 0 | 0 | 1 | 0.99256 | -0.36011 | 20 | 1 | 1.05 | 0.95
131 | 1 | 0 | 0 | 0 | 0 | 1 | 0.99251 | -0.36079 | 20 | 1 | 1.05 | 0.95
252 | 1 | 0.084468 | 0.04091 | 0 | 0 | 1 | 0.99386 | -0.2763 | 20 | 1 | 1.05 | 0.95
254 | 1 | 0.09188 | 0.044499 | 0 | 0 | 1 | 0.99025 | -0.42903 | 20 | 1 | 1.05 | 0.95
49 | 1 | 0.12442 | 0.060257 | 0 | 0 | 1 | 0.98767 | -0.41987 | 20 | 1 | 1.05 | 0.95
50 | 1 | 0 | 0 | 0 | 0 | 1 | 0.98768 | -0.41998 | 20 | 1 | 1.05 | 0.95
51 | 1 | 0 | 0 | 0 | 0 | 1 | 0.98768 | -0.41993 | 20 | 1 | 1.05 | 0.95
52 | 1 | 0 | 0 | 0 | 0 | 1 | 0.98827 | -0.42401 | 20 | 1 | 1.05 | 0.95
61 | 1 | 0 | 0 | 0 | 0 | 1 | 0.98766 | -0.41981 | 20 | 1 | 1.05 | 0.95
53 | 1 | 0.086627 | 0.041955 | 0 | 0 | 1 | 0.98767 | -0.41989 | 20 | 1 | 1.05 | 0.95
82 | 1 | 0 | 0 | 0 | 0 | 1 | 0.98797 | -0.42213 | 20 | 1 | 1.05 | 0.95
220 | 1 | 0 | 0 | 0 | 0 | 1 | 0.98901 | -0.42754 | 20 | 1 | 1.05 | 0.95
235 | 1 | 0.072018 | 0.03488 | 0 | 0 | 1 | 0.98826 | -0.42408 | 20 | 1 | 1.05 | 0.95
54 | 1 | 0 | 0 | 0 | 0 | 1 | 0.99972 | -0.0010747 | 20 | 1 | 1.05 | 0.95
55 | 1 | 0 | 0 | 0 | 0 | 1 | 0.99983 | -0.0016884 | 20 | 1 | 1.05 | 0.95
56 | 1 | 0 | 0 | 0 | 0 | 1 | 0.99958 | -0.00030022 | 20 | 1 | 1.05 | 0.95
59 | 1 | 0 | 0 | 0 | 0 | 1 | 0.99969 | -0.00085069 | 20 | 1 | 1.05 | 0.95
60 | 1 | 0 | 0 | 0 | 0 | 1 | 0.99967 | -0.0033971 | 20 | 1 | 1.05 | 0.95
216 | 3 | 0 | 0 | 0 | 0 | 1 | 1 | 0 | 20 | 1 | 1.05 | 0.95
221 | 1 | 0.14357 | 0.069532 | 0 | 0 | 1 | 0.99983 | -0.0016602 | 20 | 1 | 1.05 | 0.95
58 | 1 | 0 | 0 | 0 | 0 | 1 | 0.99946 | 0.00036711 | 20 | 1 | 1.05 | 0.95
88 | 1 | 0.15252 | 0.073867 | 0 | 0 | 1 | 0.99957 | -0.00022227 | 20 | 1 | 1.05 | 0.95
57 | 1 | 0 | 0 | 0 | 0 | 1 | 0.99941 | 0.00061463 | 20 | 1 | 1.05 | 0.95
63 | 1 | 0.072966 | 0.035339 | 0 | 0 | 1 | 0.99941 | 0.00064747 | 20 | 1 | 1.05 | 0.95
204 | 1 | 0.050337 | 0.02438 | 0 | 0 | 1 | 0.99899 | -0.0030759 | 20 | 1 | 1.05 | 0.95
244 | 1 | 0.096755 | 0.046861 | 0 | 0 | 1 | 0.99945 | 0.0003565 | 20 | 1 | 1.05 | 0.95
245 | 1 | 0.11411 | 0.055267 | 0 | 0 | 1 | 0.99969 | -0.00082479 | 20 | 1 | 1.05 | 0.95
222 | 1 | 0 | 0 | 0 | 0 | 1 | 0.99902 | -0.0099204 | 20 | 1 | 1.05 | 0.95
223 | 1 | 0.11037 | 0.053453 | 0 | 0 | 1 | 0.99965 | -0.0035091 | 20 | 1 | 1.05 | 0.95
62 | 1 | 0.1497 | 0.072504 | 0 | 0 | 1 | 0.98766 | -0.41978 | 20 | 1 | 1.05 | 0.95
64 | 1 | 0.081252 | 0.039352 | 0 | 0 | 1 | 0.99706 | -0.10066 | 20 | 1 | 1.05 | 0.95
65 | 1 | 0 | 0 | 0 | 0 | 1 | 0.99704 | -0.10081 | 20 | 1 | 1.05 | 0.95
93 | 1 | 0.13998 | 0.067796 | 0 | 0 | 1 | 0.99819 | -0.022579 | 20 | 1 | 1.05 | 0.95
66 | 1 | 0 | 0 | 0 | 0 | 1 | 0.9966 | -0.10467 | 20 | 1 | 1.05 | 0.95
67 | 1 | 0 | 0 | 0 | 0 | 1 | 0.99692 | -0.10059 | 20 | 1 | 1.05 | 0.95
79 | 1 | 0.061139 | 0.029611 | 0 | 0 | 1 | 0.99659 | -0.10465 | 20 | 1 | 1.05 | 0.95
68 | 1 | 0.066342 | 0.032131 | 0 | 0 | 1 | 0.99512 | -0.19857 | 20 | 1 | 1.05 | 0.95
80 | 1 | 0.093356 | 0.045214 | 0 | 0 | 1 | 0.99691 | -0.10051 | 20 | 1 | 1.05 | 0.95
69 | 1 | 0 | 0 | 0 | 0 | 1 | 0.99508 | -0.19886 | 20 | 1 | 1.05 | 0.95
253 | 1 | 0 | 0 | 0 | 0 | 1 | 0.99387 | -0.27627 | 20 | 1 | 1.05 | 0.95
70 | 1 | 0.089225 | 0.043214 | 0 | 0 | 1 | 0.98782 | -0.42107 | 20 | 1 | 1.05 | 0.95
71 | 1 | 0 | 0 | 0 | 0 | 1 | 0.98783 | -0.42115 | 20 | 1 | 1.05 | 0.95
72 | 1 | 0 | 0 | 0 | 0 | 1 | 0.98782 | -0.42106 | 20 | 1 | 1.05 | 0.95
73 | 1 | 0 | 0 | 0 | 0 | 1 | 0.9879 | -0.42167 | 20 | 1 | 1.05 | 0.95
92 | 1 | 0 | 0 | 0 | 0 | 1 | 0.98779 | -0.42082 | 20 | 1 | 1.05 | 0.95
236 | 1 | 0.095671 | 0.046336 | 0 | 0 | 1 | 0.98781 | -0.42111 | 20 | 1 | 1.05 | 0.95
81 | 1 | 0.087475 | 0.042366 | 0 | 0 | 1 | 0.98792 | -0.42177 | 20 | 1 | 1.05 | 0.95
74 | 1 | 0.12876 | 0.062363 | 0 | 0 | 1 | 0.98977 | -0.42838 | 20 | 1 | 1.05 | 0.95
76 | 1 | 0 | 0 | 0 | 0 | 1 | 0.98969 | -0.42807 | 20 | 1 | 1.05 | 0.95
75 | 1 | 0 | 0 | 0 | 0 | 1 | 0.98987 | -0.42728 | 20 | 1 | 1.05 | 0.95
77 | 1 | 0 | 0 | 0 | 0 | 1 | 0.99022 | -0.42892 | 20 | 1 | 1.05 | 0.95
78 | 1 | 0 | 0 | 0 | 0 | 1 | 0.98933 | -0.42646 | 20 | 1 | 1.05 | 0.95
219 | 1 | 0.10015 | 0.048506 | 0 | 0 | 1 | 0.98917 | -0.42818 | 20 | 1 | 1.05 | 0.95
83 | 1 | 0.13411 | 0.06495 | 0 | 0 | 1 | 0.99532 | -0.039967 | 20 | 1 | 1.05 | 0.95
84 | 1 | 0 | 0 | 0 | 0 | 1 | 0.99531 | -0.039894 | 20 | 1 | 1.05 | 0.95
238 | 1 | 0.16049 | 0.077729 | 0 | 0 | 1 | 0.99701 | -0.025483 | 20 | 1 | 1.05 | 0.95
86 | 1 | 0 | 0 | 0 | 0 | 1 | 0.99512 | -0.038485 | 20 | 1 | 1.05 | 0.95
85 | 1 | 0 | 0 | 0 | 0 | 1 | 0.99507 | -0.038066 | 20 | 1 | 1.05 | 0.95
87 | 1 | 0.14904 | 0.072183 | 0 | 0 | 1 | 0.99506 | -0.038156 | 20 | 1 | 1.05 | 0.95
89 | 1 | 0.14435 | 0.069912 | 0 | 0 | 1 | 0.9951 | -0.038606 | 20 | 1 | 1.05 | 0.95
90 | 1 | 0.11161 | 0.054054 | 0 | 0 | 1 | 0.9979 | -0.019038 | 20 | 1 | 1.05 | 0.95
239 | 1 | 0 | 0 | 0 | 0 | 1 | 0.99706 | -0.025848 | 20 | 1 | 1.05 | 0.95
224 | 1 | 0.126 | 0.061023 | 0 | 0 | 1 | 0.99891 | -0.010997 | 20 | 1 | 1.05 | 0.95
91 | 1 | 0.091116 | 0.04413 | 0 | 0 | 1 | 0.98777 | -0.42094 | 20 | 1 | 1.05 | 0.95
94 | 1 | 0 | 0 | 0 | 0 | 1 | 0.99826 | -0.017832 | 20 | 1 | 1.05 | 0.95
95 | 1 | 0 | 0 | 0 | 0 | 1 | 0.99882 | -0.012065 | 20 | 1 | 1.05 | 0.95
215 | 1 | 0.10459 | 0.050655 | 0 | 0 | 1 | 1 | 4.1196e-05 | 20 | 1 | 1.05 | 0.95

## generator_data
GEN_BUS | PG | QG | QMAX | QMIN | VG | MBASE | GEN_STATUS | PMAX | PMIN
216 | 3.4124 | 1.2201 | 10 | -10 | 1 | 100 | 1 | 10 | 0

## branch_data
F_BUS | T_BUS | BR_R | BR_X | BR_B | RATE_A | RATE_B | RATE_C | TAP | SHIFT | BR_STATUS | ANGMIN | ANGMAX | P_in | Q_in | P_out | Q_out
130 | 131 | 0.0030617 | 0.002225 | 2.6096e-05 | 0 | 0 | 0 | 0 | 0 | 1 | -90 | 90 | 1.1213 | 0.43404 | -1.1213 | -0.43658
130 | 252 | 0.052168 | 0.14028 | 2.4239e-05 | 0 | 0 | 0 | 0 | 0 | 1 | -90 | 90 | -1.2045 | -0.47433 | 1.2054 | 0.47432
131 | 254 | 0.13857 | 0.1585 | 2.2763e-05 | 0 | 0 | 0 | 0 | 0 | 1 | -90 | 90 | 1.1213 | 0.43658 | -1.1192 | -0.43648
252 | 253 | 0.00027692 | 0.00015593 | 6.7569e-06 | 0 | 0 | 0 | 0 | 0 | 1 | -90 | 90 | -1.2899 | -0.51523 | 1.2899 | 0.51457
254 | 77 | 0.0023295 | 0.00069099 | 4.9994e-06 | 0 | 0 | 0 | 0 | 0 | 1 | -90 | 90 | 1.0274 | 0.39199 | -1.0273 | -0.39247
49 | 50 | 0.0084171 | 0.0024967 | 1.8064e-05 | 0 | 0 | 0 | 0 | 0 | 1 | -90 | 90 | -0.12442 | -0.060257 | 0.12442 | 0.058496
50 | 51 | 0.0022653 | 0.00067195 | 4.8617e-06 | 0 | 0 | 0 | 0 | 0 | 1 | -90 | 90 | 0.23633 | 0.11137 | -0.23633 | -0.11184
50 | 52 | 0.14348 | 0.042559 | 0.00030792 | 0 | 0 | 0 | 0 | 0 | 1 | -90 | 90 | -0.36075 | -0.16986 | 0.36098 | 0.13988
51 | 61 | 0.0071107 | 0.0021092 | 1.5261e-05 | 0 | 0 | 0 | 0 | 0 | 1 | -90 | 90 | 0.14971 | 0.070577 | -0.1497 | -0.072065
51 | 53 | 0.0032958 | 0.00097762 | 7.0733e-06 | 0 | 0 | 0 | 0 | 0 | 1 | -90 | 90 | 0.086627 | 0.041265 | -0.086627 | -0.041955
52 | 82 | 0.074087 | 0.021976 | 0.000159 | 0 | 0 | 0 | 0 | 0 | 1 | -90 | 90 | 0.36366 | 0.14322 | -0.36354 | -0.15871
52 | 220 | 0.082565 | 0.024491 | 0.0001772 | 0 | 0 | 0 | 0 | 0 | 1 | -90 | 90 | -0.79665 | -0.31788 | 0.79727 | 0.30074
52 | 235 | 0.012046 | 0.0075452 | 9.6855e-07 | 0 | 0 | 0 | 0 | 0 | 1 | -90 | 90 | 0.072019 | 0.034786 | -0.072018 | -0.03488
61 | 62 | 0.0020967 | 0.00062195 | 4.4999e-06 | 0 | 0 | 0 | 0 | 0 | 1 | -90 | 90 | 0.1497 | 0.072065 | -0.1497 | -0.072504
82 | 81 | 0.01177 | 0.0034913 | 2.526e-05 | 0 | 0 | 0 | 0 | 0 | 1 | -90 | 90 | 0.36354 | 0.15871 | -0.36352 | -0.16117
220 | 219 | 0.017609 | 0.0052234 | 3.7793e-05 | 0 | 0 | 0 | 0 | 0 | 1 | -90 | 90 | -0.79727 | -0.30074 | 0.7974 | 0.29709
54 | 55 | 0.020516 | 0.0060857 | 4.4031e-05 | 0 | 0 | 0 | 0 | 0 | 1 | -90 | 90 | -0.4868 | -0.19879 | 0.48685 | 0.1944
54 | 56 | 0.032625 | 0.0096775 | 7.0019e-05 | 0 | 0 | 0 | 0 | 0 | 1 | -90 | 90 | 0.37268 | 0.14845 | -0.37263 | -0.15543
54 | 59 | 0.020865 | 0.0061892 | 4.478e-05 | 0 | 0 | 0 | 0 | 0 | 1 | -90 | 90 | 0.11411 | 0.050335 | -0.11411 | -0.054809
55 | 60 | 0.0051013 | 0.0028726 | 0.00012448 | 0 | 0 | 0 | 0 | 0 | 1 | -90 | 90 | 2.6769 | 0.91686 | -2.6765 | -0.92907
55 | 216 | 0.0042873 | 0.0024142 | 0.00010461 | 0 | 0 | 0 | 0 | 0 | 1 | -90 | 90 | -3.3073 | -1.1804 | 3.3079 | 1.1702
55 | 221 | 0.0018366 | 0.0005448 | 3.9417e-06 | 0 | 0 | 0 | 0 | 0 | 1 | -90 | 90 | 0.14357 | 0.069138 | -0.14357 | -0.069532
56 | 58 | 0.051069 | 0.015148 | 0.0001096 | 0 | 0 | 0 | 0 | 0 | 1 | -90 | 90 | 0.22011 | 0.082601 | -0.22008 | -0.093543
56 | 88 | 0.0048363 | 0.0014346 | 1.0379e-05 | 0 | 0 | 0 | 0 | 0 | 1 | -90 | 90 | 0.15252 | 0.07283 | -0.15252 | -0.073867
59 | 245 | 0.002132 | 0.00063241 | 4.5756e-06 | 0 | 0 | 0 | 0 | 0 | 1 | -90 | 90 | 0.11411 | 0.054809 | -0.11411 | -0.055267
60 | 222 | 0.02091 | 0.011774 | 0.00051021 | 0 | 0 | 0 | 0 | 0 | 1 | -90 | 90 | 2.5661 | 0.87572 | -2.5646 | -0.9258
60 | 223 | 0.01242 | 0.0077792 | 9.9858e-07 | 0 | 0 | 0 | 0 | 0 | 1 | -90 | 90 | 0.11037 | 0.053355 | -0.11037 | -0.053453
216 | 215 | 0.0037391 | 0.0011091 | 8.0248e-06 | 0 | 0 | 0 | 0 | 0 | 1 | -90 | 90 | 0.10459 | 0.049852 | -0.10459 | -0.050655
58 | 244 | 0.0013453 | 0.00084266 | 1.0817e-07 | 0 | 0 | 0 | 0 | 0 | 1 | -90 | 90 | 0.096756 | 0.04685 | -0.096755 | -0.046861
58 | 57 | 0.031896 | 0.0094613 | 6.8454e-05 | 0 | 0 | 0 | 0 | 0 | 1 | -90 | 90 | 0.12333 | 0.046693 | -0.12332 | -0.053529
57 | 63 | 0.0043264 | 0.0012833 | 9.2852e-06 | 0 | 0 | 0 | 0 | 0 | 1 | -90 | 90 | 0.072966 | 0.034412 | -0.072966 | -0.035339
57 | 204 | 0.6571 | 0.41159 | 5.2834e-05 | 0 | 0 | 0 | 0 | 0 | 1 | -90 | 90 | 0.050357 | 0.019117 | -0.050337 | -0.02438
222 | 224 | 0.00365 | 0.0020553 | 8.9062e-05 | 0 | 0 | 0 | 0 | 0 | 1 | -90 | 90 | 2.5646 | 0.9258 | -2.5643 | -0.93453
64 | 65 | 0.00081221 | 0.00045736 | 1.9818e-05 | 0 | 0 | 0 | 0 | 0 | 1 | -90 | 90 | 1.5134 | 0.52542 | -1.5134 | -0.52738
64 | 93 | 0.036417 | 0.097928 | 1.6921e-05 | 0 | 0 | 0 | 0 | 0 | 1 | -90 | 90 | -1.5947 | -0.56477 | 1.5957 | 0.56591
65 | 66 | 0.025773 | 0.014513 | 0.00062887 | 0 | 0 | 0 | 0 | 0 | 1 | -90 | 90 | 1.42 | 0.50878 | -1.4194 | -0.57093
65 | 67 | 0.11573 | 0.034328 | 0.00024837 | 0 | 0 | 0 | 0 | 0 | 1 | -90 | 90 | 0.093368 | 0.018602 | -0.093357 | -0.043287
93 | 94 | 0.0020465 | 0.0055032 | 9.5088e-07 | 0 | 0 | 0 | 0 | 0 | 1 | -90 | 90 | -1.7357 | -0.6337 | 1.7358 | 0.6338
66 | 79 | 0.0028948 | 0.00085869 | 6.2128e-06 | 0 | 0 | 0 | 0 | 0 | 1 | -90 | 90 | 0.06114 | 0.028994 | -0.061139 | -0.029611
66 | 68 | 0.052273 | 0.14057 | 2.4288e-05 | 0 | 0 | 0 | 0 | 0 | 1 | -90 | 90 | 1.3583 | 0.54193 | -1.3571 | -0.54131
67 | 80 | 0.0090402 | 0.0026816 | 1.9402e-05 | 0 | 0 | 0 | 0 | 0 | 1 | -90 | 90 | 0.093357 | 0.043287 | -0.093356 | -0.045214
68 | 69 | 0.0023624 | 0.0013303 | 5.7644e-05 | 0 | 0 | 0 | 0 | 0 | 1 | -90 | 90 | 1.2908 | 0.50918 | -1.2908 | -0.51486
69 | 253 | 0.045215 | 0.12159 | 2.1009e-05 | 0 | 0 | 0 | 0 | 0 | 1 | -90 | 90 | 1.2908 | 0.51486 | -1.2899 | -0.51457
70 | 71 | 0.0088987 | 0.0026396 | 1.9098e-05 | 0 | 0 | 0 | 0 | 0 | 1 | -90 | 90 | -0.089225 | -0.043214 | 0.089226 | 0.04135
71 | 72 | 0.0053091 | 0.0015748 | 1.1394e-05 | 0 | 0 | 0 | 0 | 0 | 1 | -90 | 90 | 0.1868 | 0.083034 | -0.18679 | -0.084146
71 | 73 | 0.02172 | 0.0064427 | 4.6614e-05 | 0 | 0 | 0 | 0 | 0 | 1 | -90 | 90 | -0.27602 | -0.12438 | 0.27604 | 0.11984
72 | 92 | 0.029389 | 0.0087177 | 6.3074e-05 | 0 | 0 | 0 | 0 | 0 | 1 | -90 | 90 | 0.091121 | 0.037856 | -0.091118 | -0.04401
72 | 236 | 0.0059366 | 0.0037185 | 4.7733e-07 | 0 | 0 | 0 | 0 | 0 | 1 | -90 | 90 | 0.095672 | 0.04629 | -0.095671 | -0.046336
73 | 81 | 0.0049655 | 0.0014729 | 1.0657e-05 | 0 | 0 | 0 | 0 | 0 | 1 | -90 | 90 | -0.27604 | -0.11984 | 0.27605 | 0.1188
92 | 91 | 0.015413 | 0.0096542 | 1.2393e-06 | 0 | 0 | 0 | 0 | 0 | 1 | -90 | 90 | 0.091118 | 0.04401 | -0.091116 | -0.04413
74 | 76 | 0.0075948 | 0.0022528 | 1.63e-05 | 0 | 0 | 0 | 0 | 0 | 1 | -90 | 90 | 0.8981 | 0.33645 | -0.89803 | -0.33802
74 | 75 | 0.0076782 | 0.0048094 | 6.1736e-07 | 0 | 0 | 0 | 0 | 0 | 1 | -90 | 90 | -1.0269 | -0.39881 | 1.027 | 0.39881
76 | 78 | 0.036375 | 0.01079 | 7.8067e-05 | 0 | 0 | 0 | 0 | 0 | 1 | -90 | 90 | 0.89803 | 0.33802 | -0.89768 | -0.34557
75 | 77 | 0.030687 | 0.0091028 | 6.586e-05 | 0 | 0 | 0 | 0 | 0 | 1 | -90 | 90 | -1.027 | -0.39881 | 1.0273 | 0.39247
78 | 219 | 0.013571 | 0.0085007 | 1.0912e-06 | 0 | 0 | 0 | 0 | 0 | 1 | -90 | 90 | 0.89768 | 0.34557 | -0.89755 | -0.34559
83 | 84 | 0.0034892 | 0.001035 | 7.4885e-06 | 0 | 0 | 0 | 0 | 0 | 1 | -90 | 90 | 0.29346 | 0.1229 | -0.29346 | -0.12364
83 | 238 | 0.30894 | 0.19351 | 2.484e-05 | 0 | 0 | 0 | 0 | 0 | 1 | -90 | 90 | -0.42757 | -0.18785 | 0.42825 | 0.18581
84 | 86 | 0.057088 | 0.016934 | 0.00012252 | 0 | 0 | 0 | 0 | 0 | 1 | -90 | 90 | 0.29346 | 0.12364 | -0.2934 | -0.13575
238 | 239 | 0.0071864 | 0.0021317 | 1.5423e-05 | 0 | 0 | 0 | 0 | 0 | 1 | -90 | 90 | -0.58874 | -0.26354 | 0.58877 | 0.26201
86 | 89 | 0.010121 | 0.0063396 | 8.1379e-07 | 0 | 0 | 0 | 0 | 0 | 1 | -90 | 90 | 0.14435 | 0.069833 | -0.14435 | -0.069912
86 | 85 | 0.029209 | 0.0086644 | 6.2688e-05 | 0 | 0 | 0 | 0 | 0 | 1 | -90 | 90 | 0.14905 | 0.06592 | -0.14904 | -0.072126
85 | 87 | 0.0073447 | 0.0046005 | 5.9055e-07 | 0 | 0 | 0 | 0 | 0 | 1 | -90 | 90 | 0.14904 | 0.072126 | -0.14904 | -0.072183
90 | 239 | 0.1103 | 0.069088 | 8.8686e-06 | 0 | 0 | 0 | 0 | 0 | 1 | -90 | 90 | 0.58923 | 0.26142 | -0.58877 | -0.26201
90 | 224 | 0.11284 | 0.070682 | 9.0732e-06 | 0 | 0 | 0 | 0 | 0 | 1 | -90 | 90 | -0.70084 | -0.31547 | 0.70151 | 0.31499
224 | 95 | 0.0044902 | 0.0025285 | 0.00010956 | 0 | 0 | 0 | 0 | 0 | 1 | -90 | 90 | 1.7368 | 0.55852 | -1.7367 | -0.56937
94 | 95 | 0.02669 | 0.015029 | 0.00065124 | 0 | 0 | 0 | 0 | 0 | 1 | -90 | 90 | -1.7358 | -0.6338 | 1.7367 | 0.56937