## bus_data
BUS_I | BUS_TYPE | Pd | Qd | Gs | Bs | area | Vm | Va | baseKV | zone | Vmax | Vmin
1 | 1 | 0.066395 | 0.032157 | 0 | 0 | 1 | 0.99553 | -0.058832 | 20 | 1 | 1.05 | 0.95
2 | 1 | 0 | 0 | 0 | 0 | 1 | 0.99552 | -0.058816 | 20 | 1 | 1.05 | 0.95
28 | 1 | 0 | 0 | 0 | 0 | 1 | 0.99894 | -0.011387 | 20 | 1 | 1.05 | 0.95
4 | 1 | 0 | 0 | 0 | 0 | 1 | 0.99499 | -0.065475 | 20 | 1 | 1.05 | 0.95
36 | 1 | 0.093041 | 0.045062 | 0 | 0 | 1 | 0.99894 | -0.011399 | 20 | 1 | 1.05 | 0.95
26 | 1 | 0 | 0 | 0 | 0 | 1 | 0.99891 | -0.011125 | 20 | 1 | 1.05 | 0.95
3 | 1 | 0.088651 | 0.042935 | 0 | 0 | 1 | 0.99495 | -0.065169 | 20 | 1 | 1.05 | 0.95
25 | 1 | 0.1508 | 0.073035 | 0 | 0 | 1 | 0.99891 | -0.011097 | 20 | 1 | 1.05 | 0.95
5 | 1 | 0.069649 | 0.033732 | 0 | 0 | 1 | 0.99377 | -0.039663 | 20 | 1 | 1.05 | 0.95
6 | 1 | 0 | 0 | 0 | 0 | 1 | 0.99377 | -0.039703 | 20 | 1 | 1.05 | 0.95
8 | 1 | 0 | 0 | 0 | 0 | 1 | 0.9937 | -0.03918 | 20 | 1 | 1.05 | 0.95
9 | 1 | 0 | 0 | 0 | 0 | 1 | 0.99379 | -0.039838 | 20 | 1 | 1.05 | 0.95
20 | 3 | 0.1056 | 0.051145 | 0 | 0 | 1 | 1 | 0 | 20 | 1 | 1.05 | 0.95
21 | 1 | 0.066942 | 0.032421 | 0 | 0 | 1 | 0.99702 | -0.034435 | 20 | 1 | 1.05 | 0.95
14 | 1 | 0 | 0 | 0 | 0 | 1 | 0.99987 | -0.0014772 | 20 | 1 | 1.05 | 0.95
7 | 1 | 0 | 0 | 0 | 0 | 1 | 0.99366 | -0.038839 | 20 | 1 | 1.05 | 0.95
38 | 1 | 0.11657 | 0.056458 | 0 | 0 | 1 | 0.99362 | -0.039099 | 20 | 1 | 1.05 | 0.95
37 | 1 | 0.12309 | 0.059617 | 0 | 0 | 1 | 0.9937 | -0.039137 | 20 | 1 | 1.05 | 0.95
11 | 1 | 0 | 0 | 0 | 0 | 1 | 0.99451 | -0.043958 | 20 | 1 | 1.05 | 0.95
10 | 1 | 0.1192 | 0.057731 | 0 | 0 | 1 | 0.99378 | -0.039748 | 20 | 1 | 1.05 | 0.95
16 | 1 | 0.12035 | 0.058287 | 0 | 0 | 1 | 0.99458 | -0.044185 | 20 | 1 | 1.05 | 0.95
24 | 1 | 0.16229 | 0.078602 | 0 | 0 | 1 | 0.99577 | -0.031093 | 20 | 1 | 1.05 | 0.95
12 | 1 | 0.15463 | 0.07489 | 0 | 0 | 1 | 0.99896 | 0.0023734 | 20 | 1 | 1.05 | 0.95
13 | 1 | 0 | 0 | 0 | 0 | 1 | 0.99896 | 0.0023678 | 20 | 1 | 1.05 | 0.95
15 | 1 | 0 | 0 | 0 | 0 | 1 | 0.99834 | 0.0052492 | 20 | 1 | 1.05 | 0.95
18 | 1 | 0 | 0 | 0 | 0 | 1 | 0.99764 | -8.2175e-05 | 20 | 1 | 1.05 | 0.95
19 | 1 | 0 | 0 | 0 | 0 | 1 | 0.99692 | 0.0047183 | 20 | 1 | 1.05 | 0.95
17 | 1 | 0.069045 | 0.03344 | 0 | 0 | 1 | 0.99822 | 0.0059148 | 20 | 1 | 1.05 | 0.95
22 | 1 | 0 | 0 | 0 | 0 | 1 | 0.99686 | -0.036333 | 20 | 1 | 1.05 | 0.95
23 | 1 | 0 | 0 | 0 | 0 | 1 | 0.99581 | -0.031341 | 20 | 1 | 1.05 | 0.95
35 | 1 | 0.093752 | 0.045406 | 0 | 0 | 1 | 0.99685 | 0.0052959 | 20 | 1 | 1.05 | 0.95
34 | 1 | 0 | 0 | 0 | 0 | 1 | 0.99681 | 0.0055982 | 20 | 1 | 1.05 | 0.95
29 | 1 | 0.15863 | 0.076829 | 0 | 0 | 1 | 0.99661 | 0.0073857 | 20 | 1 | 1.05 | 0.95
30 | 1 | 0 | 0 | 0 | 0 | 1 | 0.99661 | 0.0072948 | 20 | 1 | 1.05 | 0.95
31 | 1 | 0.14582 | 0.070624 | 0 | 0 | 1 | 0.99658 | 0.0072117 | 20 | 1 | 1.05 | 0.95
32 | 1 | 0 | 0 | 0 | 0 | 1 | 0.99664 | 0.0070683 | 20 | 1 | 1.05 | 0.95
33 | 1 | 0.12163 | 0.05891 | 0 | 0 | 1 | 0.99662 | 0.0072071 | 20 | 1 | 1.05 | 0.95

## generator_data
GEN_BUS | PG | QG | QMAX | QMIN | VG | MBASE | GEN_STATUS | PMAX | PMIN
20 | 2.0332 | 0.77231 | 10 | -10 | 1 | 100 | 1 | 10 | 0

## branch_data
F_BUS | T_BUS | BR_R | BR_X | BR_B | RATE_A | RATE_B | RATE_C | TAP | SHIFT | BR_STATUS | ANGMIN | ANGMAX | P_in | Q_in | P_out | Q_out
1 | 2 | 0.014287 | 0.0042378 | 3.0661e-05 | 0 | 0 | 0 | 0 | 0 | 1 | -90 | 90 | 0.088699 | 0.02668 | -0.088698 | -0.029718
1 | 28 | 1.8091 | 1.1332 | 0.00014546 | 0 | 0 | 0 | 0 | 0 | 1 | -90 | 90 | -0.15509 | -0.058836 | 0.15558 | 0.044676
2 | 4 | 0.48119 | 0.3014 | 3.869e-05 | 0 | 0 | 0 | 0 | 0 | 1 | -90 | 90 | 0.088698 | 0.029718 | -0.088655 | -0.033523
28 | 36 | 0.00094106 | 0.00027915 | 2.0197e-06 | 0 | 0 | 0 | 0 | 0 | 1 | -90 | 90 | -0.30638 | -0.11359 | 0.30639 | 0.11339
28 | 26 | 0.017507 | 0.0051932 | 3.7574e-05 | 0 | 0 | 0 | 0 | 0 | 1 | -90 | 90 | 0.1508 | 0.068917 | -0.1508 | -0.072665
4 | 3 | 0.044305 | 0.013142 | 9.5087e-05 | 0 | 0 | 0 | 0 | 0 | 1 | -90 | 90 | 0.088655 | 0.033523 | -0.088651 | -0.042935
36 | 14 | 0.18702 | 0.11715 | 1.5037e-05 | 0 | 0 | 0 | 0 | 0 | 1 | -90 | 90 | -0.39943 | -0.15845 | 0.39977 | 0.15717
26 | 25 | 0.0017257 | 0.0005119 | 3.7037e-06 | 0 | 0 | 0 | 0 | 0 | 1 | -90 | 90 | 0.1508 | 0.072665 | -0.1508 | -0.073035
5 | 6 | 0.0055477 | 0.0016456 | 1.1906e-05 | 0 | 0 | 0 | 0 | 0 | 1 | -90 | 90 | -0.069649 | -0.033732 | 0.069649 | 0.032557
6 | 8 | 0.026104 | 0.0077432 | 5.6024e-05 | 0 | 0 | 0 | 0 | 0 | 1 | -90 | 90 | 0.23969 | 0.10282 | -0.23967 | -0.10834
6 | 9 | 0.0054167 | 0.0016067 | 1.1625e-05 | 0 | 0 | 0 | 0 | 0 | 1 | -90 | 90 | -0.30934 | -0.13537 | 0.30935 | 0.13423
8 | 37 | 0.0032875 | 0.00097518 | 7.0556e-06 | 0 | 0 | 0 | 0 | 0 | 1 | -90 | 90 | 0.12309 | 0.058921 | -0.12309 | -0.059617
8 | 7 | 0.032218 | 0.0095567 | 6.9145e-05 | 0 | 0 | 0 | 0 | 0 | 1 | -90 | 90 | 0.11658 | 0.049421 | -0.11657 | -0.056247
9 | 11 | 0.14982 | 0.044441 | 0.00032154 | 0 | 0 | 0 | 0 | 0 | 1 | -90 | 90 | -0.42855 | -0.19044 | 0.42887 | 0.15876
9 | 10 | 0.0071627 | 0.0021247 | 1.5372e-05 | 0 | 0 | 0 | 0 | 0 | 1 | -90 | 90 | 0.1192 | 0.056213 | -0.1192 | -0.057731
20 | 21 | 0.30791 | 0.19287 | 2.4758e-05 | 0 | 0 | 0 | 0 | 0 | 1 | -90 | 90 | 0.78216 | 0.29407 | -0.78001 | -0.2952
20 | 14 | 0.0088797 | 0.0055619 | 7.1397e-07 | 0 | 0 | 0 | 0 | 0 | 1 | -90 | 90 | 1.1454 | 0.42709 | -1.1453 | -0.42708
21 | 22 | 0.017907 | 0.011216 | 1.4398e-06 | 0 | 0 | 0 | 0 | 0 | 1 | -90 | 90 | 0.71307 | 0.26277 | -0.71296 | -0.26285
14 | 13 | 0.11054 | 0.032791 | 0.00023725 | 0 | 0 | 0 | 0 | 0 | 1 | -90 | 90 | 0.74549 | 0.26991 | -0.74479 | -0.2934
7 | 38 | 0.026855 | 0.016821 | 2.1592e-06 | 0 | 0 | 0 | 0 | 0 | 1 | -90 | 90 | 0.11657 | 0.056247 | -0.11657 | -0.056458
11 | 16 | 0.01296 | 0.0038442 | 2.7814e-05 | 0 | 0 | 0 | 0 | 0 | 1 | -90 | 90 | -0.42887 | -0.15876 | 0.4289 | 0.15601
16 | 24 | 0.17352 | 0.10868 | 1.3951e-05 | 0 | 0 | 0 | 0 | 0 | 1 | -90 | 90 | -0.54925 | -0.2143 | 0.54986 | 0.2133
24 | 23 | 0.005376 | 0.0015947 | 1.1538e-05 | 0 | 0 | 0 | 0 | 0 | 1 | -90 | 90 | -0.71215 | -0.2919 | 0.71218 | 0.29077
12 | 13 | 0.00034143 | 0.00010128 | 7.3276e-07 | 0 | 0 | 0 | 0 | 0 | 1 | -90 | 90 | -0.15463 | -0.07489 | 0.15463 | 0.074817
13 | 15 | 0.093656 | 0.027781 | 0.000201 | 0 | 0 | 0 | 0 | 0 | 1 | -90 | 90 | 0.59016 | 0.21858 | -0.58978 | -0.23852
15 | 17 | 0.017687 | 0.0052464 | 3.7958e-05 | 0 | 0 | 0 | 0 | 0 | 1 | -90 | 90 | 0.58978 | 0.23852 | -0.58971 | -0.24228
18 | 19 | 0.12239 | 0.036305 | 0.00026267 | 0 | 0 | 0 | 0 | 0 | 1 | -90 | 90 | 0.52038 | 0.20937 | -0.51999 | -0.23538
18 | 17 | 0.08914 | 0.055834 | 7.1672e-06 | 0 | 0 | 0 | 0 | 0 | 1 | -90 | 90 | -0.52038 | -0.20937 | 0.52067 | 0.20884
19 | 35 | 0.012153 | 0.003605 | 2.6083e-05 | 0 | 0 | 0 | 0 | 0 | 1 | -90 | 90 | 0.51999 | 0.23538 | -0.51995 | -0.23796
22 | 23 | 0.13212 | 0.03919 | 0.00028355 | 0 | 0 | 0 | 0 | 0 | 1 | -90 | 90 | 0.71296 | 0.26285 | -0.71218 | -0.29077
35 | 34 | 0.007829 | 0.0023223 | 1.6802e-05 | 0 | 0 | 0 | 0 | 0 | 1 | -90 | 90 | 0.4262 | 0.19256 | -0.42618 | -0.19422
34 | 32 | 0.0356 | 0.01056 | 7.6404e-05 | 0 | 0 | 0 | 0 | 0 | 1 | -90 | 90 | 0.42618 | 0.19422 | -0.4261 | -0.20179
29 | 30 | 0.0027756 | 0.00082332 | 5.9568e-06 | 0 | 0 | 0 | 0 | 0 | 1 | -90 | 90 | -0.30446 | -0.14734 | 0.30446 | 0.14675
29 | 31 | 0.014519 | 0.0090943 | 1.1674e-06 | 0 | 0 | 0 | 0 | 0 | 1 | -90 | 90 | 0.14582 | 0.07051 | -0.14582 | -0.070624
30 | 32 | 0.0070526 | 0.002092 | 1.5136e-05 | 0 | 0 | 0 | 0 | 0 | 1 | -90 | 90 | -0.30446 | -0.14675 | 0.30447 | 0.14525
32 | 33 | 0.011118 | 0.0032978 | 2.386e-05 | 0 | 0 | 0 | 0 | 0 | 1 | -90 | 90 | 0.12164 | 0.05654 | -0.12163 | -0.05891