## bus_data
BUS_I | BUS_TYPE | Pd | Qd | Gs | Bs | area | Vm | Va | baseKV | zone | Vmax | Vmin
1 | 1 | 0.092078 | 0.044595 | 0 | 0 | 1 | 0.99507 | -0.040644 | 20 | 1 | 1.05 | 0.95
2 | 1 | 0 | 0 | 0 | 0 | 1 | 0.99504 | -0.040454 | 20 | 1 | 1.05 | 0.95
7 | 3 | 0.15767 | 0.076362 | 0 | 0 | 1 | 1 | 0 | 20 | 1 | 1.05 | 0.95
18 | 1 | 0.11999 | 0.058115 | 0 | 0 | 1 | 0.9933 | -0.053599 | 20 | 1 | 1.05 | 0.95
5 | 1 | 0 | 0 | 0 | 0 | 1 | 0.99974 | -0.0021565 | 20 | 1 | 1.05 | 0.95
24 | 1 | 0.14587 | 0.070648 | 0 | 0 | 1 | 0.99326 | -0.053259 | 20 | 1 | 1.05 | 0.95
3 | 1 | 0.09886 | 0.04788 | 0 | 0 | 1 | 0.99941 | 0.00033374 | 20 | 1 | 1.05 | 0.95
4 | 1 | 0 | 0 | 0 | 0 | 1 | 0.99942 | 0.00025978 | 20 | 1 | 1.05 | 0.95
6 | 1 | 0 | 0 | 0 | 0 | 1 | 0.99945 | 2.6956e-05 | 20 | 1 | 1.05 | 0.95
10 | 1 | 0 | 0 | 0 | 0 | 1 | 0.99943 | 0.0001726 | 20 | 1 | 1.05 | 0.95
8 | 1 | 0.11056 | 0.053547 | 0 | 0 | 1 | 0.99943 | 0.00019752 | 20 | 1 | 1.05 | 0.95
20 | 1 | 0.13905 | 0.067346 | 0 | 0 | 1 | 0.99942 | 0.00030693 | 20 | 1 | 1.05 | 0.95
9 | 1 | 0 | 0 | 0 | 0 | 1 | 0.99939 | 0.00048478 | 20 | 1 | 1.05 | 0.95
11 | 1 | 0 | 0 | 0 | 0 | 1 | 0.99929 | 0.0012477 | 20 | 1 | 1.05 | 0.95
19 | 1 | 0.1437 | 0.069597 | 0 | 0 | 1 | 0.99922 | 0.0018048 | 20 | 1 | 1.05 | 0.95
23 | 1 | 0 | 0 | 0 | 0 | 1 | 0.99922 | 0.0018218 | 20 | 1 | 1.05 | 0.95
12 | 1 | 0.10414 | 0.050438 | 0 | 0 | 1 | 0.99884 | 0.0015565 | 20 | 1 | 1.05 | 0.95
13 | 1 | 0 | 0 | 0 | 0 | 1 | 0.99884 | 0.0015541 | 20 | 1 | 1.05 | 0.95
22 | 1 | 0 | 0 | 0 | 0 | 1 | 0.99906 | 0.0030296 | 20 | 1 | 1.05 | 0.95
21 | 1 | 0.11747 | 0.056894 | 0 | 0 | 1 | 0.99904 | 0.0029048 | 20 | 1 | 1.05 | 0.95
15 | 1 | 0.11477 | 0.055586 | 0 | 0 | 1 | 0.99918 | 0.0019161 | 20 | 1 | 1.05 | 0.95
16 | 1 | 0.14519 | 0.070318 | 0 | 0 | 1 | 0.9992 | 0.002015 | 20 | 1 | 1.05 | 0.95
17 | 1 | 0 | 0 | 0 | 0 | 1 | 0.99921 | 0.0019102 | 20 | 1 | 1.05 | 0.95

## generator_data
GEN_BUS | PG | QG | QMAX | QMIN | VG | MBASE | GEN_STATUS | PMAX | PMIN
7 | 1.4922 | 0.66224 | 10 | -10 | 1 | 100 | 1 | 10 | 0

## branch_data
F_BUS | T_BUS | BR_R | BR_X | BR_B | RATE_A | RATE_B | RATE_C | TAP | SHIFT | BR_STATUS | ANGMIN | ANGMAX | P_in | Q_in | P_out | Q_out
1 | 2 | 0.0081563 | 0.0024194 | 1.7505e-05 | 0 | 0 | 0 | 0 | 0 | 1 | -90 | 90 | 0.26632 | 0.1183 | -0.26631 | -0.12003
1 | 7 | 1.0718 | 0.67136 | 8.618e-05 | 0 | 0 | 0 | 0 | 0 | 1 | -90 | 90 | -0.35839 | -0.1629 | 0.36006 | 0.15536
2 | 18 | 0.50664 | 0.31734 | 4.0736e-05 | 0 | 0 | 0 | 0 | 0 | 1 | -90 | 90 | 0.26631 | 0.12003 | -0.26587 | -0.12378
7 | 5 | 0.020928 | 0.013108 | 1.6827e-06 | 0 | 0 | 0 | 0 | 0 | 1 | -90 | 90 | 0.97451 | 0.43052 | -0.97428 | -0.43054
18 | 24 | 0.023525 | 0.0069783 | 5.0489e-05 | 0 | 0 | 0 | 0 | 0 | 1 | -90 | 90 | 0.14588 | 0.065668 | -0.14587 | -0.070648
5 | 6 | 0.026376 | 0.0078238 | 5.6606e-05 | 0 | 0 | 0 | 0 | 0 | 1 | -90 | 90 | 0.97428 | 0.43054 | -0.97398 | -0.4361
3 | 4 | 0.0072522 | 0.0021512 | 1.5564e-05 | 0 | 0 | 0 | 0 | 0 | 1 | -90 | 90 | -0.09886 | -0.04788 | 0.098861 | 0.046326
4 | 6 | 0.029281 | 0.0086855 | 6.2841e-05 | 0 | 0 | 0 | 0 | 0 | 1 | -90 | 90 | -0.098861 | -0.046326 | 0.098865 | 0.04005
6 | 10 | 0.011083 | 0.0032874 | 2.3785e-05 | 0 | 0 | 0 | 0 | 0 | 1 | -90 | 90 | 0.13906 | 0.062971 | -0.13905 | -0.065346
6 | 8 | 0.0025851 | 0.00076682 | 5.5481e-06 | 0 | 0 | 0 | 0 | 0 | 1 | -90 | 90 | 0.73605 | 0.33308 | -0.73604 | -0.33363
10 | 20 | 0.0093305 | 0.0027677 | 2.0025e-05 | 0 | 0 | 0 | 0 | 0 | 1 | -90 | 90 | 0.13905 | 0.065346 | -0.13905 | -0.067346
8 | 9 | 0.005265 | 0.0015618 | 1.13e-05 | 0 | 0 | 0 | 0 | 0 | 1 | -90 | 90 | 0.62548 | 0.28008 | -0.62545 | -0.28121
9 | 11 | 0.013689 | 0.0040605 | 2.9378e-05 | 0 | 0 | 0 | 0 | 0 | 1 | -90 | 90 | 0.62545 | 0.28121 | -0.62539 | -0.28412
11 | 19 | 0.0097417 | 0.0028897 | 2.0907e-05 | 0 | 0 | 0 | 0 | 0 | 1 | -90 | 90 | 0.62539 | 0.28412 | -0.62534 | -0.28619
19 | 23 | 0.00040295 | 0.00011953 | 8.6479e-07 | 0 | 0 | 0 | 0 | 0 | 1 | -90 | 90 | 0.48164 | 0.2166 | -0.48164 | -0.21668
23 | 22 | 0.063066 | 0.018707 | 0.00013535 | 0 | 0 | 0 | 0 | 0 | 1 | -90 | 90 | 0.22167 | 0.092366 | -0.22164 | -0.10587
23 | 17 | 0.0032387 | 0.00096068 | 6.9507e-06 | 0 | 0 | 0 | 0 | 0 | 1 | -90 | 90 | 0.25997 | 0.12432 | -0.25996 | -0.12501
12 | 13 | 0.00021438 | 6.3591e-05 | 4.6009e-07 | 0 | 0 | 0 | 0 | 0 | 1 | -90 | 90 | -0.10414 | -0.050438 | 0.10414 | 0.050392
13 | 22 | 0.16576 | 0.10382 | 1.3328e-05 | 0 | 0 | 0 | 0 | 0 | 1 | -90 | 90 | -0.10414 | -0.050392 | 0.10416 | 0.049076
22 | 21 | 0.012992 | 0.0081377 | 1.0446e-06 | 0 | 0 | 0 | 0 | 0 | 1 | -90 | 90 | 0.11747 | 0.056791 | -0.11747 | -0.056894
15 | 16 | 0.010543 | 0.006604 | 8.4773e-07 | 0 | 0 | 0 | 0 | 0 | 1 | -90 | 90 | -0.11477 | -0.055586 | 0.11477 | 0.055503
16 | 17 | 0.0037815 | 0.0011217 | 8.1157e-06 | 0 | 0 | 0 | 0 | 0 | 1 | -90 | 90 | -0.25996 | -0.12582 | 0.25996 | 0.12501