## bus_data
BUS_I | BUS_TYPE | Pd | Qd | Gs | Bs | area | Vm | Va | baseKV | zone | Vmax | Vmin
1 | 1 | 0.1027 | 0.049739 | 0 | 0 | 1 | 0.98536 | -0.35173 | 20 | 1 | 1.05 | 0.95
21 | 1 | 0.16012 | 0.07755 | 0 | 0 | 1 | 0.9854 | -0.35151 | 20 | 1 | 1.05 | 0.95
15 | 1 | 0 | 0 | 0 | 0 | 1 | 0.98541 | -0.35161 | 20 | 1 | 1.05 | 0.95
9 | 1 | 0.15983 | 0.077411 | 0 | 0 | 1 | 0.99453 | -0.14168 | 20 | 1 | 1.05 | 0.95
10 | 1 | 0.15751 | 0.076288 | 0 | 0 | 1 | 0.99464 | -0.13896 | 20 | 1 | 1.05 | 0.95
23 | 1 | 0.095065 | 0.046042 | 0 | 0 | 1 | 0.98633 | -0.35899 | 20 | 1 | 1.05 | 0.95
4 | 1 | 0 | 0 | 0 | 0 | 1 | 0.98527 | -0.35131 | 20 | 1 | 1.05 | 0.95
42 | 1 | 0.15309 | 0.074144 | 0 | 0 | 1 | 0.98526 | -0.35128 | 20 | 1 | 1.05 | 0.95
22 | 1 | 0 | 0 | 0 | 0 | 1 | 0.98533 | -0.35091 | 20 | 1 | 1.05 | 0.95
11 | 1 | 0.1464 | 0.070904 | 0 | 0 | 1 | 0.98548 | -0.3522 | 20 | 1 | 1.05 | 0.95
12 | 1 | 0 | 0 | 0 | 0 | 1 | 0.98548 | -0.35221 | 20 | 1 | 1.05 | 0.95
41 | 1 | 0.15511 | 0.075125 | 0 | 0 | 1 | 0.98531 | -0.35075 | 20 | 1 | 1.05 | 0.95
5 | 1 | 0.15565 | 0.075384 | 0 | 0 | 1 | 0.99921 | -0.0056223 | 20 | 1 | 1.05 | 0.95
6 | 1 | 0 | 0 | 0 | 0 | 1 | 0.99915 | -0.0051392 | 20 | 1 | 1.05 | 0.95
8 | 3 | 0.14019 | 0.067896 | 0 | 0 | 1 | 1 | 0 | 20 | 1 | 1.05 | 0.95
7 | 1 | 0.16369 | 0.079278 | 0 | 0 | 1 | 0.9992 | -0.0056924 | 20 | 1 | 1.05 | 0.95
27 | 1 | 0 | 0 | 0 | 0 | 1 | 0.99243 | -0.054308 | 20 | 1 | 1.05 | 0.95
26 | 1 | 0.11698 | 0.056655 | 0 | 0 | 1 | 0.99241 | -0.054165 | 20 | 1 | 1.05 | 0.95
28 | 1 | 0.13279 | 0.064313 | 0 | 0 | 1 | 0.99229 | -0.055044 | 20 | 1 | 1.05 | 0.95
29 | 1 | 0 | 0 | 0 | 0 | 1 | 0.99223 | -0.055481 | 20 | 1 | 1.05 | 0.95
43 | 1 | 0 | 0 | 0 | 0 | 1 | 0.99193 | -0.052936 | 20 | 1 | 1.05 | 0.95
13 | 1 | 0 | 0 | 0 | 0 | 1 | 0.98544 | -0.35187 | 20 | 1 | 1.05 | 0.95
14 | 1 | 0 | 0 | 0 | 0 | 1 | 0.98543 | -0.35191 | 20 | 1 | 1.05 | 0.95
16 | 1 | 0 | 0 | 0 | 0 | 1 | 0.98571 | -0.35412 | 20 | 1 | 1.05 | 0.95
19 | 1 | 0 | 0 | 0 | 0 | 1 | 0.98538 | -0.35143 | 20 | 1 | 1.05 | 0.95
20 | 1 | 0.11512 | 0.055756 | 0 | 0 | 1 | 0.98543 | -0.35191 | 20 | 1 | 1.05 | 0.95
24 | 1 | 0.090158 | 0.043665 | 0 | 0 | 1 | 0.98542 | -0.35185 | 20 | 1 | 1.05 | 0.95
17 | 1 | 0 | 0 | 0 | 0 | 1 | 0.98615 | -0.35764 | 20 | 1 | 1.05 | 0.95
25 | 1 | 0.12527 | 0.060671 | 0 | 0 | 1 | 0.98569 | -0.35425 | 20 | 1 | 1.05 | 0.95
18 | 1 | 0.15519 | 0.075161 | 0 | 0 | 1 | 0.98537 | -0.35152 | 20 | 1 | 1.05 | 0.95
46 | 1 | 0.10471 | 0.050714 | 0 | 0 | 1 | 0.9919 | -0.052725 | 20 | 1 | 1.05 | 0.95
30 | 1 | 0.16406 | 0.079459 | 0 | 0 | 1 | 0.98685 | -0.085895 | 20 | 1 | 1.05 | 0.95
31 | 1 | 0 | 0 | 0 | 0 | 1 | 0.98687 | -0.085794 | 20 | 1 | 1.05 | 0.95
32 | 1 | 0 | 0 | 0 | 0 | 1 | 0.98689 | -0.085998 | 20 | 1 | 1.05 | 0.95
37 | 1 | 0 | 0 | 0 | 0 | 1 | 0.98692 | -0.085941 | 20 | 1 | 1.05 | 0.95
38 | 1 | 0 | 0 | 0 | 0 | 1 | 0.98688 | -0.085589 | 20 | 1 | 1.05 | 0.95
44 | 1 | 0.15909 | 0.077051 | 0 | 0 | 1 | 0.9869 | -0.086076 | 20 | 1 | 1.05 | 0.95
36 | 1 | 0 | 0 | 0 | 0 | 1 | 0.98701 | -0.086747 | 20 | 1 | 1.05 | 0.95
33 | 1 | 0 | 0 | 0 | 0 | 1 | 0.98683 | -0.085924 | 20 | 1 | 1.05 | 0.95
34 | 1 | 0.11712 | 0.056723 | 0 | 0 | 1 | 0.98683 | -0.08589 | 20 | 1 | 1.05 | 0.95
45 | 1 | 0.12014 | 0.058186 | 0 | 0 | 1 | 0.98686 | -0.085744 | 20 | 1 | 1.05 | 0.95
35 | 1 | 0.084818 | 0.041079 | 0 | 0 | 1 | 0.98705 | -0.087065 | 20 | 1 | 1.05 | 0.95
39 | 1 | 0.11223 | 0.054356 | 0 | 0 | 1 | 0.9871 | -0.086688 | 20 | 1 | 1.05 | 0.95
40 | 1 | 0 | 0 | 0 | 0 | 1 | 0.98714 | -0.087005 | 20 | 1 | 1.05 | 0.95

## generator_data
GEN_BUS | PG | QG | QMAX | QMIN | VG | MBASE | GEN_STATUS | PMAX | PMIN
8 | 3.2162 | 1.4869 | 10 | -10 | 1 | 100 | 1 | 10 | 0

## branch_data
F_BUS | T_BUS | BR_R | BR_X | BR_B | RATE_A | RATE_B | RATE_C | TAP | SHIFT | BR_STATUS | ANGMIN | ANGMAX | P_in | Q_in | P_out | Q_out
1 | 21 | 0.024788 | 0.015526 | 1.993e-06 | 0 | 0 | 0 | 0 | 0 | 1 | -90 | 90 | -0.1027 | -0.049739 | 0.1027 | 0.049548
21 | 15 | 0.0033994 | 0.0010083 | 7.2956e-06 | 0 | 0 | 0 | 0 | 0 | 1 | -90 | 90 | -0.26282 | -0.1271 | 0.26283 | 0.12639
15 | 22 | 0.022374 | 0.0066367 | 4.8018e-05 | 0 | 0 | 0 | 0 | 0 | 1 | -90 | 90 | 0.30824 | 0.14201 | -0.30821 | -0.14667
15 | 12 | 0.010424 | 0.003092 | 2.2371e-05 | 0 | 0 | 0 | 0 | 0 | 1 | -90 | 90 | -0.57107 | -0.2684 | 0.57111 | 0.26624
9 | 10 | 0.0046281 | 0.0052935 | 7.6023e-07 | 0 | 0 | 0 | 0 | 0 | 1 | -90 | 90 | -1.4678 | -0.666 | 1.4679 | 0.66606
9 | 23 | 0.4115 | 0.47067 | 6.7595e-05 | 0 | 0 | 0 | 0 | 0 | 1 | -90 | 90 | 1.308 | 0.58859 | -1.2994 | -0.58541
10 | 8 | 0.21566 | 0.24667 | 3.5426e-05 | 0 | 0 | 0 | 0 | 0 | 1 | -90 | 90 | -1.6255 | -0.74235 | 1.6324 | 0.74678
23 | 17 | 0.012522 | 0.0037144 | 2.6874e-05 | 0 | 0 | 0 | 0 | 0 | 1 | -90 | 90 | 1.2043 | 0.53937 | -1.2041 | -0.54191
4 | 42 | 0.0019646 | 0.00058275 | 4.2163e-06 | 0 | 0 | 0 | 0 | 0 | 1 | -90 | 90 | 0.15309 | 0.073735 | -0.15309 | -0.074144
4 | 22 | 0.03073 | 0.019248 | 2.4708e-06 | 0 | 0 | 0 | 0 | 0 | 1 | -90 | 90 | -0.15309 | -0.073735 | 0.1531 | 0.0735
22 | 41 | 0.0094131 | 0.0027922 | 2.0202e-05 | 0 | 0 | 0 | 0 | 0 | 1 | -90 | 90 | 0.15512 | 0.073165 | -0.15511 | -0.075125
11 | 12 | 0.00079744 | 0.00023654 | 1.7114e-06 | 0 | 0 | 0 | 0 | 0 | 1 | -90 | 90 | -0.1464 | -0.070904 | 0.1464 | 0.070738
12 | 13 | 0.013223 | 0.0039225 | 2.838e-05 | 0 | 0 | 0 | 0 | 0 | 1 | -90 | 90 | 0.27033 | 0.12213 | -0.27032 | -0.12489
12 | 14 | 0.047212 | 0.014005 | 0.00010133 | 0 | 0 | 0 | 0 | 0 | 1 | -90 | 90 | 0.090163 | 0.032563 | -0.090158 | -0.042401
12 | 16 | 0.019031 | 0.0056453 | 4.0844e-05 | 0 | 0 | 0 | 0 | 0 | 1 | -90 | 90 | -1.078 | -0.49167 | 1.0783 | 0.48779
5 | 6 | 0.0045604 | 0.0013527 | 9.7873e-06 | 0 | 0 | 0 | 0 | 0 | 1 | -90 | 90 | 1.1232 | 0.51728 | -1.1232 | -0.51824
5 | 8 | 0.042291 | 0.02649 | 3.4004e-06 | 0 | 0 | 0 | 0 | 0 | 1 | -90 | 90 | -1.4426 | -0.6719 | 1.4436 | 0.67223
5 | 7 | 0.0052501 | 0.0032885 | 4.2213e-07 | 0 | 0 | 0 | 0 | 0 | 1 | -90 | 90 | 0.16369 | 0.079237 | -0.16369 | -0.079278
6 | 27 | 0.46395 | 0.2906 | 3.7303e-05 | 0 | 0 | 0 | 0 | 0 | 1 | -90 | 90 | 1.1232 | 0.51824 | -1.116 | -0.51748
27 | 26 | 0.0013173 | 0.00039075 | 2.8272e-06 | 0 | 0 | 0 | 0 | 0 | 1 | -90 | 90 | 1.116 | 0.51748 | -1.116 | -0.51775
26 | 28 | 0.0091704 | 0.005744 | 7.3734e-07 | 0 | 0 | 0 | 0 | 0 | 1 | -90 | 90 | 0.99904 | 0.4611 | -0.99893 | -0.4611
28 | 29 | 0.005165 | 0.0032352 | 4.1529e-07 | 0 | 0 | 0 | 0 | 0 | 1 | -90 | 90 | 0.86614 | 0.39678 | -0.86609 | -0.3968
29 | 43 | 0.030548 | 0.0090616 | 6.5562e-05 | 0 | 0 | 0 | 0 | 0 | 1 | -90 | 90 | 0.86609 | 0.3968 | -0.86581 | -0.40316
43 | 46 | 0.0024753 | 0.00073425 | 5.3124e-06 | 0 | 0 | 0 | 0 | 0 | 1 | -90 | 90 | 0.86581 | 0.40316 | -0.86579 | -0.40368
13 | 19 | 0.028563 | 0.0084726 | 6.1301e-05 | 0 | 0 | 0 | 0 | 0 | 1 | -90 | 90 | 0.1552 | 0.069158 | -0.15519 | -0.075108
13 | 20 | 0.0038689 | 0.0024234 | 3.1108e-07 | 0 | 0 | 0 | 0 | 0 | 1 | -90 | 90 | 0.11512 | 0.055727 | -0.11512 | -0.055756
14 | 24 | 0.006066 | 0.0017994 | 1.3019e-05 | 0 | 0 | 0 | 0 | 0 | 1 | -90 | 90 | 0.090158 | 0.042401 | -0.090158 | -0.043665
16 | 17 | 0.031734 | 0.0094131 | 6.8106e-05 | 0 | 0 | 0 | 0 | 0 | 1 | -90 | 90 | -1.2036 | -0.54837 | 1.2041 | 0.54191
16 | 25 | 0.012195 | 0.0076383 | 9.805e-07 | 0 | 0 | 0 | 0 | 0 | 1 | -90 | 90 | 0.12527 | 0.060577 | -0.12527 | -0.060671
19 | 18 | 0.0068695 | 0.0043029 | 5.5234e-07 | 0 | 0 | 0 | 0 | 0 | 1 | -90 | 90 | 0.15519 | 0.075108 | -0.15519 | -0.075161
46 | 40 | 0.48078 | 0.30115 | 3.8657e-05 | 0 | 0 | 0 | 0 | 0 | 1 | -90 | 90 | 0.76108 | 0.35297 | -0.75763 | -0.35459
30 | 31 | 0.0073858 | 0.0046262 | 5.9385e-07 | 0 | 0 | 0 | 0 | 0 | 1 | -90 | 90 | -0.16406 | -0.079459 | 0.16406 | 0.079402
31 | 32 | 0.011723 | 0.0034773 | 2.5159e-05 | 0 | 0 | 0 | 0 | 0 | 1 | -90 | 90 | -0.16406 | -0.079402 | 0.16407 | 0.076953
32 | 44 | 0.004775 | 0.0014164 | 1.0248e-05 | 0 | 0 | 0 | 0 | 0 | 1 | -90 | 90 | -0.16407 | -0.076953 | 0.16407 | 0.075956
37 | 38 | 0.014147 | 0.0041965 | 3.0363e-05 | 0 | 0 | 0 | 0 | 0 | 1 | -90 | 90 | 0.23728 | 0.11121 | -0.23727 | -0.11417
37 | 44 | 0.0046233 | 0.0028959 | 3.7173e-07 | 0 | 0 | 0 | 0 | 0 | 1 | -90 | 90 | 0.32317 | 0.15297 | -0.32316 | -0.15301
37 | 36 | 0.014202 | 0.0042126 | 3.0479e-05 | 0 | 0 | 0 | 0 | 0 | 1 | -90 | 90 | -0.56044 | -0.26419 | 0.5605 | 0.26124
38 | 45 | 0.0076535 | 0.0047939 | 6.1537e-07 | 0 | 0 | 0 | 0 | 0 | 1 | -90 | 90 | 0.23727 | 0.11417 | -0.23726 | -0.11422
36 | 35 | 0.0057337 | 0.0017008 | 1.2306e-05 | 0 | 0 | 0 | 0 | 0 | 1 | -90 | 90 | -0.5605 | -0.26124 | 0.56052 | 0.26004
33 | 34 | 0.0026252 | 0.0007787 | 5.634e-06 | 0 | 0 | 0 | 0 | 0 | 1 | -90 | 90 | 0.11712 | 0.056175 | -0.11712 | -0.056723
33 | 45 | 0.01768 | 0.011074 | 1.4215e-06 | 0 | 0 | 0 | 0 | 0 | 1 | -90 | 90 | -0.11712 | -0.056175 | 0.11712 | 0.056038
35 | 39 | 0.0062204 | 0.0038962 | 5.0014e-07 | 0 | 0 | 0 | 0 | 0 | 1 | -90 | 90 | -0.64534 | -0.30112 | 0.64537 | 0.30109
39 | 40 | 0.0041389 | 0.0012277 | 8.8829e-06 | 0 | 0 | 0 | 0 | 0 | 1 | -90 | 90 | -0.7576 | -0.35545 | 0.75763 | 0.35459