## bus_data
BUS_I | BUS_TYPE | Pd | Qd | Gs | Bs | area | Vm | Va | baseKV | zone | Vmax | Vmin
1 | 1 | 0.14133 | 0.068448 | 0 | 0 | 1 | 0.988 | -0.083085 | 20 | 1 | 1.05 | 0.95
28 | 1 | 0.16195 | 0.078436 | 0 | 0 | 1 | 0.9877 | -0.085355 | 20 | 1 | 1.05 | 0.95
52 | 1 | 0.1352 | 0.065481 | 0 | 0 | 1 | 0.99167 | -0.056303 | 20 | 1 | 1.05 | 0.95
26 | 1 | 0 | 0 | 0 | 0 | 1 | 0.98763 | -0.085894 | 20 | 1 | 1.05 | 0.95
40 | 1 | 0 | 0 | 0 | 0 | 1 | 0.99184 | -0.055047 | 20 | 1 | 1.05 | 0.95
2 | 1 | 0.10735 | 0.051992 | 0 | 0 | 1 | 0.99501 | -0.011958 | 20 | 1 | 1.05 | 0.95
3 | 1 | 0 | 0 | 0 | 0 | 1 | 0.99499 | -0.011853 | 20 | 1 | 1.05 | 0.95
43 | 1 | 0.10468 | 0.050697 | 0 | 0 | 1 | 0.99538 | -0.0091417 | 20 | 1 | 1.05 | 0.95
4 | 1 | 0 | 0 | 0 | 0 | 1 | 0.99476 | -0.0099662 | 20 | 1 | 1.05 | 0.95
45 | 1 | 0 | 0 | 0 | 0 | 1 | 0.99539 | -0.0092821 | 20 | 1 | 1.05 | 0.95
18 | 1 | 0.082081 | 0.039754 | 0 | 0 | 1 | 0.99474 | -0.0097842 | 20 | 1 | 1.05 | 0.95
41 | 1 | 0.080342 | 0.038911 | 0 | 0 | 1 | 0.98443 | -0.090733 | 20 | 1 | 1.05 | 0.95
19 | 1 | 0 | 0 | 0 | 0 | 1 | 0.99467 | -0.010284 | 20 | 1 | 1.05 | 0.95
13 | 1 | 0 | 0 | 0 | 0 | 1 | 0.99453 | -0.0090477 | 20 | 1 | 1.05 | 0.95
30 | 1 | 0.1426 | 0.069063 | 0 | 0 | 1 | 0.98381 | -0.092848 | 20 | 1 | 1.05 | 0.95
31 | 1 | 0 | 0 | 0 | 0 | 1 | 0.9838 | -0.092834 | 20 | 1 | 1.05 | 0.95
33 | 1 | 0 | 0 | 0 | 0 | 1 | 0.98427 | -0.089427 | 20 | 1 | 1.05 | 0.95
29 | 1 | 0.078385 | 0.037964 | 0 | 0 | 1 | 0.98336 | -0.096117 | 20 | 1 | 1.05 | 0.95
32 | 1 | 0.1622 | 0.078558 | 0 | 0 | 1 | 0.98427 | -0.089407 | 20 | 1 | 1.05 | 0.95
34 | 1 | 0 | 0 | 0 | 0 | 1 | 0.98433 | -0.089884 | 20 | 1 | 1.05 | 0.95
42 | 1 | 0 | 0 | 0 | 0 | 1 | 0.9844 | -0.090474 | 20 | 1 | 1.05 | 0.95
51 | 1 | 0.10862 | 0.052606 | 0 | 0 | 1 | 0.98432 | -0.089797 | 20 | 1 | 1.05 | 0.95
5 | 1 | 0.059365 | 0.028752 | 0 | 0 | 1 | 0.99708 | -0.022447 | 20 | 1 | 1.05 | 0.95
6 | 1 | 0 | 0 | 0 | 0 | 1 | 0.99682 | -0.020481 | 20 | 1 | 1.05 | 0.95
21 | 1 | 0 | 0 | 0 | 0 | 1 | 0.99974 | -0.0019853 | 20 | 1 | 1.05 | 0.95
49 | 1 | 0.15219 | 0.073707 | 0 | 0 | 1 | 0.99625 | -0.028435 | 20 | 1 | 1.05 | 0.95
7 | 1 | 0.051358 | 0.024874 | 0 | 0 | 1 | 0.99679 | -0.020252 | 20 | 1 | 1.05 | 0.95
20 | 3 | 0.14369 | 0.069594 | 0 | 0 | 1 | 1 | 0 | 20 | 1 | 1.05 | 0.95
22 | 1 | 0 | 0 | 0 | 0 | 1 | 0.99603 | -0.026589 | 20 | 1 | 1.05 | 0.95
50 | 1 | 0.09397 | 0.045512 | 0 | 0 | 1 | 0.99601 | -0.026452 | 20 | 1 | 1.05 | 0.95
23 | 1 | 0 | 0 | 0 | 0 | 1 | 0.99618 | -0.027892 | 20 | 1 | 1.05 | 0.95
38 | 1 | 0.091638 | 0.044382 | 0 | 0 | 1 | 0.99195 | -0.055941 | 20 | 1 | 1.05 | 0.95
39 | 1 | 0 | 0 | 0 | 0 | 1 | 0.99192 | -0.055726 | 20 | 1 | 1.05 | 0.95
46 | 1 | 0 | 0 | 0 | 0 | 1 | 0.99665 | -0.019167 | 20 | 1 | 1.05 | 0.95
8 | 1 | 0.11107 | 0.053793 | 0 | 0 | 1 | 0.99447 | -0.0085303 | 20 | 1 | 1.05 | 0.95
10 | 1 | 0 | 0 | 0 | 0 | 1 | 0.99446 | -0.0084165 | 20 | 1 | 1.05 | 0.95
11 | 1 | 0.10281 | 0.049791 | 0 | 0 | 1 | 0.9945 | -0.0087838 | 20 | 1 | 1.05 | 0.95
9 | 1 | 0.13664 | 0.06618 | 0 | 0 | 1 | 0.99445 | -0.0086577 | 20 | 1 | 1.05 | 0.95
12 | 1 | 0 | 0 | 0 | 0 | 1 | 0.99442 | -0.0081313 | 20 | 1 | 1.05 | 0.95
36 | 1 | 0.14726 | 0.07132 | 0 | 0 | 1 | 0.99442 | -0.0080434 | 20 | 1 | 1.05 | 0.95
35 | 1 | 0.10768 | 0.052151 | 0 | 0 | 1 | 0.99442 | -0.0080998 | 20 | 1 | 1.05 | 0.95
14 | 1 | 0.12966 | 0.062796 | 0 | 0 | 1 | 0.98737 | -0.084647 | 20 | 1 | 1.05 | 0.95
15 | 1 | 0 | 0 | 0 | 0 | 1 | 0.98737 | -0.084682 | 20 | 1 | 1.05 | 0.95
16 | 1 | 0 | 0 | 0 | 0 | 1 | 0.98741 | -0.08502 | 20 | 1 | 1.05 | 0.95
27 | 1 | 0 | 0 | 0 | 0 | 1 | 0.9875 | -0.084825 | 20 | 1 | 1.05 | 0.95
47 | 1 | 0.10506 | 0.050881 | 0 | 0 | 1 | 0.98744 | -0.085256 | 20 | 1 | 1.05 | 0.95
25 | 1 | 0 | 0 | 0 | 0 | 1 | 0.98754 | -0.085134 | 20 | 1 | 1.05 | 0.95
17 | 1 | 0 | 0 | 0 | 0 | 1 | 0.9874 | -0.08491 | 20 | 1 | 1.05 | 0.95
48 | 1 | 0.13357 | 0.06469 | 0 | 0 | 1 | 0.98737 | -0.085118 | 20 | 1 | 1.05 | 0.95
24 | 1 | 0.15558 | 0.075351 | 0 | 0 | 1 | 0.98753 | -0.085088 | 20 | 1 | 1.05 | 0.95

## generator_data
GEN_BUS | PG | QG | QMAX | QMIN | VG | MBASE | GEN_STATUS | PMAX | PMIN
20 | 3.0527 | 1.3917 | 10 | -10 | 1 | 100 | 1 | 10 | 0

## branch_data
F_BUS | T_BUS | BR_R | BR_X | BR_B | RATE_A | RATE_B | RATE_C | TAP | SHIFT | BR_STATUS | ANGMIN | ANGMAX | P_in | Q_in | P_out | Q_out
1 | 28 | 0.034049 | 0.021327 | 2.7377e-06 | 0 | 0 | 0 | 0 | 0 | 1 | -90 | 90 | 0.68615 | 0.31612 | -0.68595 | -0.31626
1 | 52 | 0.33906 | 0.21237 | 2.7262e-05 | 0 | 0 | 0 | 0 | 0 | 1 | -90 | 90 | -0.82748 | -0.38456 | 0.83037 | 0.3837
28 | 26 | 0.010154 | 0.00636 | 8.1641e-07 | 0 | 0 | 0 | 0 | 0 | 1 | -90 | 90 | 0.524 | 0.23782 | -0.52397 | -0.23788
52 | 40 | 0.01385 | 0.0086751 | 1.1136e-06 | 0 | 0 | 0 | 0 | 0 | 1 | -90 | 90 | -0.96557 | -0.44918 | 0.96573 | 0.44917
26 | 25 | 0.01539 | 0.0045651 | 3.3029e-05 | 0 | 0 | 0 | 0 | 0 | 1 | -90 | 90 | 0.52397 | 0.23788 | -0.52392 | -0.24109
40 | 39 | 0.0071987 | 0.0021353 | 1.545e-05 | 0 | 0 | 0 | 0 | 0 | 1 | -90 | 90 | -0.96573 | -0.44917 | 0.96581 | 0.44768
2 | 3 | 0.00092043 | 0.00027303 | 1.9754e-06 | 0 | 0 | 0 | 0 | 0 | 1 | -90 | 90 | 1.2661 | 0.57428 | -1.266 | -0.57447
2 | 43 | 0.020802 | 0.013029 | 1.6725e-06 | 0 | 0 | 0 | 0 | 0 | 1 | -90 | 90 | -1.3734 | -0.62627 | 1.3739 | 0.62641
3 | 4 | 0.01624 | 0.0048172 | 3.4853e-05 | 0 | 0 | 0 | 0 | 0 | 1 | -90 | 90 | 1.266 | 0.57447 | -1.2657 | -0.57783
43 | 45 | 0.0010183 | 0.00030205 | 2.1854e-06 | 0 | 0 | 0 | 0 | 0 | 1 | -90 | 90 | -1.4786 | -0.67711 | 1.4786 | 0.6769
4 | 18 | 0.0026811 | 0.0007953 | 5.7541e-06 | 0 | 0 | 0 | 0 | 0 | 1 | -90 | 90 | 0.68774 | 0.32098 | -0.68772 | -0.32155
4 | 41 | 1.3849 | 0.86746 | 0.00011135 | 0 | 0 | 0 | 0 | 0 | 1 | -90 | 90 | 0.57799 | 0.25685 | -0.57235 | -0.26422
45 | 46 | 0.074283 | 0.022035 | 0.00015942 | 0 | 0 | 0 | 0 | 0 | 1 | -90 | 90 | -1.4786 | -0.6769 | 1.4806 | 0.66167
18 | 19 | 0.0088551 | 0.0055465 | 7.1199e-07 | 0 | 0 | 0 | 0 | 0 | 1 | -90 | 90 | 0.60564 | 0.28179 | -0.6056 | -0.28184
41 | 42 | 0.0054802 | 0.0016256 | 1.1761e-05 | 0 | 0 | 0 | 0 | 0 | 1 | -90 | 90 | 0.49201 | 0.22531 | -0.49199 | -0.22644
19 | 13 | 0.020456 | 0.0060679 | 4.3902e-05 | 0 | 0 | 0 | 0 | 0 | 1 | -90 | 90 | 0.6056 | 0.28184 | -0.60551 | -0.28615
13 | 11 | 0.0042572 | 0.0012628 | 9.1367e-06 | 0 | 0 | 0 | 0 | 0 | 1 | -90 | 90 | 0.60551 | 0.28615 | -0.60549 | -0.28705
30 | 31 | 0.0021837 | 0.00064776 | 4.6866e-06 | 0 | 0 | 0 | 0 | 0 | 1 | -90 | 90 | 0.078419 | 0.034166 | -0.078418 | -0.03462
30 | 33 | 0.16136 | 0.10107 | 1.2974e-05 | 0 | 0 | 0 | 0 | 0 | 1 | -90 | 90 | -0.22101 | -0.10323 | 0.22111 | 0.10203
31 | 29 | 0.43253 | 0.27093 | 3.4778e-05 | 0 | 0 | 0 | 0 | 0 | 1 | -90 | 90 | 0.078418 | 0.03462 | -0.078385 | -0.037964
33 | 34 | 0.011809 | 0.0035028 | 2.5343e-05 | 0 | 0 | 0 | 0 | 0 | 1 | -90 | 90 | -0.38332 | -0.18037 | 0.38334 | 0.17792
33 | 32 | 0.0010771 | 0.00031951 | 2.3117e-06 | 0 | 0 | 0 | 0 | 0 | 1 | -90 | 90 | 0.1622 | 0.078334 | -0.1622 | -0.078557
34 | 42 | 0.012221 | 0.0036251 | 2.6228e-05 | 0 | 0 | 0 | 0 | 0 | 1 | -90 | 90 | -0.49196 | -0.22897 | 0.49199 | 0.22644
34 | 51 | 0.0074563 | 0.0022118 | 1.6002e-05 | 0 | 0 | 0 | 0 | 0 | 1 | -90 | 90 | 0.10862 | 0.051056 | -0.10862 | -0.052606
5 | 6 | 0.014933 | 0.0044297 | 3.2049e-05 | 0 | 0 | 0 | 0 | 0 | 1 | -90 | 90 | 1.5326 | 0.68138 | -1.5322 | -0.68444
5 | 21 | 0.071238 | 0.044621 | 5.7279e-06 | 0 | 0 | 0 | 0 | 0 | 1 | -90 | 90 | -2.901 | -1.3177 | 2.9083 | 1.3217
5 | 49 | 0.048932 | 0.030649 | 3.9343e-06 | 0 | 0 | 0 | 0 | 0 | 1 | -90 | 90 | 1.309 | 0.60755 | -1.308 | -0.6073
6 | 7 | 0.0017259 | 0.00051196 | 3.7041e-06 | 0 | 0 | 0 | 0 | 0 | 1 | -90 | 90 | 1.5322 | 0.68444 | -1.5321 | -0.6848
21 | 20 | 0.0069281 | 0.0043395 | 5.5705e-07 | 0 | 0 | 0 | 0 | 0 | 1 | -90 | 90 | -2.9083 | -1.3217 | 2.909 | 1.3221
49 | 23 | 0.0049175 | 0.0014587 | 1.0554e-05 | 0 | 0 | 0 | 0 | 0 | 1 | -90 | 90 | 1.1558 | 0.53359 | -1.1557 | -0.53462
7 | 46 | 0.0084879 | 0.0025178 | 1.8217e-05 | 0 | 0 | 0 | 0 | 0 | 1 | -90 | 90 | 1.4808 | 0.65992 | -1.4806 | -0.66167
22 | 50 | 0.0012215 | 0.00036234 | 2.6216e-06 | 0 | 0 | 0 | 0 | 0 | 1 | -90 | 90 | 1.1556 | 0.53705 | -1.1555 | -0.5373
22 | 23 | 0.011692 | 0.0034681 | 2.5092e-05 | 0 | 0 | 0 | 0 | 0 | 1 | -90 | 90 | -1.1556 | -0.53705 | 1.1557 | 0.53462
50 | 38 | 0.29572 | 0.18523 | 2.3777e-05 | 0 | 0 | 0 | 0 | 0 | 1 | -90 | 90 | 1.0616 | 0.49179 | -1.0575 | -0.49158
38 | 39 | 0.0022896 | 0.00067916 | 4.9138e-06 | 0 | 0 | 0 | 0 | 0 | 1 | -90 | 90 | 0.96584 | 0.4472 | -0.96581 | -0.44768
8 | 10 | 0.0045418 | 0.0013472 | 9.7474e-06 | 0 | 0 | 0 | 0 | 0 | 1 | -90 | 90 | 0.25495 | 0.11842 | -0.25495 | -0.11938
8 | 11 | 0.0049342 | 0.0014636 | 1.059e-05 | 0 | 0 | 0 | 0 | 0 | 1 | -90 | 90 | -0.50267 | -0.2383 | 0.50268 | 0.23726
8 | 9 | 0.011304 | 0.0070803 | 9.0887e-07 | 0 | 0 | 0 | 0 | 0 | 1 | -90 | 90 | 0.13665 | 0.066092 | -0.13664 | -0.06618
10 | 12 | 0.010958 | 0.0032505 | 2.3518e-05 | 0 | 0 | 0 | 0 | 0 | 1 | -90 | 90 | 0.25495 | 0.11938 | -0.25494 | -0.1217
12 | 36 | 0.0056058 | 0.0016628 | 1.2031e-05 | 0 | 0 | 0 | 0 | 0 | 1 | -90 | 90 | 0.14726 | 0.070131 | -0.14726 | -0.07132
12 | 35 | 0.0027247 | 0.00080823 | 5.8477e-06 | 0 | 0 | 0 | 0 | 0 | 1 | -90 | 90 | 0.10768 | 0.051573 | -0.10768 | -0.052151
14 | 15 | 0.0024646 | 0.00073108 | 5.2895e-06 | 0 | 0 | 0 | 0 | 0 | 1 | -90 | 90 | -0.12966 | -0.062796 | 0.12966 | 0.062281
15 | 16 | 0.02742 | 0.0081336 | 5.8848e-05 | 0 | 0 | 0 | 0 | 0 | 1 | -90 | 90 | -0.12966 | -0.062281 | 0.12966 | 0.056545
16 | 47 | 0.0099872 | 0.0029625 | 2.1434e-05 | 0 | 0 | 0 | 0 | 0 | 1 | -90 | 90 | -0.26324 | -0.11947 | 0.26325 | 0.11739
16 | 17 | 0.0077363 | 0.0022948 | 1.6603e-05 | 0 | 0 | 0 | 0 | 0 | 1 | -90 | 90 | 0.13357 | 0.062929 | -0.13357 | -0.064547
27 | 47 | 0.01175 | 0.0073597 | 9.4473e-07 | 0 | 0 | 0 | 0 | 0 | 1 | -90 | 90 | 0.36832 | 0.16819 | -0.3683 | -0.16827
27 | 25 | 0.0090669 | 0.0026895 | 1.9459e-05 | 0 | 0 | 0 | 0 | 0 | 1 | -90 | 90 | -0.36832 | -0.16819 | 0.36834 | 0.16629
25 | 24 | 0.0026721 | 0.00079263 | 5.7348e-06 | 0 | 0 | 0 | 0 | 0 | 1 | -90 | 90 | 0.15558 | 0.074791 | -0.15558 | -0.07535
17 | 48 | 0.018551 | 0.01162 | 1.4916e-06 | 0 | 0 | 0 | 0 | 0 | 1 | -90 | 90 | 0.13357 | 0.064547 | -0.13357 | -0.06469