## bus_data
BUS_I | BUS_TYPE | Pd | Qd | Gs | Bs | area | Vm | Va | baseKV | zone | Vmax | Vmin
1 | 1 | 0.28907 | 0.14 | 0 | 0 | 1 | 0.98992 | -0.2571 | 20 | 1 | 1.05 | 0.95
2 | 1 | 0 | 0 | 0 | 0 | 1 | 0.99002 | -0.25644 | 20 | 1 | 1.05 | 0.95
51 | 1 | 0 | 0 | 0 | 0 | 1 | 0.98918 | -0.26187 | 20 | 1 | 1.05 | 0.95
3 | 1 | 0 | 0 | 0 | 0 | 1 | 0.9901 | -0.25717 | 20 | 1 | 1.05 | 0.95
80 | 1 | 0.30623 | 0.14831 | 0 | 0 | 1 | 0.98918 | -0.26183 | 20 | 1 | 1.05 | 0.95
4 | 1 | 0 | 0 | 0 | 0 | 1 | 0.99033 | -0.25919 | 20 | 1 | 1.05 | 0.95
7 | 1 | 0 | 0 | 0 | 0 | 1 | 0.99119 | -0.26638 | 20 | 1 | 1.05 | 0.95
144 | 1 | 0.068519 | 0.033185 | 0 | 0 | 1 | 0.99033 | -0.25916 | 20 | 1 | 1.05 | 0.95
8 | 1 | 0.23342 | 0.11305 | 0 | 0 | 1 | 0.99031 | -0.25933 | 20 | 1 | 1.05 | 0.95
93 | 1 | 0.10116 | 0.048992 | 0 | 0 | 1 | 0.99287 | -0.25301 | 20 | 1 | 1.05 | 0.95
5 | 1 | 0.072304 | 0.035019 | 0 | 0 | 1 | 0.99118 | -0.26628 | 20 | 1 | 1.05 | 0.95
91 | 1 | 0 | 0 | 0 | 0 | 1 | 0.99295 | -0.2536 | 20 | 1 | 1.05 | 0.95
121 | 1 | 0.23688 | 0.11473 | 0 | 0 | 1 | 0.9946 | -0.19523 | 20 | 1 | 1.05 | 0.95
97 | 1 | 0 | 0 | 0 | 0 | 1 | 0.99462 | -0.19541 | 20 | 1 | 1.05 | 0.95
191 | 1 | 0.052135 | 0.02525 | 0 | 0 | 1 | 0.99036 | -0.18873 | 20 | 1 | 1.05 | 0.95
10 | 1 | 0 | 0 | 0 | 0 | 1 | 0.98614 | -0.22325 | 20 | 1 | 1.05 | 0.95
39 | 1 | 0 | 0 | 0 | 0 | 1 | 0.99178 | -0.17709 | 20 | 1 | 1.05 | 0.95
9 | 1 | 0.13994 | 0.067777 | 0 | 0 | 1 | 0.98613 | -0.22316 | 20 | 1 | 1.05 | 0.95
12 | 1 | 0 | 0 | 0 | 0 | 1 | 0.98245 | -0.25395 | 20 | 1 | 1.05 | 0.95
11 | 1 | 0.31005 | 0.15016 | 0 | 0 | 1 | 0.9824 | -0.25355 | 20 | 1 | 1.05 | 0.95
13 | 1 | 0 | 0 | 0 | 0 | 1 | 0.98236 | -0.25328 | 20 | 1 | 1.05 | 0.95
14 | 1 | 0 | 0 | 0 | 0 | 1 | 0.9823 | -0.2528 | 20 | 1 | 1.05 | 0.95
15 | 1 | 0 | 0 | 0 | 0 | 1 | 0.98231 | -0.25289 | 20 | 1 | 1.05 | 0.95
188 | 1 | 0.14441 | 0.069943 | 0 | 0 | 1 | 0.98228 | -0.25269 | 20 | 1 | 1.05 | 0.95
16 | 1 | 0.11668 | 0.05651 | 0 | 0 | 1 | 0.9822 | -0.25358 | 20 | 1 | 1.05 | 0.95
17 | 1 | 0.37947 | 0.18378 | 0 | 0 | 1 | 0.99337 | -0.17824 | 20 | 1 | 1.05 | 0.95
19 | 1 | 0 | 0 | 0 | 0 | 1 | 0.99337 | -0.17829 | 20 | 1 | 1.05 | 0.95
22 | 1 | 0 | 0 | 0 | 0 | 1 | 0.99353 | -0.17975 | 20 | 1 | 1.05 | 0.95
18 | 1 | 0 | 0 | 0 | 0 | 1 | 0.99722 | -0.10679 | 20 | 1 | 1.05 | 0.95
20 | 1 | 0 | 0 | 0 | 0 | 1 | 0.99717 | -0.10629 | 20 | 1 | 1.05 | 0.95
21 | 1 | 0 | 0 | 0 | 0 | 1 | 0.99729 | -0.10733 | 20 | 1 | 1.05 | 0.95
87 | 1 | 0.30537 | 0.1479 | 0 | 0 | 1 | 0.99716 | -0.10625 | 20 | 1 | 1.05 | 0.95
67 | 1 | 0.26404 | 0.12788 | 0 | 0 | 1 | 0.99744 | -0.1066 | 20 | 1 | 1.05 | 0.95
65 | 1 | 0.41331 | 0.20017 | 0 | 0 | 1 | 0.99697 | -0.12516 | 20 | 1 | 1.05 | 0.95
158 | 1 | 0.14853 | 0.071938 | 0 | 0 | 1 | 0.9935 | -0.17943 | 20 | 1 | 1.05 | 0.95
157 | 1 | 0.069919 | 0.033863 | 0 | 0 | 1 | 0.99353 | -0.17972 | 20 | 1 | 1.05 | 0.95
23 | 1 | 0.39695 | 0.19225 | 0 | 0 | 1 | 0.99388 | -0.1774 | 20 | 1 | 1.05 | 0.95
130 | 1 | 0.26608 | 0.12887 | 0 | 0 | 1 | 0.99871 | -0.034126 | 20 | 1 | 1.05 | 0.95
66 | 1 | 0 | 0 | 0 | 0 | 1 | 0.9969 | -0.12551 | 20 | 1 | 1.05 | 0.95
68 | 1 | 0 | 0 | 0 | 0 | 1 | 0.99657 | -0.12708 | 20 | 1 | 1.05 | 0.95
159 | 1 | 0.30938 | 0.14984 | 0 | 0 | 1 | 0.99349 | -0.17936 | 20 | 1 | 1.05 | 0.95
24 | 1 | 0 | 0 | 0 | 0 | 1 | 0.99392 | -0.17781 | 20 | 1 | 1.05 | 0.95
25 | 1 | 0 | 0 | 0 | 0 | 1 | 0.9941 | -0.17938 | 20 | 1 | 1.05 | 0.95
26 | 1 | 0 | 0 | 0 | 0 | 1 | 0.99474 | -0.18491 | 20 | 1 | 1.05 | 0.95
73 | 1 | 0.29376 | 0.14228 | 0 | 0 | 1 | 0.99361 | -0.18288 | 20 | 1 | 1.05 | 0.95
187 | 1 | 0 | 0 | 0 | 0 | 1 | 0.99521 | -0.18266 | 20 | 1 | 1.05 | 0.95
193 | 1 | 0.26535 | 0.12852 | 0 | 0 | 1 | 0.99431 | -0.19624 | 20 | 1 | 1.05 | 0.95
45 | 1 | 0 | 0 | 0 | 0 | 1 | 0.99422 | -0.19722 | 20 | 1 | 1.05 | 0.95
74 | 1 | 0 | 0 | 0 | 0 | 1 | 0.99357 | -0.18252 | 20 | 1 | 1.05 | 0.95
186 | 1 | 0.1358 | 0.065771 | 0 | 0 | 1 | 0.99531 | -0.18219 | 20 | 1 | 1.05 | 0.95
27 | 1 | 0.41107 | 0.19909 | 0 | 0 | 1 | 0.9878 | -0.36099 | 20 | 1 | 1.05 | 0.95
30 | 1 | 0 | 0 | 0 | 0 | 1 | 0.98794 | -0.36014 | 20 | 1 | 1.05 | 0.95
154 | 1 | 0.093609 | 0.045337 | 0 | 0 | 1 | 0.98798 | -0.36052 | 20 | 1 | 1.05 | 0.95
31 | 1 | 0 | 0 | 0 | 0 | 1 | 0.99029 | -0.33594 | 20 | 1 | 1.05 | 0.95
32 | 1 | 0 | 0 | 0 | 0 | 1 | 0.99059 | -0.33853 | 20 | 1 | 1.05 | 0.95
174 | 1 | 0.2992 | 0.14491 | 0 | 0 | 1 | 0.99026 | -0.33567 | 20 | 1 | 1.05 | 0.95
33 | 1 | 0 | 0 | 0 | 0 | 1 | 0.99031 | -0.33599 | 20 | 1 | 1.05 | 0.95
145 | 1 | 0.087949 | 0.042596 | 0 | 0 | 1 | 0.99069 | -0.3393 | 20 | 1 | 1.05 | 0.95
123 | 1 | 0 | 0 | 0 | 0 | 1 | 0.99031 | -0.33597 | 20 | 1 | 1.05 | 0.95
122 | 1 | 0.30054 | 0.14556 | 0 | 0 | 1 | 0.99026 | -0.33551 | 20 | 1 | 1.05 | 0.95
153 | 1 | 0.10624 | 0.051454 | 0 | 0 | 1 | 0.988 | -0.3607 | 20 | 1 | 1.05 | 0.95
173 | 1 | 0 | 0 | 0 | 0 | 1 | 0.99025 | -0.33563 | 20 | 1 | 1.05 | 0.95
57 | 1 | 0 | 0 | 0 | 0 | 1 | 0.99093 | -0.34136 | 20 | 1 | 1.05 | 0.95
182 | 1 | 0.10522 | 0.050961 | 0 | 0 | 1 | 0.99031 | -0.33594 | 20 | 1 | 1.05 | 0.95
136 | 1 | 0.31414 | 0.15215 | 0 | 0 | 1 | 0.99012 | -0.33642 | 20 | 1 | 1.05 | 0.95
34 | 1 | 0.15426 | 0.074713 | 0 | 0 | 1 | 0.99175 | -0.16806 | 20 | 1 | 1.05 | 0.95
35 | 1 | 0.21577 | 0.1045 | 0 | 0 | 1 | 0.99175 | -0.16806 | 20 | 1 | 1.05 | 0.95
36 | 1 | 0.21957 | 0.10634 | 0 | 0 | 1 | 0.99183 | -0.16752 | 20 | 1 | 1.05 | 0.95
37 | 1 | 0 | 0 | 0 | 0 | 1 | 0.9919 | -0.1681 | 20 | 1 | 1.05 | 0.95
77 | 1 | 0 | 0 | 0 | 0 | 1 | 0.99257 | -0.17398 | 20 | 1 | 1.05 | 0.95
78 | 1 | 0 | 0 | 0 | 0 | 1 | 0.99176 | -0.16695 | 20 | 1 | 1.05 | 0.95
79 | 1 | 0 | 0 | 0 | 0 | 1 | 0.99239 | -0.17241 | 20 | 1 | 1.05 | 0.95
194 | 1 | 0.4901 | 0.23736 | 0 | 0 | 1 | 0.99233 | -0.17185 | 20 | 1 | 1.05 | 0.95
75 | 1 | 0 | 0 | 0 | 0 | 1 | 0.99295 | -0.20011 | 20 | 1 | 1.05 | 0.95
76 | 1 | 0 | 0 | 0 | 0 | 1 | 0.99327 | -0.20245 | 20 | 1 | 1.05 | 0.95
102 | 1 | 0 | 0 | 0 | 0 | 1 | 0.99204 | -0.19374 | 20 | 1 | 1.05 | 0.95
100 | 1 | 0.37814 | 0.18314 | 0 | 0 | 1 | 0.99293 | -0.19991 | 20 | 1 | 1.05 | 0.95
155 | 1 | 0.1282 | 0.062089 | 0 | 0 | 1 | 0.99326 | -0.20231 | 20 | 1 | 1.05 | 0.95
156 | 1 | 0.16094 | 0.077946 | 0 | 0 | 1 | 0.99362 | -0.19951 | 20 | 1 | 1.05 | 0.95
135 | 1 | 0.10472 | 0.050718 | 0 | 0 | 1 | 0.99156 | -0.16521 | 20 | 1 | 1.05 | 0.95
38 | 1 | 0.35969 | 0.17421 | 0 | 0 | 1 | 0.99173 | -0.1774 | 20 | 1 | 1.05 | 0.95
40 | 1 | 0 | 0 | 0 | 0 | 1 | 0.99193 | -0.17833 | 20 | 1 | 1.05 | 0.95
183 | 1 | 0.23615 | 0.11437 | 0 | 0 | 1 | 0.99199 | -0.17879 | 20 | 1 | 1.05 | 0.95
184 | 1 | 0.07913 | 0.038325 | 0 | 0 | 1 | 0.99212 | -0.17989 | 20 | 1 | 1.05 | 0.95
41 | 1 | 0.23969 | 0.11609 | 0 | 0 | 1 | 0.99207 | -0.17973 | 20 | 1 | 1.05 | 0.95
42 | 1 | 0 | 0 | 0 | 0 | 1 | 0.99209 | -0.17957 | 20 | 1 | 1.05 | 0.95
44 | 1 | 0 | 0 | 0 | 0 | 1 | 0.99214 | -0.18006 | 20 | 1 | 1.05 | 0.95
43 | 1 | 0 | 0 | 0 | 0 | 1 | 0.99263 | -0.18404 | 20 | 1 | 1.05 | 0.95
46 | 1 | 0 | 0 | 0 | 0 | 1 | 0.9938 | -0.19371 | 20 | 1 | 1.05 | 0.95
69 | 1 | 0.35127 | 0.17013 | 0 | 0 | 1 | 0.99261 | -0.1839 | 20 | 1 | 1.05 | 0.95
63 | 1 | 0 | 0 | 0 | 0 | 1 | 0.99379 | -0.20079 | 20 | 1 | 1.05 | 0.95
62 | 1 | 0 | 0 | 0 | 0 | 1 | 0.99378 | -0.19352 | 20 | 1 | 1.05 | 0.95
64 | 1 | 0.22569 | 0.10931 | 0 | 0 | 1 | 0.99376 | -0.19398 | 20 | 1 | 1.05 | 0.95
60 | 1 | 0.26926 | 0.13041 | 0 | 0 | 1 | 0.99377 | -0.19343 | 20 | 1 | 1.05 | 0.95
47 | 1 | 0.27017 | 0.13085 | 0 | 0 | 1 | 0.9876 | -0.36355 | 20 | 1 | 1.05 | 0.95
48 | 1 | 0 | 0 | 0 | 0 | 1 | 0.98752 | -0.36291 | 20 | 1 | 1.05 | 0.95
50 | 1 | 0 | 0 | 0 | 0 | 1 | 0.9868 | -0.35657 | 20 | 1 | 1.05 | 0.95
52 | 1 | 0.35036 | 0.16969 | 0 | 0 | 1 | 0.98912 | -0.35287 | 20 | 1 | 1.05 | 0.95
49 | 1 | 0 | 0 | 0 | 0 | 1 | 0.98664 | -0.3552 | 20 | 1 | 1.05 | 0.95
117 | 1 | 0.31718 | 0.15362 | 0 | 0 | 1 | 0.98664 | -0.35517 | 20 | 1 | 1.05 | 0.95
116 | 1 | 0.076736 | 0.037165 | 0 | 0 | 1 | 0.98678 | -0.35644 | 20 | 1 | 1.05 | 0.95
115 | 1 | 0.33375 | 0.16164 | 0 | 0 | 1 | 0.98678 | -0.35642 | 20 | 1 | 1.05 | 0.95
118 | 1 | 0 | 0 | 0 | 0 | 1 | 0.98663 | -0.3551 | 20 | 1 | 1.05 | 0.95
177 | 1 | 0.11794 | 0.057123 | 0 | 0 | 1 | 0.98677 | -0.35635 | 20 | 1 | 1.05 | 0.95
54 | 1 | 0 | 0 | 0 | 0 | 1 | 0.98921 | -0.35365 | 20 | 1 | 1.05 | 0.95
59 | 1 | 0 | 0 | 0 | 0 | 1 | 0.98969 | -0.35789 | 20 | 1 | 1.05 | 0.95
53 | 1 | 0 | 0 | 0 | 0 | 1 | 0.99069 | -0.34797 | 20 | 1 | 1.05 | 0.95
55 | 1 | 0.13981 | 0.067711 | 0 | 0 | 1 | 0.99068 | -0.34782 | 20 | 1 | 1.05 | 0.95
56 | 1 | 0 | 0 | 0 | 0 | 1 | 0.99114 | -0.34315 | 20 | 1 | 1.05 | 0.95
120 | 1 | 0.10551 | 0.051099 | 0 | 0 | 1 | 0.99058 | -0.34872 | 20 | 1 | 1.05 | 0.95
180 | 1 | 1.8869 | 0.91387 | 0 | 0 | 1 | 0.99014 | -0.36187 | 20 | 1 | 1.05 | 0.95
58 | 1 | 0.14895 | 0.072139 | 0 | 0 | 1 | 0.99067 | -0.34779 | 20 | 1 | 1.05 | 0.95
181 | 1 | 0.13529 | 0.065526 | 0 | 0 | 1 | 0.99124 | -0.34272 | 20 | 1 | 1.05 | 0.95
99 | 1 | 0 | 0 | 0 | 0 | 1 | 0.99274 | -0.25809 | 20 | 1 | 1.05 | 0.95
96 | 1 | 0 | 0 | 0 | 0 | 1 | 0.99579 | -0.1432 | 20 | 1 | 1.05 | 0.95
108 | 1 | 0.37351 | 0.1809 | 0 | 0 | 1 | 0.99665 | -0.095132 | 20 | 1 | 1.05 | 0.95
94 | 1 | 0.37041 | 0.1794 | 0 | 0 | 1 | 0.99556 | -0.14415 | 20 | 1 | 1.05 | 0.95
151 | 1 | 0.1029 | 0.049837 | 0 | 0 | 1 | 0.99296 | -0.25723 | 20 | 1 | 1.05 | 0.95
192 | 1 | 0.39329 | 0.19048 | 0 | 0 | 1 | 0.99619 | -0.14851 | 20 | 1 | 1.05 | 0.95
104 | 1 | 0.40708 | 0.19716 | 0 | 0 | 1 | 0.99975 | -0.00014239 | 20 | 1 | 1.05 | 0.95
105 | 1 | 0 | 0 | 0 | 0 | 1 | 0.99977 | -0.00030453 | 20 | 1 | 1.05 | 0.95
107 | 1 | 0 | 0 | 0 | 0 | 1 | 0.99982 | -0.00076387 | 20 | 1 | 1.05 | 0.95
129 | 1 | 0 | 0 | 0 | 0 | 1 | 0.99925 | -0.00339 | 20 | 1 | 1.05 | 0.95
128 | 1 | 0 | 0 | 0 | 0 | 1 | 0.9999 | -0.00046537 | 20 | 1 | 1.05 | 0.95
160 | 1 | 0 | 0 | 0 | 0 | 1 | 0.9961 | -0.14895 | 20 | 1 | 1.05 | 0.95
70 | 1 | 0 | 0 | 0 | 0 | 1 | 0.99587 | -0.15007 | 20 | 1 | 1.05 | 0.95
71 | 1 | 0.072271 | 0.035003 | 0 | 0 | 1 | 0.99595 | -0.14966 | 20 | 1 | 1.05 | 0.95
72 | 1 | 0 | 0 | 0 | 0 | 1 | 0.99596 | -0.14964 | 20 | 1 | 1.05 | 0.95
101 | 1 | 0 | 0 | 0 | 0 | 1 | 0.992 | -0.19342 | 20 | 1 | 1.05 | 0.95
185 | 1 | 0.13084 | 0.063368 | 0 | 0 | 1 | 0.99199 | -0.19334 | 20 | 1 | 1.05 | 0.95
189 | 1 | 0.3331 | 0.16133 | 0 | 0 | 1 | 0.99203 | -0.19367 | 20 | 1 | 1.05 | 0.95
103 | 1 | 0 | 0 | 0 | 0 | 1 | 0.9915 | -0.19011 | 20 | 1 | 1.05 | 0.95
114 | 1 | 0 | 0 | 0 | 0 | 1 | 0.99148 | -0.18996 | 20 | 1 | 1.05 | 0.95
161 | 1 | 0.071924 | 0.034835 | 0 | 0 | 1 | 0.99149 | -0.19008 | 20 | 1 | 1.05 | 0.95
133 | 1 | 0 | 0 | 0 | 0 | 1 | 0.99125 | -0.16245 | 20 | 1 | 1.05 | 0.95
81 | 1 | 0.38893 | 0.18837 | 0 | 0 | 1 | 0.99681 | -0.091658 | 20 | 1 | 1.05 | 0.95
82 | 1 | 0 | 0 | 0 | 0 | 1 | 0.99684 | -0.091914 | 20 | 1 | 1.05 | 0.95
83 | 1 | 0 | 0 | 0 | 0 | 1 | 0.9968 | -0.091593 | 20 | 1 | 1.05 | 0.95
84 | 1 | 0 | 0 | 0 | 0 | 1 | 0.99705 | -0.093459 | 20 | 1 | 1.05 | 0.95
85 | 1 | 0 | 0 | 0 | 0 | 1 | 0.9967 | -0.091003 | 20 | 1 | 1.05 | 0.95
109 | 1 | 0 | 0 | 0 | 0 | 1 | 0.99826 | -0.088274 | 20 | 1 | 1.05 | 0.95
86 | 1 | 0 | 0 | 0 | 0 | 1 | 0.9966 | -0.090183 | 20 | 1 | 1.05 | 0.95
137 | 1 | 0.19803 | 0.095911 | 0 | 0 | 1 | 0.99659 | -0.090257 | 20 | 1 | 1.05 | 0.95
190 | 1 | 0.39868 | 0.19309 | 0 | 0 | 1 | 0.99824 | -0.088061 | 20 | 1 | 1.05 | 0.95
95 | 1 | 0 | 0 | 0 | 0 | 1 | 0.99465 | -0.19568 | 20 | 1 | 1.05 | 0.95
88 | 1 | 0.38761 | 0.18773 | 0 | 0 | 1 | 0.99308 | -0.25328 | 20 | 1 | 1.05 | 0.95
90 | 1 | 0 | 0 | 0 | 0 | 1 | 0.9932 | -0.25428 | 20 | 1 | 1.05 | 0.95
89 | 1 | 0 | 0 | 0 | 0 | 1 | 0.993 | -0.25398 | 20 | 1 | 1.05 | 0.95
92 | 1 | 0.095741 | 0.04637 | 0 | 0 | 1 | 0.99329 | -0.25494 | 20 | 1 | 1.05 | 0.95
171 | 1 | 0.07482 | 0.036237 | 0 | 0 | 1 | 0.99361 | -0.25448 | 20 | 1 | 1.05 | 0.95
152 | 1 | 0 | 0 | 0 | 0 | 1 | 0.99336 | -0.25555 | 20 | 1 | 1.05 | 0.95
170 | 1 | 0 | 0 | 0 | 0 | 1 | 0.99354 | -0.25479 | 20 | 1 | 1.05 | 0.95
150 | 1 | 0.08791 | 0.042577 | 0 | 0 | 1 | 0.99326 | -0.25597 | 20 | 1 | 1.05 | 0.95
147 | 1 | 0.098463 | 0.047688 | 0 | 0 | 1 | 0.99313 | -0.25651 | 20 | 1 | 1.05 | 0.95
148 | 1 | 0.07853 | 0.038034 | 0 | 0 | 1 | 0.99323 | -0.25609 | 20 | 1 | 1.05 | 0.95
149 | 1 | 0 | 0 | 0 | 0 | 1 | 0.99303 | -0.25693 | 20 | 1 | 1.05 | 0.95
162 | 1 | 0.12291 | 0.05953 | 0 | 0 | 1 | 0.99147 | -0.1899 | 20 | 1 | 1.05 | 0.95
112 | 1 | 0 | 0 | 0 | 0 | 1 | 0.99051 | -0.18301 | 20 | 1 | 1.05 | 0.95
127 | 3 | 0.25059 | 0.12137 | 0 | 0 | 1 | 1 | 0 | 20 | 1 | 1.05 | 0.95
110 | 1 | 0.093255 | 0.045165 | 0 | 0 | 1 | 0.99049 | -0.1828 | 20 | 1 | 1.05 | 0.95
111 | 1 | 0 | 0 | 0 | 0 | 1 | 0.99034 | -0.18397 | 20 | 1 | 1.05 | 0.95
113 | 1 | 0 | 0 | 0 | 0 | 1 | 0.98957 | -0.17741 | 20 | 1 | 1.05 | 0.95
141 | 1 | 0.30192 | 0.14623 | 0 | 0 | 1 | 0.98949 | -0.1767 | 20 | 1 | 1.05 | 0.95
140 | 1 | 0 | 0 | 0 | 0 | 1 | 0.98949 | -0.17663 | 20 | 1 | 1.05 | 0.95
142 | 1 | 0.12291 | 0.059527 | 0 | 0 | 1 | 0.98936 | -0.17743 | 20 | 1 | 1.05 | 0.95
119 | 1 | 0 | 0 | 0 | 0 | 1 | 0.9864 | -0.35305 | 20 | 1 | 1.05 | 0.95
126 | 1 | 0.19023 | 0.092133 | 0 | 0 | 1 | 0.98629 | -0.35202 | 20 | 1 | 1.05 | 0.95
125 | 1 | 0 | 0 | 0 | 0 | 1 | 0.98629 | -0.35198 | 20 | 1 | 1.05 | 0.95
124 | 1 | 0.40127 | 0.19434 | 0 | 0 | 1 | 0.98619 | -0.35258 | 20 | 1 | 1.05 | 0.95
131 | 1 | 0.18903 | 0.09155 | 0 | 0 | 1 | 0.99099 | -0.16264 | 20 | 1 | 1.05 | 0.95
132 | 1 | 0 | 0 | 0 | 0 | 1 | 0.99098 | -0.16271 | 20 | 1 | 1.05 | 0.95
163 | 1 | 0.0756 | 0.036615 | 0 | 0 | 1 | 0.99103 | -0.16233 | 20 | 1 | 1.05 | 0.95
134 | 1 | 0 | 0 | 0 | 0 | 1 | 0.99097 | -0.16266 | 20 | 1 | 1.05 | 0.95
164 | 1 | 0.079372 | 0.038442 | 0 | 0 | 1 | 0.99105 | -0.16254 | 20 | 1 | 1.05 | 0.95
165 | 1 | 0.13362 | 0.064714 | 0 | 0 | 1 | 0.99108 | -0.1628 | 20 | 1 | 1.05 | 0.95
166 | 1 | 0.10374 | 0.050242 | 0 | 0 | 1 | 0.99114 | -0.16326 | 20 | 1 | 1.05 | 0.95
167 | 1 | 0 | 0 | 0 | 0 | 1 | 0.99119 | -0.16287 | 20 | 1 | 1.05 | 0.95
146 | 1 | 0.073799 | 0.035742 | 0 | 0 | 1 | 0.99096 | -0.1626 | 20 | 1 | 1.05 | 0.95
168 | 1 | 0 | 0 | 0 | 0 | 1 | 0.99119 | -0.16284 | 20 | 1 | 1.05 | 0.95
169 | 1 | 0.35786 | 0.17332 | 0 | 0 | 1 | 0.99116 | -0.16263 | 20 | 1 | 1.05 | 0.95
138 | 1 | 0.25496 | 0.12348 | 0 | 0 | 1 | 0.98945 | -0.17685 | 20 | 1 | 1.05 | 0.95
172 | 1 | 0.07086 | 0.034319 | 0 | 0 | 1 | 0.99025 | -0.33558 | 20 | 1 | 1.05 | 0.95
176 | 1 | 0 | 0 | 0 | 0 | 1 | 0.99013 | -0.33463 | 20 | 1 | 1.05 | 0.95
175 | 1 | 0 | 0 | 0 | 0 | 1 | 0.99011 | -0.33446 | 20 | 1 | 1.05 | 0.95
179 | 1 | 0.086084 | 0.041693 | 0 | 0 | 1 | 0.99011 | -0.33443 | 20 | 1 | 1.05 | 0.95
178 | 1 | 0.33815 | 0.16377 | 0 | 0 | 1 | 0.99012 | -0.33449 | 20 | 1 | 1.05 | 0.95

## generator_data
GEN_BUS | PG | QG | QMAX | QMIN | VG | MBASE | GEN_STATUS | PMAX | PMIN
127 | 21.9797 | 10.256 | 10 | -10 | 1 | 100 | 1 | 10 | 0

## branch_data
F_BUS | T_BUS | BR_R | BR_X | BR_B | RATE_A | RATE_B | RATE_C | TAP | SHIFT | BR_STATUS | ANGMIN | ANGMAX | P_in | Q_in | P_out | Q_out
1 | 2 | 0.013005 | 0.0081462 | 1.0457e-06 | 0 | 0 | 0 | 0 | 0 | 1 | -90 | 90 | -0.59552 | -0.28677 | 0.59558 | 0.2867
1 | 51 | 0.18342 | 0.11489 | 1.4748e-05 | 0 | 0 | 0 | 0 | 0 | 1 | -90 | 90 | 0.30645 | 0.14677 | -0.30623 | -0.14807
2 | 3 | 0.011465 | 0.0034009 | 2.4606e-05 | 0 | 0 | 0 | 0 | 0 | 1 | -90 | 90 | -0.59558 | -0.2867 | 0.59563 | 0.28431
51 | 80 | 0.0011382 | 0.00033762 | 2.4428e-06 | 0 | 0 | 0 | 0 | 0 | 1 | -90 | 90 | 0.30623 | 0.14807 | -0.30623 | -0.14831
3 | 4 | 0.033272 | 0.0098693 | 7.1406e-05 | 0 | 0 | 0 | 0 | 0 | 1 | -90 | 90 | -0.59563 | -0.28431 | 0.59578 | 0.27735
4 | 7 | 0.083595 | 0.024797 | 0.00017941 | 0 | 0 | 0 | 0 | 0 | 1 | -90 | 90 | -0.89772 | -0.42243 | 0.89856 | 0.40507
4 | 144 | 0.0052416 | 0.0015548 | 1.1249e-05 | 0 | 0 | 0 | 0 | 0 | 1 | -90 | 90 | 0.068519 | 0.032082 | -0.068519 | -0.033185
4 | 8 | 0.0070984 | 0.0044462 | 5.7075e-07 | 0 | 0 | 0 | 0 | 0 | 1 | -90 | 90 | 0.23343 | 0.113 | -0.23342 | -0.11305
7 | 93 | 0.13391 | 0.083877 | 1.0767e-05 | 0 | 0 | 0 | 0 | 0 | 1 | -90 | 90 | -0.97086 | -0.43713 | 0.97241 | 0.43703
7 | 5 | 0.014041 | 0.0041648 | 3.0133e-05 | 0 | 0 | 0 | 0 | 0 | 1 | -90 | 90 | 0.072305 | 0.032058 | -0.072304 | -0.035019
93 | 91 | 0.0061013 | 0.0018098 | 1.3094e-05 | 0 | 0 | 0 | 0 | 0 | 1 | -90 | 90 | -1.0736 | -0.48603 | 1.0736 | 0.48476
91 | 89 | 0.0038803 | 0.001151 | 8.3277e-06 | 0 | 0 | 0 | 0 | 0 | 1 | -90 | 90 | -1.0736 | -0.48476 | 1.0737 | 0.48396
121 | 97 | 0.006931 | 0.0020559 | 1.4875e-05 | 0 | 0 | 0 | 0 | 0 | 1 | -90 | 90 | -0.23688 | -0.11473 | 0.23689 | 0.11326
97 | 95 | 0.011206 | 0.0033241 | 2.405e-05 | 0 | 0 | 0 | 0 | 0 | 1 | -90 | 90 | -0.23689 | -0.11326 | 0.2369 | 0.11088
191 | 10 | 0.45573 | 0.28545 | 3.6643e-05 | 0 | 0 | 0 | 0 | 0 | 1 | -90 | 90 | 0.71602 | 0.31758 | -0.71316 | -0.31937
191 | 39 | 0.14371 | 0.090018 | 1.1555e-05 | 0 | 0 | 0 | 0 | 0 | 1 | -90 | 90 | -0.76815 | -0.34283 | 0.76919 | 0.34234
10 | 9 | 0.0014516 | 0.00043058 | 3.1154e-06 | 0 | 0 | 0 | 0 | 0 | 1 | -90 | 90 | 0.71316 | 0.31937 | -0.71315 | -0.31967
39 | 40 | 0.011814 | 0.0035043 | 2.5354e-05 | 0 | 0 | 0 | 0 | 0 | 1 | -90 | 90 | -1.1289 | -0.51648 | 1.1291 | 0.51404
39 | 38 | 0.010397 | 0.0065123 | 8.3596e-07 | 0 | 0 | 0 | 0 | 0 | 1 | -90 | 90 | 0.35971 | 0.17414 | -0.35969 | -0.17421
9 | 12 | 0.49477 | 0.30991 | 3.9782e-05 | 0 | 0 | 0 | 0 | 0 | 1 | -90 | 90 | 0.57321 | 0.25189 | -0.57121 | -0.25449
12 | 11 | 0.0077038 | 0.0022852 | 1.6534e-05 | 0 | 0 | 0 | 0 | 0 | 1 | -90 | 90 | 0.57121 | 0.25449 | -0.57118 | -0.25608
11 | 13 | 0.015372 | 0.0045598 | 3.2991e-05 | 0 | 0 | 0 | 0 | 0 | 1 | -90 | 90 | 0.26114 | 0.10592 | -0.26112 | -0.1091
13 | 14 | 0.037187 | 0.011031 | 7.981e-05 | 0 | 0 | 0 | 0 | 0 | 1 | -90 | 90 | 0.14443 | 0.060827 | -0.14442 | -0.068525
13 | 15 | 0.037253 | 0.01105 | 7.9951e-05 | 0 | 0 | 0 | 0 | 0 | 1 | -90 | 90 | 0.1167 | 0.048272 | -0.11669 | -0.055986
14 | 188 | 0.0068497 | 0.0020318 | 1.4701e-05 | 0 | 0 | 0 | 0 | 0 | 1 | -90 | 90 | 0.14442 | 0.068525 | -0.14441 | -0.069943
15 | 16 | 0.068622 | 0.042983 | 5.5175e-06 | 0 | 0 | 0 | 0 | 0 | 1 | -90 | 90 | 0.11669 | 0.055986 | -0.11668 | -0.05651
17 | 19 | 0.0012645 | 0.00037508 | 2.7138e-06 | 0 | 0 | 0 | 0 | 0 | 1 | -90 | 90 | -0.37947 | -0.18378 | 0.37947 | 0.18352
19 | 22 | 0.037485 | 0.011119 | 8.0449e-05 | 0 | 0 | 0 | 0 | 0 | 1 | -90 | 90 | -0.37947 | -0.18352 | 0.37954 | 0.1756
22 | 158 | 0.006451 | 0.0019136 | 1.3845e-05 | 0 | 0 | 0 | 0 | 0 | 1 | -90 | 90 | 0.45793 | 0.21998 | -0.45791 | -0.22134
22 | 157 | 0.0042174 | 0.001251 | 9.0512e-06 | 0 | 0 | 0 | 0 | 0 | 1 | -90 | 90 | 0.069919 | 0.03297 | -0.069919 | -0.033863
22 | 23 | 0.028996 | 0.018162 | 2.3314e-06 | 0 | 0 | 0 | 0 | 0 | 1 | -90 | 90 | -0.90739 | -0.42855 | 0.90768 | 0.4285
18 | 20 | 0.015856 | 0.0047033 | 3.4029e-05 | 0 | 0 | 0 | 0 | 0 | 1 | -90 | 90 | 0.30539 | 0.14427 | -0.30538 | -0.14765
18 | 21 | 0.018165 | 0.0053883 | 3.8985e-05 | 0 | 0 | 0 | 0 | 0 | 1 | -90 | 90 | -0.30539 | -0.14427 | 0.30541 | 0.1404
20 | 87 | 0.0011719 | 0.00034762 | 2.5151e-06 | 0 | 0 | 0 | 0 | 0 | 1 | -90 | 90 | 0.30538 | 0.14765 | -0.30537 | -0.1479
21 | 67 | 0.0012389 | 0.00069762 | 3.023e-05 | 0 | 0 | 0 | 0 | 0 | 1 | -90 | 90 | -10.05 | -4.6295 | 10.0516 | 4.6273
21 | 65 | 0.0014244 | 0.0038302 | 6.6182e-07 | 0 | 0 | 0 | 0 | 0 | 1 | -90 | 90 | 9.7446 | 4.4891 | -9.743 | -4.4847
67 | 130 | 0.0054822 | 0.014742 | 2.5472e-06 | 0 | 0 | 0 | 0 | 0 | 1 | -90 | 90 | -10.3156 | -4.7552 | 10.3227 | 4.7741
65 | 66 | 0.00063819 | 0.00035937 | 1.5572e-05 | 0 | 0 | 0 | 0 | 0 | 1 | -90 | 90 | 9.3297 | 4.2845 | -9.329 | -4.2857
158 | 159 | 0.0020516 | 0.00060856 | 4.403e-06 | 0 | 0 | 0 | 0 | 0 | 1 | -90 | 90 | 0.30938 | 0.14941 | -0.30938 | -0.14984
23 | 24 | 0.0030459 | 0.00090351 | 6.537e-06 | 0 | 0 | 0 | 0 | 0 | 1 | -90 | 90 | -1.3046 | -0.62075 | 1.3047 | 0.62013
130 | 129 | 0.0022712 | 0.0061074 | 1.0553e-06 | 0 | 0 | 0 | 0 | 0 | 1 | -90 | 90 | -10.5888 | -4.903 | 10.5919 | 4.9112
66 | 68 | 0.0028144 | 0.0015848 | 6.8672e-05 | 0 | 0 | 0 | 0 | 0 | 1 | -90 | 90 | 9.329 | 4.2857 | -9.326 | -4.2909
68 | 192 | 0.0017864 | 0.0048039 | 8.3005e-07 | 0 | 0 | 0 | 0 | 0 | 1 | -90 | 90 | 9.326 | 4.2909 | -9.3241 | -4.2858
24 | 25 | 0.011713 | 0.0034744 | 2.5138e-05 | 0 | 0 | 0 | 0 | 0 | 1 | -90 | 90 | -1.3047 | -0.62013 | 1.3049 | 0.61772
25 | 26 | 0.014691 | 0.0043577 | 3.1528e-05 | 0 | 0 | 0 | 0 | 0 | 1 | -90 | 90 | -3.8021 | -1.7791 | 3.8047 | 1.7768
25 | 73 | 0.014972 | 0.0093778 | 1.2038e-06 | 0 | 0 | 0 | 0 | 0 | 1 | -90 | 90 | 2.4972 | 1.1614 | -2.496 | -1.1608
26 | 187 | 0.0042919 | 0.0024168 | 0.00010472 | 0 | 0 | 0 | 0 | 0 | 1 | -90 | 90 | -8.7125 | -4.0027 | 8.7164 | 3.9946
26 | 193 | 0.0057743 | 0.0066046 | 9.4853e-07 | 0 | 0 | 0 | 0 | 0 | 1 | -90 | 90 | 4.9077 | 2.2259 | -4.906 | -2.2241
73 | 74 | 0.0017076 | 0.00050652 | 3.6647e-06 | 0 | 0 | 0 | 0 | 0 | 1 | -90 | 90 | 2.2022 | 1.0185 | -2.2021 | -1.0189
187 | 186 | 0.00087494 | 0.00049268 | 2.1349e-05 | 0 | 0 | 0 | 0 | 0 | 1 | -90 | 90 | -8.7164 | -3.9946 | 8.7173 | 3.9929
193 | 45 | 0.0013206 | 0.00095969 | 1.1256e-05 | 0 | 0 | 0 | 0 | 0 | 1 | -90 | 90 | 4.6407 | 2.0956 | -4.6403 | -2.0964
45 | 46 | 0.014621 | 0.004337 | 3.1379e-05 | 0 | 0 | 0 | 0 | 0 | 1 | -90 | 90 | 2.5352 | 1.1649 | -2.5341 | -1.1677
45 | 63 | 0.015892 | 0.0099545 | 1.2778e-06 | 0 | 0 | 0 | 0 | 0 | 1 | -90 | 90 | 2.1051 | 0.93148 | -2.1043 | -0.93108
74 | 77 | 0.039718 | 0.011782 | 8.5242e-05 | 0 | 0 | 0 | 0 | 0 | 1 | -90 | 90 | 2.2021 | 1.0189 | -2.1998 | -1.0266
186 | 70 | 0.0028143 | 0.0075678 | 1.3076e-06 | 0 | 0 | 0 | 0 | 0 | 1 | -90 | 90 | -8.8531 | -4.0587 | 8.8557 | 4.0658
27 | 30 | 0.024681 | 0.01546 | 1.9845e-06 | 0 | 0 | 0 | 0 | 0 | 1 | -90 | 90 | -0.41107 | -0.19909 | 0.41113 | 0.19893
30 | 154 | 0.0084654 | 0.0025111 | 1.8168e-05 | 0 | 0 | 0 | 0 | 0 | 1 | -90 | 90 | -0.41113 | -0.19893 | 0.41114 | 0.19716
154 | 153 | 0.0033712 | 0.00099999 | 7.2351e-06 | 0 | 0 | 0 | 0 | 0 | 1 | -90 | 90 | -0.50475 | -0.2425 | 0.50476 | 0.2418
31 | 32 | 0.033527 | 0.0099449 | 7.1954e-05 | 0 | 0 | 0 | 0 | 0 | 1 | -90 | 90 | -0.79439 | -0.37121 | 0.79465 | 0.36423
31 | 174 | 0.0034087 | 0.0010111 | 7.3156e-06 | 0 | 0 | 0 | 0 | 0 | 1 | -90 | 90 | 0.79439 | 0.37121 | -0.79436 | -0.37192
32 | 33 | 0.033732 | 0.010006 | 7.2394e-05 | 0 | 0 | 0 | 0 | 0 | 1 | -90 | 90 | 0.7202 | 0.33906 | -0.71999 | -0.34609
32 | 145 | 0.0052073 | 0.0015446 | 1.1176e-05 | 0 | 0 | 0 | 0 | 0 | 1 | -90 | 90 | -1.5149 | -0.70329 | 1.515 | 0.70224
174 | 173 | 0.00097889 | 0.00029037 | 2.1009e-06 | 0 | 0 | 0 | 0 | 0 | 1 | -90 | 90 | 0.49516 | 0.22701 | -0.49515 | -0.22722
33 | 123 | 0.0017297 | 0.00051308 | 3.7123e-06 | 0 | 0 | 0 | 0 | 0 | 1 | -90 | 90 | 0.10522 | 0.050128 | -0.10522 | -0.050492
33 | 122 | 0.0071471 | 0.0021201 | 1.5339e-05 | 0 | 0 | 0 | 0 | 0 | 1 | -90 | 90 | 0.61477 | 0.29596 | -0.61473 | -0.29746
145 | 57 | 0.0132 | 0.0039154 | 2.8329e-05 | 0 | 0 | 0 | 0 | 0 | 1 | -90 | 90 | -1.603 | -0.74483 | 1.6034 | 0.74218
123 | 182 | 0.0022291 | 0.00066121 | 4.784e-06 | 0 | 0 | 0 | 0 | 0 | 1 | -90 | 90 | 0.10522 | 0.050492 | -0.10522 | -0.050961
122 | 136 | 0.034897 | 0.021859 | 2.8059e-06 | 0 | 0 | 0 | 0 | 0 | 1 | -90 | 90 | 0.31419 | 0.1519 | -0.31414 | -0.15215
153 | 52 | 0.037061 | 0.023214 | 2.9799e-06 | 0 | 0 | 0 | 0 | 0 | 1 | -90 | 90 | -2.3206 | -1.0931 | 2.3231 | 1.0944
153 | 47 | 0.017918 | 0.011223 | 1.4407e-06 | 0 | 0 | 0 | 0 | 0 | 1 | -90 | 90 | 1.7096 | 0.79985 | -1.709 | -0.79958
173 | 176 | 0.02401 | 0.0071222 | 5.153e-05 | 0 | 0 | 0 | 0 | 0 | 1 | -90 | 90 | 0.42429 | 0.19428 | -0.42424 | -0.19932
173 | 172 | 0.0065749 | 0.0019503 | 1.4111e-05 | 0 | 0 | 0 | 0 | 0 | 1 | -90 | 90 | 0.070861 | 0.032936 | -0.07086 | -0.034319
57 | 56 | 0.011548 | 0.0034254 | 2.4783e-05 | 0 | 0 | 0 | 0 | 0 | 1 | -90 | 90 | -1.6034 | -0.74218 | 1.6037 | 0.73985
34 | 35 | 3.8664e-05 | 1.1469e-05 | 8.2979e-08 | 0 | 0 | 0 | 0 | 0 | 1 | -90 | 90 | 0.21577 | 0.10449 | -0.21577 | -0.1045
34 | 36 | 0.017583 | 0.011014 | 1.4138e-06 | 0 | 0 | 0 | 0 | 0 | 1 | -90 | 90 | -0.37003 | -0.17921 | 0.37006 | 0.17908
36 | 37 | 0.0090988 | 0.002699 | 1.9528e-05 | 0 | 0 | 0 | 0 | 0 | 1 | -90 | 90 | -0.58963 | -0.28543 | 0.58966 | 0.28352
37 | 77 | 0.034297 | 0.010174 | 7.3608e-05 | 0 | 0 | 0 | 0 | 0 | 1 | -90 | 90 | -1.7083 | -0.80491 | 1.7096 | 0.79803
37 | 78 | 0.010348 | 0.0030695 | 2.2208e-05 | 0 | 0 | 0 | 0 | 0 | 1 | -90 | 90 | 1.1186 | 0.52139 | -1.1185 | -0.52353
77 | 79 | 0.031214 | 0.009259 | 6.699e-05 | 0 | 0 | 0 | 0 | 0 | 1 | -90 | 90 | 0.49022 | 0.22854 | -0.49013 | -0.23511
78 | 135 | 0.015495 | 0.0045962 | 3.3255e-05 | 0 | 0 | 0 | 0 | 0 | 1 | -90 | 90 | 1.1185 | 0.52353 | -1.1182 | -0.52673
79 | 194 | 0.010731 | 0.003183 | 2.303e-05 | 0 | 0 | 0 | 0 | 0 | 1 | -90 | 90 | 0.49013 | 0.23511 | -0.4901 | -0.23736
75 | 76 | 0.015634 | 0.0046375 | 3.3553e-05 | 0 | 0 | 0 | 0 | 0 | 1 | -90 | 90 | -1.8135 | -0.79744 | 1.8141 | 0.79432
75 | 102 | 0.055986 | 0.016607 | 0.00012015 | 0 | 0 | 0 | 0 | 0 | 1 | -90 | 90 | 1.4353 | 0.61529 | -1.434 | -0.62671
75 | 100 | 0.0046845 | 0.0013896 | 1.0054e-05 | 0 | 0 | 0 | 0 | 0 | 1 | -90 | 90 | 0.37815 | 0.18215 | -0.37814 | -0.18314
76 | 155 | 0.010223 | 0.0030325 | 2.1941e-05 | 0 | 0 | 0 | 0 | 0 | 1 | -90 | 90 | 0.1282 | 0.059925 | -0.1282 | -0.062089
76 | 156 | 0.013959 | 0.0087435 | 1.1224e-06 | 0 | 0 | 0 | 0 | 0 | 1 | -90 | 90 | -1.9423 | -0.85424 | 1.943 | 0.85453
102 | 189 | 0.0019036 | 0.00056466 | 4.0854e-06 | 0 | 0 | 0 | 0 | 0 | 1 | -90 | 90 | 0.3331 | 0.16092 | -0.3331 | -0.16133
102 | 103 | 0.049194 | 0.014592 | 0.00010558 | 0 | 0 | 0 | 0 | 0 | 1 | -90 | 90 | 0.97001 | 0.40938 | -0.96946 | -0.4196
102 | 101 | 0.027074 | 0.008031 | 5.8106e-05 | 0 | 0 | 0 | 0 | 0 | 1 | -90 | 90 | 0.13085 | 0.056405 | -0.13084 | -0.062121
156 | 63 | 0.0071527 | 0.0021217 | 1.5351e-05 | 0 | 0 | 0 | 0 | 0 | 1 | -90 | 90 | -2.1039 | -0.93248 | 2.1043 | 0.93108
135 | 133 | 0.026574 | 0.0078825 | 5.7032e-05 | 0 | 0 | 0 | 0 | 0 | 1 | -90 | 90 | 1.0135 | 0.47601 | -1.0132 | -0.48151
40 | 183 | 0.0044213 | 0.0013115 | 9.4887e-06 | 0 | 0 | 0 | 0 | 0 | 1 | -90 | 90 | -1.1291 | -0.51404 | 1.1292 | 0.51313
183 | 184 | 0.0085111 | 0.0025247 | 1.8266e-05 | 0 | 0 | 0 | 0 | 0 | 1 | -90 | 90 | -1.3653 | -0.6275 | 1.3655 | 0.62576
184 | 44 | 0.0012836 | 0.00038076 | 2.7549e-06 | 0 | 0 | 0 | 0 | 0 | 1 | -90 | 90 | -1.4446 | -0.66408 | 1.4447 | 0.66382
41 | 42 | 0.0078296 | 0.0049042 | 6.2954e-07 | 0 | 0 | 0 | 0 | 0 | 1 | -90 | 90 | -0.23969 | -0.11609 | 0.2397 | 0.11603
42 | 44 | 0.019703 | 0.0058444 | 4.2285e-05 | 0 | 0 | 0 | 0 | 0 | 1 | -90 | 90 | -0.2397 | -0.11603 | 0.23971 | 0.11187
44 | 43 | 0.024973 | 0.0074076 | 5.3595e-05 | 0 | 0 | 0 | 0 | 0 | 1 | -90 | 90 | -1.6844 | -0.77569 | 1.6852 | 0.77068
43 | 46 | 0.050356 | 0.014937 | 0.00010807 | 0 | 0 | 0 | 0 | 0 | 1 | -90 | 90 | -2.0365 | -0.94005 | 2.0391 | 0.93015
43 | 69 | 0.0035693 | 0.0010588 | 7.6604e-06 | 0 | 0 | 0 | 0 | 0 | 1 | -90 | 90 | 0.35128 | 0.16938 | -0.35127 | -0.17013
46 | 62 | 0.0065241 | 0.0019353 | 1.4002e-05 | 0 | 0 | 0 | 0 | 0 | 1 | -90 | 90 | 0.26927 | 0.12834 | -0.26926 | -0.12972
46 | 64 | 0.014821 | 0.0092835 | 1.1917e-06 | 0 | 0 | 0 | 0 | 0 | 1 | -90 | 90 | 0.2257 | 0.1092 | -0.22569 | -0.10931
62 | 60 | 0.0032404 | 0.00096119 | 6.9544e-06 | 0 | 0 | 0 | 0 | 0 | 1 | -90 | 90 | 0.26926 | 0.12972 | -0.26926 | -0.13041
47 | 48 | 0.0044798 | 0.0013288 | 9.6144e-06 | 0 | 0 | 0 | 0 | 0 | 1 | -90 | 90 | 1.4388 | 0.66873 | -1.4387 | -0.66963
48 | 50 | 0.043615 | 0.012937 | 9.3605e-05 | 0 | 0 | 0 | 0 | 0 | 1 | -90 | 90 | 1.4387 | 0.66963 | -1.4375 | -0.67842
50 | 116 | 0.0062056 | 0.0018408 | 1.3318e-05 | 0 | 0 | 0 | 0 | 0 | 1 | -90 | 90 | 0.19468 | 0.091487 | -0.19468 | -0.092783
50 | 115 | 0.0040906 | 0.0012134 | 8.779e-06 | 0 | 0 | 0 | 0 | 0 | 1 | -90 | 90 | 0.33375 | 0.16079 | -0.33375 | -0.16164
50 | 49 | 0.014689 | 0.0043571 | 3.1524e-05 | 0 | 0 | 0 | 0 | 0 | 1 | -90 | 90 | 0.90909 | 0.42614 | -0.90894 | -0.42916
52 | 54 | 0.0028572 | 0.00084754 | 6.1321e-06 | 0 | 0 | 0 | 0 | 0 | 1 | -90 | 90 | -2.6735 | -1.2641 | 2.6737 | 1.2635
49 | 117 | 0.00031473 | 9.3357e-05 | 6.7545e-07 | 0 | 0 | 0 | 0 | 0 | 1 | -90 | 90 | 0.90894 | 0.42916 | -0.90894 | -0.42923
117 | 118 | 0.001317 | 0.00039065 | 2.8265e-06 | 0 | 0 | 0 | 0 | 0 | 1 | -90 | 90 | 0.59176 | 0.27561 | -0.59175 | -0.27589
116 | 177 | 0.0072023 | 0.0021364 | 1.5457e-05 | 0 | 0 | 0 | 0 | 0 | 1 | -90 | 90 | 0.11795 | 0.055619 | -0.11794 | -0.057123
118 | 119 | 0.033469 | 0.0099278 | 7.1829e-05 | 0 | 0 | 0 | 0 | 0 | 1 | -90 | 90 | 0.59175 | 0.27589 | -0.59161 | -0.28283
54 | 59 | 0.015429 | 0.0045768 | 3.3114e-05 | 0 | 0 | 0 | 0 | 0 | 1 | -90 | 90 | -2.6737 | -1.2635 | 2.6751 | 1.2607
59 | 180 | 0.014629 | 0.0043395 | 3.1397e-05 | 0 | 0 | 0 | 0 | 0 | 1 | -90 | 90 | -2.6751 | -1.2607 | 2.6764 | 1.258
53 | 55 | 0.0046967 | 0.0013932 | 1.008e-05 | 0 | 0 | 0 | 0 | 0 | 1 | -90 | 90 | 0.28876 | 0.13848 | -0.28875 | -0.13947
53 | 56 | 0.0066372 | 0.0048233 | 5.6571e-05 | 0 | 0 | 0 | 0 | 0 | 1 | -90 | 90 | -4.9596 | -2.363 | 4.9617 | 2.3589
53 | 120 | 0.084215 | 0.052749 | 6.7712e-06 | 0 | 0 | 0 | 0 | 0 | 1 | -90 | 90 | 0.10552 | 0.050442 | -0.10551 | -0.051099
53 | 180 | 0.0078096 | 0.0089325 | 1.2828e-06 | 0 | 0 | 0 | 0 | 0 | 1 | -90 | 90 | 4.5653 | 2.1741 | -4.5633 | -2.1719
55 | 58 | 0.0018193 | 0.00053966 | 3.9045e-06 | 0 | 0 | 0 | 0 | 0 | 1 | -90 | 90 | 0.14895 | 0.071756 | -0.14895 | -0.072139
56 | 181 | 0.0012285 | 0.00069176 | 2.9976e-05 | 0 | 0 | 0 | 0 | 0 | 1 | -90 | 90 | -6.5654 | -3.0988 | 6.5661 | 3.0962
181 | 99 | 0.0097821 | 0.026305 | 4.5451e-06 | 0 | 0 | 0 | 0 | 0 | 1 | -90 | 90 | -6.7014 | -3.1617 | 6.7068 | 3.176
99 | 151 | 0.0024611 | 0.0013859 | 6.0052e-05 | 0 | 0 | 0 | 0 | 0 | 1 | -90 | 90 | -6.7068 | -3.176 | 6.7082 | 3.1708
96 | 108 | 0.0040232 | 0.010819 | 1.8693e-06 | 0 | 0 | 0 | 0 | 0 | 1 | -90 | 90 | -9.3319 | -4.3977 | 9.3363 | 4.4091
96 | 94 | 0.001911 | 0.0010761 | 4.6631e-05 | 0 | 0 | 0 | 0 | 0 | 1 | -90 | 90 | 9.3319 | 4.3977 | -9.3299 | -4.4011
108 | 84 | 0.0032918 | 0.0018536 | 8.0322e-05 | 0 | 0 | 0 | 0 | 0 | 1 | -90 | 90 | -9.7098 | -4.59 | 9.7136 | 4.5842
94 | 95 | 0.0044821 | 0.012053 | 2.0825e-06 | 0 | 0 | 0 | 0 | 0 | 1 | -90 | 90 | 8.9595 | 4.2217 | -8.955 | -4.21
151 | 149 | 0.00082495 | 0.00046454 | 2.0129e-05 | 0 | 0 | 0 | 0 | 0 | 1 | -90 | 90 | -6.8111 | -3.2207 | 6.8116 | 3.219
192 | 160 | 0.00081004 | 0.00045614 | 1.9766e-05 | 0 | 0 | 0 | 0 | 0 | 1 | -90 | 90 | 8.9308 | 4.0954 | -8.93 | -4.0969
104 | 105 | 0.0037215 | 0.0011039 | 7.987e-06 | 0 | 0 | 0 | 0 | 0 | 1 | -90 | 90 | -0.40708 | -0.19716 | 0.40709 | 0.19636
105 | 107 | 0.010763 | 0.0031927 | 2.31e-05 | 0 | 0 | 0 | 0 | 0 | 1 | -90 | 90 | -0.40709 | -0.19636 | 0.40711 | 0.19406
107 | 127 | 0.0012906 | 0.00072677 | 3.1493e-05 | 0 | 0 | 0 | 0 | 0 | 1 | -90 | 90 | -11.1276 | -5.2348 | 11.1296 | 5.2328
107 | 109 | 0.0064085 | 0.017233 | 2.9776e-06 | 0 | 0 | 0 | 0 | 0 | 1 | -90 | 90 | 10.7205 | 5.0408 | -10.7115 | -5.0169
129 | 128 | 0.0048157 | 0.0027118 | 0.00011751 | 0 | 0 | 0 | 0 | 0 | 1 | -90 | 90 | -10.5919 | -4.9112 | 10.5985 | 4.9031
128 | 127 | 0.00076197 | 0.00042907 | 1.8593e-05 | 0 | 0 | 0 | 0 | 0 | 1 | -90 | 90 | -10.5985 | -4.9031 | 10.5995 | 4.9019
160 | 72 | 0.0012835 | 0.00072278 | 3.132e-05 | 0 | 0 | 0 | 0 | 0 | 1 | -90 | 90 | 8.93 | 4.0969 | -8.9288 | -4.0993
70 | 71 | 0.00075701 | 0.00042628 | 1.8472e-05 | 0 | 0 | 0 | 0 | 0 | 1 | -90 | 90 | -8.8557 | -4.0658 | 8.8565 | 4.0644
71 | 72 | 5.1043e-05 | 2.8743e-05 | 1.2455e-06 | 0 | 0 | 0 | 0 | 0 | 1 | -90 | 90 | -8.9287 | -4.0994 | 8.9288 | 4.0993
101 | 185 | 0.0059059 | 0.0017519 | 1.2675e-05 | 0 | 0 | 0 | 0 | 0 | 1 | -90 | 90 | 0.13084 | 0.062121 | -0.13084 | -0.063368
103 | 114 | 0.0020624 | 0.00061175 | 4.4262e-06 | 0 | 0 | 0 | 0 | 0 | 1 | -90 | 90 | 0.89753 | 0.38544 | -0.89751 | -0.38587
103 | 161 | 0.0031994 | 0.00094903 | 6.8664e-06 | 0 | 0 | 0 | 0 | 0 | 1 | -90 | 90 | 0.071924 | 0.03416 | -0.071924 | -0.034835
114 | 162 | 0.0049361 | 0.0014642 | 1.0594e-05 | 0 | 0 | 0 | 0 | 0 | 1 | -90 | 90 | 0.12291 | 0.058489 | -0.12291 | -0.05953
114 | 112 | 0.10927 | 0.032413 | 0.00023451 | 0 | 0 | 0 | 0 | 0 | 1 | -90 | 90 | 0.7746 | 0.32739 | -0.7738 | -0.35018
133 | 166 | 0.013819 | 0.0086557 | 1.1111e-06 | 0 | 0 | 0 | 0 | 0 | 1 | -90 | 90 | 0.65529 | 0.30961 | -0.65522 | -0.30967
133 | 167 | 0.013861 | 0.0086819 | 1.1145e-06 | 0 | 0 | 0 | 0 | 0 | 1 | -90 | 90 | 0.35789 | 0.17191 | -0.35787 | -0.172
81 | 82 | 0.0049555 | 0.00147 | 1.0635e-05 | 0 | 0 | 0 | 0 | 0 | 1 | -90 | 90 | -0.58701 | -0.2641 | 0.58703 | 0.26305
81 | 83 | 0.00634 | 0.0018806 | 1.3607e-05 | 0 | 0 | 0 | 0 | 0 | 1 | -90 | 90 | 0.19808 | 0.075735 | -0.19808 | -0.077086
82 | 84 | 0.031325 | 0.0092919 | 6.7229e-05 | 0 | 0 | 0 | 0 | 0 | 1 | -90 | 90 | -0.58703 | -0.26305 | 0.58716 | 0.25641
83 | 85 | 0.04438 | 0.013164 | 9.5246e-05 | 0 | 0 | 0 | 0 | 0 | 1 | -90 | 90 | 0.19808 | 0.077086 | -0.19806 | -0.086543
84 | 109 | 0.009276 | 0.0052234 | 0.00022634 | 0 | 0 | 0 | 0 | 0 | 1 | -90 | 90 | -10.3008 | -4.8406 | 10.3128 | 4.8248
85 | 86 | 0.043813 | 0.012996 | 9.403e-05 | 0 | 0 | 0 | 0 | 0 | 1 | -90 | 90 | 0.19806 | 0.086543 | -0.19803 | -0.095876
109 | 190 | 0.0049823 | 0.0014779 | 1.0693e-05 | 0 | 0 | 0 | 0 | 0 | 1 | -90 | 90 | 0.39869 | 0.19203 | -0.39868 | -0.19309
86 | 137 | 0.0045547 | 0.0028529 | 3.6621e-07 | 0 | 0 | 0 | 0 | 0 | 1 | -90 | 90 | 0.19803 | 0.095876 | -0.19803 | -0.095911
95 | 171 | 0.005243 | 0.014099 | 2.4361e-06 | 0 | 0 | 0 | 0 | 0 | 1 | -90 | 90 | 8.7181 | 4.0991 | -8.7132 | -4.0861
88 | 90 | 0.0072236 | 0.0021427 | 1.5503e-05 | 0 | 0 | 0 | 0 | 0 | 1 | -90 | 90 | -1.4614 | -0.67169 | 1.4616 | 0.67021
88 | 89 | 0.0063418 | 0.0039723 | 5.0991e-07 | 0 | 0 | 0 | 0 | 0 | 1 | -90 | 90 | 1.0738 | 0.48396 | -1.0737 | -0.48396
90 | 92 | 0.0048628 | 0.0014424 | 1.0436e-05 | 0 | 0 | 0 | 0 | 0 | 1 | -90 | 90 | -1.4616 | -0.67021 | 1.4617 | 0.66922
92 | 152 | 0.0041499 | 0.001231 | 8.9064e-06 | 0 | 0 | 0 | 0 | 0 | 1 | -90 | 90 | -1.5575 | -0.71559 | 1.5576 | 0.71475
171 | 170 | 0.0006577 | 0.00037036 | 1.6048e-05 | 0 | 0 | 0 | 0 | 0 | 1 | -90 | 90 | 8.6384 | 4.0499 | -8.6378 | -4.0512
152 | 170 | 0.0016235 | 0.00091422 | 3.9615e-05 | 0 | 0 | 0 | 0 | 0 | 1 | -90 | 90 | -8.6363 | -4.0542 | 8.6378 | 4.0512
152 | 150 | 0.0011179 | 0.00062948 | 2.7277e-05 | 0 | 0 | 0 | 0 | 0 | 1 | -90 | 90 | 7.0787 | 3.3395 | -7.078 | -3.3418
150 | 148 | 0.00031499 | 0.00017737 | 7.6859e-06 | 0 | 0 | 0 | 0 | 0 | 1 | -90 | 90 | 6.9901 | 3.2992 | -6.9899 | -3.2998
147 | 148 | 0.0011572 | 0.00065161 | 2.8236e-05 | 0 | 0 | 0 | 0 | 0 | 1 | -90 | 90 | -6.9107 | -3.2642 | 6.9114 | 3.2618
147 | 149 | 0.0011707 | 0.00065924 | 2.8567e-05 | 0 | 0 | 0 | 0 | 0 | 1 | -90 | 90 | 6.8122 | 3.2165 | -6.8116 | -3.219
112 | 110 | 0.0028667 | 0.00085034 | 6.1524e-06 | 0 | 0 | 0 | 0 | 0 | 1 | -90 | 90 | 0.7738 | 0.35018 | -0.77378 | -0.35078
110 | 111 | 0.016638 | 0.010422 | 1.3378e-06 | 0 | 0 | 0 | 0 | 0 | 1 | -90 | 90 | 0.68053 | 0.30561 | -0.68043 | -0.30568
111 | 113 | 0.09836 | 0.029176 | 0.0002111 | 0 | 0 | 0 | 0 | 0 | 1 | -90 | 90 | 0.68043 | 0.30568 | -0.67987 | -0.3262
113 | 141 | 0.0096584 | 0.002865 | 2.0729e-05 | 0 | 0 | 0 | 0 | 0 | 1 | -90 | 90 | 0.67987 | 0.3262 | -0.67981 | -0.32822
141 | 140 | 0.0016394 | 0.00048629 | 3.5184e-06 | 0 | 0 | 0 | 0 | 0 | 1 | -90 | 90 | 0.37789 | 0.18199 | -0.37789 | -0.18233
140 | 142 | 0.076977 | 0.048216 | 6.1893e-06 | 0 | 0 | 0 | 0 | 0 | 1 | -90 | 90 | 0.12292 | 0.05893 | -0.12291 | -0.059527
140 | 138 | 0.010558 | 0.0066133 | 8.4893e-07 | 0 | 0 | 0 | 0 | 0 | 1 | -90 | 90 | 0.25496 | 0.1234 | -0.25496 | -0.12348
119 | 126 | 0.016084 | 0.0047709 | 3.4518e-05 | 0 | 0 | 0 | 0 | 0 | 1 | -90 | 90 | 0.59161 | 0.28283 | -0.59154 | -0.28617
126 | 125 | 0.00090699 | 0.00026904 | 1.9465e-06 | 0 | 0 | 0 | 0 | 0 | 1 | -90 | 90 | 0.40131 | 0.19404 | -0.4013 | -0.19423
125 | 124 | 0.017865 | 0.01119 | 1.4364e-06 | 0 | 0 | 0 | 0 | 0 | 1 | -90 | 90 | 0.4013 | 0.19423 | -0.40127 | -0.19434
131 | 132 | 0.0088457 | 0.0055407 | 7.1124e-07 | 0 | 0 | 0 | 0 | 0 | 1 | -90 | 90 | 0.0738 | 0.032462 | -0.0738 | -0.032531
131 | 163 | 0.013069 | 0.0081861 | 1.0508e-06 | 0 | 0 | 0 | 0 | 0 | 1 | -90 | 90 | -0.26283 | -0.12401 | 0.26284 | 0.12392
132 | 134 | 0.0073627 | 0.002184 | 1.5801e-05 | 0 | 0 | 0 | 0 | 0 | 1 | -90 | 90 | 0.0738 | 0.032531 | -0.073799 | -0.034083
163 | 164 | 0.005881 | 0.0017445 | 1.2622e-05 | 0 | 0 | 0 | 0 | 0 | 1 | -90 | 90 | -0.33844 | -0.16053 | 0.33845 | 0.15929
134 | 146 | 0.0078741 | 0.0023357 | 1.6899e-05 | 0 | 0 | 0 | 0 | 0 | 1 | -90 | 90 | 0.073799 | 0.034083 | -0.073799 | -0.035742
164 | 165 | 0.0062811 | 0.0018632 | 1.348e-05 | 0 | 0 | 0 | 0 | 0 | 1 | -90 | 90 | -0.41782 | -0.19773 | 0.41783 | 0.19641
165 | 166 | 0.0081056 | 0.0024044 | 1.7396e-05 | 0 | 0 | 0 | 0 | 0 | 1 | -90 | 90 | -0.55145 | -0.26113 | 0.55148 | 0.25943
167 | 168 | 0.00081201 | 0.00024087 | 1.7427e-06 | 0 | 0 | 0 | 0 | 0 | 1 | -90 | 90 | 0.35787 | 0.172 | -0.35787 | -0.17217
168 | 169 | 0.0054609 | 0.0016199 | 1.172e-05 | 0 | 0 | 0 | 0 | 0 | 1 | -90 | 90 | 0.35787 | 0.17217 | -0.35786 | -0.17332
176 | 178 | 0.0037926 | 0.001125 | 8.1396e-06 | 0 | 0 | 0 | 0 | 0 | 1 | -90 | 90 | 0.33815 | 0.16298 | -0.33815 | -0.16377
176 | 175 | 0.022719 | 0.0067392 | 4.876e-05 | 0 | 0 | 0 | 0 | 0 | 1 | -90 | 90 | 0.086087 | 0.036343 | -0.086085 | -0.041122
175 | 179 | 0.0027107 | 0.00080406 | 5.8176e-06 | 0 | 0 | 0 | 0 | 0 | 1 | -90 | 90 | 0.086085 | 0.041122 | -0.086084 | -0.041693