## bus_data
BUS_I | BUS_TYPE | Pd | Qd | Gs | Bs | area | Vm | Va | baseKV | zone | Vmax | Vmin
1 | 1 | 0.089377 | 0.043287 | 0 | 0 | 1 | 0.99309 | -0.06921 | 20 | 1 | 1.05 | 0.95
2 | 1 | 0 | 0 | 0 | 0 | 1 | 0.9931 | -0.069125 | 20 | 1 | 1.05 | 0.95
3 | 1 | 0 | 0 | 0 | 0 | 1 | 0.99297 | -0.068524 | 20 | 1 | 1.05 | 0.95
24 | 1 | 0 | 0 | 0 | 0 | 1 | 0.99583 | -0.034222 | 20 | 1 | 1.05 | 0.95
23 | 1 | 0.11534 | 0.055859 | 0 | 0 | 1 | 0.99583 | -0.034095 | 20 | 1 | 1.05 | 0.95
7 | 3 | 0.11809 | 0.057195 | 0 | 0 | 1 | 1 | 0 | 20 | 1 | 1.05 | 0.95
12 | 1 | 0.11283 | 0.054644 | 0 | 0 | 1 | 0.9996 | -0.002904 | 20 | 1 | 1.05 | 0.95
5 | 1 | 0.16367 | 0.079269 | 0 | 0 | 1 | 0.99971 | -0.0024551 | 20 | 1 | 1.05 | 0.95
4 | 1 | 0.1156 | 0.055986 | 0 | 0 | 1 | 0.99297 | -0.06848 | 20 | 1 | 1.05 | 0.95
6 | 1 | 0 | 0 | 0 | 0 | 1 | 0.9996 | -0.001725 | 20 | 1 | 1.05 | 0.95
31 | 1 | 0 | 0 | 0 | 0 | 1 | 0.99607 | -0.032932 | 20 | 1 | 1.05 | 0.95
13 | 1 | 0 | 0 | 0 | 0 | 1 | 0.99954 | -0.0024098 | 20 | 1 | 1.05 | 0.95
20 | 1 | 0.15472 | 0.074933 | 0 | 0 | 1 | 0.99579 | -0.033745 | 20 | 1 | 1.05 | 0.95
21 | 1 | 0 | 0 | 0 | 0 | 1 | 0.9958 | -0.033768 | 20 | 1 | 1.05 | 0.95
22 | 1 | 0 | 0 | 0 | 0 | 1 | 0.99583 | -0.03405 | 20 | 1 | 1.05 | 0.95
27 | 1 | 0 | 0 | 0 | 0 | 1 | 0.99582 | -0.034005 | 20 | 1 | 1.05 | 0.95
25 | 1 | 0 | 0 | 0 | 0 | 1 | 0.99586 | -0.034232 | 20 | 1 | 1.05 | 0.95
26 | 1 | 0 | 0 | 0 | 0 | 1 | 0.99592 | -0.033674 | 20 | 1 | 1.05 | 0.95
40 | 1 | 0.050325 | 0.024373 | 0 | 0 | 1 | 0.99596 | -0.033954 | 20 | 1 | 1.05 | 0.95
29 | 1 | 0.13419 | 0.064992 | 0 | 0 | 1 | 0.99582 | -0.033998 | 20 | 1 | 1.05 | 0.95
30 | 1 | 0.11527 | 0.055828 | 0 | 0 | 1 | 0.99606 | -0.032831 | 20 | 1 | 1.05 | 0.95
8 | 1 | 0.15801 | 0.076527 | 0 | 0 | 1 | 0.99875 | -0.0014101 | 20 | 1 | 1.05 | 0.95
9 | 1 | 0 | 0 | 0 | 0 | 1 | 0.99896 | 8.5712e-05 | 20 | 1 | 1.05 | 0.95
37 | 1 | 0.064409 | 0.031195 | 0 | 0 | 1 | 0.99844 | -0.003631 | 20 | 1 | 1.05 | 0.95
10 | 1 | 0 | 0 | 0 | 0 | 1 | 0.99905 | -0.00067624 | 20 | 1 | 1.05 | 0.95
11 | 1 | 0 | 0 | 0 | 0 | 1 | 0.99894 | 0.00030545 | 20 | 1 | 1.05 | 0.95
15 | 1 | 0.13027 | 0.063094 | 0 | 0 | 1 | 0.99773 | -0.0083092 | 20 | 1 | 1.05 | 0.95
16 | 1 | 0.074853 | 0.036253 | 0 | 0 | 1 | 0.99751 | -0.0097947 | 20 | 1 | 1.05 | 0.95
36 | 1 | 0 | 0 | 0 | 0 | 1 | 0.99842 | -0.003501 | 20 | 1 | 1.05 | 0.95
19 | 1 | 0.15888 | 0.076947 | 0 | 0 | 1 | 0.99916 | -0.0015763 | 20 | 1 | 1.05 | 0.95
34 | 1 | 0 | 0 | 0 | 0 | 1 | 0.99899 | -0.0010636 | 20 | 1 | 1.05 | 0.95
17 | 1 | 0.11666 | 0.0565 | 0 | 0 | 1 | 0.99893 | 0.00032634 | 20 | 1 | 1.05 | 0.95
33 | 1 | 0 | 0 | 0 | 0 | 1 | 0.99926 | -0.00089051 | 20 | 1 | 1.05 | 0.95
18 | 1 | 0.14394 | 0.069712 | 0 | 0 | 1 | 0.99915 | -0.0014755 | 20 | 1 | 1.05 | 0.95
39 | 1 | 0.14608 | 0.070748 | 0 | 0 | 1 | 0.99899 | -0.0010013 | 20 | 1 | 1.05 | 0.95
14 | 1 | 0 | 0 | 0 | 0 | 1 | 0.99948 | -0.001914 | 20 | 1 | 1.05 | 0.95
32 | 1 | 0.098031 | 0.047479 | 0 | 0 | 1 | 0.99941 | -0.0013545 | 20 | 1 | 1.05 | 0.95
35 | 1 | 0 | 0 | 0 | 0 | 1 | 0.99936 | -0.0017456 | 20 | 1 | 1.05 | 0.95

## generator_data
GEN_BUS | PG | QG | QMAX | QMIN | VG | MBASE | GEN_STATUS | PMAX | PMIN
7 | 2.2655 | 1.0267 | 10 | -10 | 1 | 100 | 1 | 10 | 0

## branch_data
F_BUS | T_BUS | BR_R | BR_X | BR_B | RATE_A | RATE_B | RATE_C | TAP | SHIFT | BR_STATUS | ANGMIN | ANGMAX | P_in | Q_in | P_out | Q_out
1 | 2 | 0.011406 | 0.0071443 | 9.1709e-07 | 0 | 0 | 0 | 0 | 0 | 1 | -90 | 90 | -0.089377 | -0.043287 | 0.089379 | 0.043198
2 | 3 | 0.10201 | 0.030259 | 0.00021893 | 0 | 0 | 0 | 0 | 0 | 1 | -90 | 90 | 0.11561 | 0.033648 | -0.1156 | -0.055232
2 | 24 | 1.079 | 0.67588 | 8.676e-05 | 0 | 0 | 0 | 0 | 0 | 1 | -90 | 90 | -0.20499 | -0.076846 | 0.20551 | 0.06859
3 | 4 | 0.0035609 | 0.0010563 | 7.6423e-06 | 0 | 0 | 0 | 0 | 0 | 1 | -90 | 90 | 0.1156 | 0.055232 | -0.1156 | -0.055986
24 | 23 | 0.0036608 | 0.002293 | 2.9434e-07 | 0 | 0 | 0 | 0 | 0 | 1 | -90 | 90 | -0.20551 | -0.06859 | 0.20551 | 0.068562
23 | 25 | 0.0030637 | 0.00090879 | 6.5752e-06 | 0 | 0 | 0 | 0 | 0 | 1 | -90 | 90 | -0.60976 | -0.25906 | 0.60978 | 0.25842
23 | 22 | 0.0015651 | 0.00046424 | 3.3589e-06 | 0 | 0 | 0 | 0 | 0 | 1 | -90 | 90 | 0.28892 | 0.13464 | -0.28891 | -0.13498
7 | 12 | 0.025841 | 0.016186 | 2.0777e-06 | 0 | 0 | 0 | 0 | 0 | 1 | -90 | 90 | 1.2053 | 0.55881 | -1.2049 | -0.55874
7 | 5 | 0.023893 | 0.014966 | 1.9211e-06 | 0 | 0 | 0 | 0 | 0 | 1 | -90 | 90 | 0.94208 | 0.41071 | -0.94183 | -0.41074
12 | 13 | 0.0047705 | 0.0014151 | 1.0238e-05 | 0 | 0 | 0 | 0 | 0 | 1 | -90 | 90 | 1.0921 | 0.50409 | -1.092 | -0.50509
5 | 6 | 0.012486 | 0.0037036 | 2.6796e-05 | 0 | 0 | 0 | 0 | 0 | 1 | -90 | 90 | 0.77816 | 0.33147 | -0.77807 | -0.33413
6 | 31 | 0.35726 | 0.22378 | 2.8726e-05 | 0 | 0 | 0 | 0 | 0 | 1 | -90 | 90 | 0.77807 | 0.33413 | -0.7755 | -0.33538
31 | 40 | 0.013384 | 0.0083835 | 1.0762e-06 | 0 | 0 | 0 | 0 | 0 | 1 | -90 | 90 | 0.66023 | 0.28135 | -0.66016 | -0.28141
31 | 30 | 0.0084559 | 0.0025083 | 1.8148e-05 | 0 | 0 | 0 | 0 | 0 | 1 | -90 | 90 | 0.11527 | 0.054027 | -0.11527 | -0.055828
13 | 14 | 0.0047584 | 0.0014115 | 1.0212e-05 | 0 | 0 | 0 | 0 | 0 | 1 | -90 | 90 | 1.092 | 0.50509 | -1.0919 | -0.50609
20 | 21 | 0.0013939 | 0.00041346 | 2.9914e-06 | 0 | 0 | 0 | 0 | 0 | 1 | -90 | 90 | -0.15472 | -0.074933 | 0.15472 | 0.074637
21 | 22 | 0.018234 | 0.0054087 | 3.9133e-05 | 0 | 0 | 0 | 0 | 0 | 1 | -90 | 90 | -0.15472 | -0.074637 | 0.15472 | 0.070758
22 | 27 | 0.0031662 | 0.00093918 | 6.7951e-06 | 0 | 0 | 0 | 0 | 0 | 1 | -90 | 90 | 0.13419 | 0.064219 | -0.13419 | -0.064893
27 | 29 | 0.00046491 | 0.00013791 | 9.9778e-07 | 0 | 0 | 0 | 0 | 0 | 1 | -90 | 90 | 0.13419 | 0.064893 | -0.13419 | -0.064992
25 | 26 | 0.0078261 | 0.004902 | 6.2925e-07 | 0 | 0 | 0 | 0 | 0 | 1 | -90 | 90 | -0.60978 | -0.25842 | 0.60981 | 0.25838
26 | 40 | 0.0063117 | 0.0018722 | 1.3546e-05 | 0 | 0 | 0 | 0 | 0 | 1 | -90 | 90 | -0.60981 | -0.25838 | 0.60984 | 0.25704
8 | 9 | 0.038933 | 0.024386 | 3.1304e-06 | 0 | 0 | 0 | 0 | 0 | 1 | -90 | 90 | -0.42778 | -0.2012 | 0.42786 | 0.20094
8 | 37 | 0.087946 | 0.055086 | 7.0712e-06 | 0 | 0 | 0 | 0 | 0 | 1 | -90 | 90 | 0.26977 | 0.12467 | -0.26969 | -0.12533
9 | 10 | 0.014787 | 0.0043861 | 3.1734e-05 | 0 | 0 | 0 | 0 | 0 | 1 | -90 | 90 | -0.54452 | -0.25286 | 0.54458 | 0.24971
9 | 11 | 0.019699 | 0.0058433 | 4.2278e-05 | 0 | 0 | 0 | 0 | 0 | 1 | -90 | 90 | 0.11666 | 0.051923 | -0.11666 | -0.056141
37 | 36 | 0.0066603 | 0.0019756 | 1.4294e-05 | 0 | 0 | 0 | 0 | 0 | 1 | -90 | 90 | 0.20528 | 0.094132 | -0.20528 | -0.095556
10 | 19 | 0.013878 | 0.0041165 | 2.9784e-05 | 0 | 0 | 0 | 0 | 0 | 1 | -90 | 90 | -0.69066 | -0.31935 | 0.69074 | 0.31641
10 | 34 | 0.031045 | 0.019446 | 2.4962e-06 | 0 | 0 | 0 | 0 | 0 | 1 | -90 | 90 | 0.14609 | 0.069643 | -0.14608 | -0.069887
11 | 17 | 0.0016749 | 0.00049681 | 3.5945e-06 | 0 | 0 | 0 | 0 | 0 | 1 | -90 | 90 | 0.11666 | 0.056141 | -0.11666 | -0.0565
15 | 16 | 0.22382 | 0.14019 | 1.7996e-05 | 0 | 0 | 0 | 0 | 0 | 1 | -90 | 90 | 0.074868 | 0.034471 | -0.074853 | -0.036253
15 | 36 | 0.26145 | 0.16376 | 2.1022e-05 | 0 | 0 | 0 | 0 | 0 | 1 | -90 | 90 | -0.20514 | -0.097565 | 0.20528 | 0.095556
19 | 33 | 0.0074354 | 0.0046573 | 5.9784e-07 | 0 | 0 | 0 | 0 | 0 | 1 | -90 | 90 | -0.99356 | -0.46164 | 0.99365 | 0.46163
19 | 18 | 0.0066786 | 0.0019811 | 1.4333e-05 | 0 | 0 | 0 | 0 | 0 | 1 | -90 | 90 | 0.14394 | 0.068282 | -0.14394 | -0.069712
34 | 39 | 0.0040239 | 0.0011936 | 8.636e-06 | 0 | 0 | 0 | 0 | 0 | 1 | -90 | 90 | 0.14608 | 0.069887 | -0.14608 | -0.070748
33 | 35 | 0.008982 | 0.0026643 | 1.9277e-05 | 0 | 0 | 0 | 0 | 0 | 1 | -90 | 90 | -0.99365 | -0.46163 | 0.99376 | 0.45974
14 | 32 | 0.0053363 | 0.0015829 | 1.1453e-05 | 0 | 0 | 0 | 0 | 0 | 1 | -90 | 90 | 1.0919 | 0.50609 | -1.0918 | -0.50721
32 | 35 | 0.0041889 | 0.0026238 | 3.3681e-07 | 0 | 0 | 0 | 0 | 0 | 1 | -90 | 90 | 0.99381 | 0.45974 | -0.99376 | -0.45974