## bus_data
BUS_I | BUS_TYPE | Pd | Qd | Gs | Bs | area | Vm | Va | baseKV | zone | Vmax | Vmin
1 | 1 | 0.058575 | 0.028369 | 0 | 0 | 1 | 0.98378 | -0.71937 | 20 | 1 | 1.05 | 0.95
29 | 1 | 0.1378 | 0.066739 | 0 | 0 | 1 | 0.98363 | -0.7203 | 20 | 1 | 1.05 | 0.95
32 | 1 | 0.15665 | 0.075867 | 0 | 0 | 1 | 0.98423 | -0.71635 | 20 | 1 | 1.05 | 0.95
5 | 1 | 0 | 0 | 0 | 0 | 1 | 0.98431 | -0.71583 | 20 | 1 | 1.05 | 0.95
2 | 1 | 0.1386 | 0.067129 | 0 | 0 | 1 | 0.98441 | -0.71666 | 20 | 1 | 1.05 | 0.95
3 | 1 | 0 | 0 | 0 | 0 | 1 | 0.98441 | -0.71673 | 20 | 1 | 1.05 | 0.95
4 | 1 | 0 | 0 | 0 | 0 | 1 | 0.98443 | -0.71688 | 20 | 1 | 1.05 | 0.95
33 | 1 | 0.15742 | 0.076243 | 0 | 0 | 1 | 0.98448 | -0.7173 | 20 | 1 | 1.05 | 0.95
31 | 1 | 0.085719 | 0.041516 | 0 | 0 | 1 | 0.98441 | -0.71699 | 20 | 1 | 1.05 | 0.95
34 | 1 | 0 | 0 | 0 | 0 | 1 | 0.98453 | -0.71773 | 20 | 1 | 1.05 | 0.95
6 | 1 | 0.090141 | 0.043657 | 0 | 0 | 1 | 0.99999 | 6.5974e-05 | 20 | 1 | 1.05 | 0.95
7 | 3 | 0 | 0 | 0 | 0 | 1 | 1 | 0 | 20 | 1 | 1.05 | 0.95
10 | 1 | 0 | 0 | 0 | 0 | 1 | 0.99784 | -0.13211 | 20 | 1 | 1.05 | 0.95
9 | 1 | 0.16006 | 0.077519 | 0 | 0 | 1 | 0.99781 | -0.13229 | 20 | 1 | 1.05 | 0.95
26 | 1 | 0.097758 | 0.047347 | 0 | 0 | 1 | 0.99672 | -0.19974 | 20 | 1 | 1.05 | 0.95
35 | 1 | 0.095942 | 0.046467 | 0 | 0 | 1 | 0.99075 | -0.52978 | 20 | 1 | 1.05 | 0.95
36 | 1 | 0 | 0 | 0 | 0 | 1 | 0.99073 | -0.52988 | 20 | 1 | 1.05 | 0.95
24 | 1 | 0.060024 | 0.029071 | 0 | 0 | 1 | 0.99195 | -0.4601 | 20 | 1 | 1.05 | 0.95
17 | 1 | 0.061841 | 0.029951 | 0 | 0 | 1 | 0.98988 | -0.57911 | 20 | 1 | 1.05 | 0.95
27 | 1 | 0 | 0 | 0 | 0 | 1 | 0.99667 | -0.20012 | 20 | 1 | 1.05 | 0.95
28 | 1 | 0.16259 | 0.078744 | 0 | 0 | 1 | 0.99651 | -0.20103 | 20 | 1 | 1.05 | 0.95
14 | 1 | 0 | 0 | 0 | 0 | 1 | 0.99652 | -0.20113 | 20 | 1 | 1.05 | 0.95
12 | 1 | 0.1204 | 0.058311 | 0 | 0 | 1 | 0.99651 | -0.20119 | 20 | 1 | 1.05 | 0.95
13 | 1 | 0 | 0 | 0 | 0 | 1 | 0.99646 | -0.20159 | 20 | 1 | 1.05 | 0.95
38 | 1 | 0 | 0 | 0 | 0 | 1 | 0.99567 | -0.24981 | 20 | 1 | 1.05 | 0.95
15 | 1 | 0.091121 | 0.044132 | 0 | 0 | 1 | 0.99555 | -0.25063 | 20 | 1 | 1.05 | 0.95
37 | 1 | 0.13535 | 0.065553 | 0 | 0 | 1 | 0.99566 | -0.24988 | 20 | 1 | 1.05 | 0.95
23 | 1 | 0 | 0 | 0 | 0 | 1 | 0.99258 | -0.4432 | 20 | 1 | 1.05 | 0.95
22 | 1 | 0 | 0 | 0 | 0 | 1 | 0.99197 | -0.46001 | 20 | 1 | 1.05 | 0.95
18 | 1 | 0.069538 | 0.033679 | 0 | 0 | 1 | 0.99221 | -0.44557 | 20 | 1 | 1.05 | 0.95
20 | 1 | 0.069705 | 0.03376 | 0 | 0 | 1 | 0.99221 | -0.44555 | 20 | 1 | 1.05 | 0.95
21 | 1 | 0 | 0 | 0 | 0 | 1 | 0.99224 | -0.44541 | 20 | 1 | 1.05 | 0.95
25 | 1 | 0.15537 | 0.075251 | 0 | 0 | 1 | 0.99247 | -0.44396 | 20 | 1 | 1.05 | 0.95

## generator_data
GEN_BUS | PG | QG | QMAX | QMIN | VG | MBASE | GEN_STATUS | PMAX | PMIN
7 | 2.1164 | 0.89341 | 10 | -10 | 1 | 100 | 1 | 10 | 0

## branch_data
F_BUS | T_BUS | BR_R | BR_X | BR_B | RATE_A | RATE_B | RATE_C | TAP | SHIFT | BR_STATUS | ANGMIN | ANGMAX | P_in | Q_in | P_out | Q_out
1 | 29 | 0.079383 | 0.049723 | 6.3827e-06 | 0 | 0 | 0 | 0 | 0 | 1 | -90 | 90 | 0.13782 | 0.066134 | -0.1378 | -0.066739
1 | 32 | 0.17454 | 0.10933 | 1.4034e-05 | 0 | 0 | 0 | 0 | 0 | 1 | -90 | 90 | -0.19639 | -0.094503 | 0.19648 | 0.093198
32 | 5 | 0.016917 | 0.010596 | 1.3602e-06 | 0 | 0 | 0 | 0 | 0 | 1 | -90 | 90 | -0.35313 | -0.16906 | 0.35315 | 0.16895
5 | 4 | 0.029046 | 0.008616 | 6.2338e-05 | 0 | 0 | 0 | 0 | 0 | 1 | -90 | 90 | -0.35315 | -0.16895 | 0.3532 | 0.16292
2 | 3 | 0.0046644 | 0.0013836 | 1.0011e-05 | 0 | 0 | 0 | 0 | 0 | 1 | -90 | 90 | -0.1386 | -0.067129 | 0.13861 | 0.066159
3 | 4 | 0.010484 | 0.0031099 | 2.2501e-05 | 0 | 0 | 0 | 0 | 0 | 1 | -90 | 90 | -0.13861 | -0.066159 | 0.13861 | 0.06398
4 | 33 | 0.0074733 | 0.0022168 | 1.6039e-05 | 0 | 0 | 0 | 0 | 0 | 1 | -90 | 90 | -0.57753 | -0.2683 | 0.57756 | 0.26676
4 | 31 | 0.014638 | 0.0091691 | 1.177e-06 | 0 | 0 | 0 | 0 | 0 | 1 | -90 | 90 | 0.08572 | 0.041402 | -0.085719 | -0.041516
33 | 34 | 0.0057728 | 0.0017124 | 1.2389e-05 | 0 | 0 | 0 | 0 | 0 | 1 | -90 | 90 | -0.73498 | -0.343 | 0.73502 | 0.34181
34 | 17 | 0.46909 | 0.53654 | 7.7055e-05 | 0 | 0 | 0 | 0 | 0 | 1 | -90 | 90 | -0.73502 | -0.34181 | 0.73819 | 0.33793
6 | 7 | 0.007128 | 0.0021144 | 1.5298e-05 | 0 | 0 | 0 | 0 | 0 | 1 | -90 | 90 | -0.090141 | -0.043657 | 0.090141 | 0.042128
7 | 10 | 0.050056 | 0.1346 | 2.3258e-05 | 0 | 0 | 0 | 0 | 0 | 1 | -90 | 90 | 2.0263 | 0.85128 | -2.0239 | -0.8471
10 | 9 | 0.0010526 | 0.00059275 | 2.5685e-05 | 0 | 0 | 0 | 0 | 0 | 1 | -90 | 90 | 2.0239 | 0.8471 | -2.0238 | -0.84963
9 | 26 | 0.027623 | 0.07428 | 1.2835e-05 | 0 | 0 | 0 | 0 | 0 | 1 | -90 | 90 | 1.8637 | 0.77211 | -1.8626 | -0.77035
26 | 27 | 0.0024334 | 0.0013703 | 5.9378e-05 | 0 | 0 | 0 | 0 | 0 | 1 | -90 | 90 | 1.7649 | 0.723 | -1.7648 | -0.72885
35 | 36 | 0.0018856 | 0.0010618 | 4.601e-05 | 0 | 0 | 0 | 0 | 0 | 1 | -90 | 90 | 0.80042 | 0.36222 | -0.8004 | -0.36673
35 | 24 | 0.059666 | 0.16045 | 2.7723e-05 | 0 | 0 | 0 | 0 | 0 | 1 | -90 | 90 | -0.89636 | -0.40869 | 0.89695 | 0.40755
36 | 17 | 0.047226 | 0.12699 | 2.1943e-05 | 0 | 0 | 0 | 0 | 0 | 1 | -90 | 90 | 0.8004 | 0.36673 | -0.80003 | -0.36788
24 | 22 | 0.0014631 | 0.00082386 | 3.57e-05 | 0 | 0 | 0 | 0 | 0 | 1 | -90 | 90 | -0.95697 | -0.43662 | 0.95699 | 0.43312
27 | 14 | 0.0068562 | 0.0038608 | 0.0001673 | 0 | 0 | 0 | 0 | 0 | 1 | -90 | 90 | 1.7648 | 0.72885 | -1.7645 | -0.74532
28 | 14 | 0.0062622 | 0.0018575 | 1.344e-05 | 0 | 0 | 0 | 0 | 0 | 1 | -90 | 90 | -0.16259 | -0.078744 | 0.16259 | 0.07741
14 | 13 | 0.0035764 | 0.0020139 | 8.7267e-05 | 0 | 0 | 0 | 0 | 0 | 1 | -90 | 90 | 1.4815 | 0.60965 | -1.4814 | -0.61826
14 | 12 | 0.0057275 | 0.0035875 | 4.6051e-07 | 0 | 0 | 0 | 0 | 0 | 1 | -90 | 90 | 0.1204 | 0.058266 | -0.1204 | -0.058311
13 | 38 | 0.024816 | 0.066732 | 1.153e-05 | 0 | 0 | 0 | 0 | 0 | 1 | -90 | 90 | 1.4814 | 0.61826 | -1.4808 | -0.61767
38 | 15 | 0.10637 | 0.066624 | 8.5523e-06 | 0 | 0 | 0 | 0 | 0 | 1 | -90 | 90 | 0.091132 | 0.043291 | -0.091121 | -0.044132
38 | 37 | 0.0005786 | 0.00032582 | 1.4118e-05 | 0 | 0 | 0 | 0 | 0 | 1 | -90 | 90 | 1.3897 | 0.57438 | -1.3897 | -0.57577
37 | 23 | 0.11659 | 0.31353 | 5.4174e-05 | 0 | 0 | 0 | 0 | 0 | 1 | -90 | 90 | 1.2543 | 0.51022 | -1.2521 | -0.50977
23 | 25 | 0.057972 | 0.036312 | 4.6612e-06 | 0 | 0 | 0 | 0 | 0 | 1 | -90 | 90 | 0.15539 | 0.074803 | -0.15537 | -0.075251
23 | 21 | 0.024804 | 0.013967 | 0.00060524 | 0 | 0 | 0 | 0 | 0 | 1 | -90 | 90 | 1.0968 | 0.43497 | -1.0964 | -0.49437
22 | 18 | 0.011594 | 0.031178 | 5.3872e-06 | 0 | 0 | 0 | 0 | 0 | 1 | -90 | 90 | -0.95699 | -0.43312 | 0.95712 | 0.43294
18 | 20 | 0.0028005 | 0.00083072 | 6.0104e-06 | 0 | 0 | 0 | 0 | 0 | 1 | -90 | 90 | 0.069705 | 0.033168 | -0.069705 | -0.03376
18 | 21 | 0.0022595 | 0.0012723 | 5.5133e-05 | 0 | 0 | 0 | 0 | 0 | 1 | -90 | 90 | -1.0964 | -0.49978 | 1.0964 | 0.49437