## bus_data
BUS_I | BUS_TYPE | Pd | Qd | Gs | Bs | area | Vm | Va | baseKV | zone | Vmax | Vmin
1 | 1 | 0.15436 | 0.074759 | 0 | 0 | 1 | 0.99063 | -0.19577 | 20 | 1 | 1.05 | 0.95
2 | 1 | 0 | 0 | 0 | 0 | 1 | 0.99064 | -0.19587 | 20 | 1 | 1.05 | 0.95
3 | 1 | 0 | 0 | 0 | 0 | 1 | 0.99062 | -0.19575 | 20 | 1 | 1.05 | 0.95
4 | 1 | 0 | 0 | 0 | 0 | 1 | 0.99071 | -0.1964 | 20 | 1 | 1.05 | 0.95
5 | 1 | 0 | 0 | 0 | 0 | 1 | 0.9906 | -0.19556 | 20 | 1 | 1.05 | 0.95
6 | 1 | 0 | 0 | 0 | 0 | 1 | 0.99256 | -0.17106 | 20 | 1 | 1.05 | 0.95
7 | 1 | 0.15986 | 0.077426 | 0 | 0 | 1 | 0.99058 | -0.19999 | 20 | 1 | 1.05 | 0.95
8 | 1 | 0.080128 | 0.038808 | 0 | 0 | 1 | 0.99058 | -0.19566 | 20 | 1 | 1.05 | 0.95
9 | 1 | 0.087989 | 0.042615 | 0 | 0 | 1 | 0.99257 | -0.17097 | 20 | 1 | 1.05 | 0.95
88 | 1 | 0.064084 | 0.031037 | 0 | 0 | 1 | 0.98702 | -0.30094 | 20 | 1 | 1.05 | 0.95
10 | 1 | 0 | 0 | 0 | 0 | 1 | 0.99297 | -0.16535 | 20 | 1 | 1.05 | 0.95
11 | 1 | 0 | 0 | 0 | 0 | 1 | 0.99499 | -0.13597 | 20 | 1 | 1.05 | 0.95
84 | 1 | 0.13129 | 0.063586 | 0 | 0 | 1 | 0.9951 | -0.13443 | 20 | 1 | 1.05 | 0.95
13 | 1 | 0.13412 | 0.064956 | 0 | 0 | 1 | 0.98355 | -0.38464 | 20 | 1 | 1.05 | 0.95
15 | 1 | 0 | 0 | 0 | 0 | 1 | 0.98345 | -0.38415 | 20 | 1 | 1.05 | 0.95
16 | 1 | 0 | 0 | 0 | 0 | 1 | 0.98367 | -0.3853 | 20 | 1 | 1.05 | 0.95
18 | 1 | 0 | 0 | 0 | 0 | 1 | 0.9833 | -0.38343 | 20 | 1 | 1.05 | 0.95
19 | 1 | 0 | 0 | 0 | 0 | 1 | 0.98408 | -0.38745 | 20 | 1 | 1.05 | 0.95
220 | 1 | 0.18329 | 0.088773 | 0 | 0 | 1 | 0.98325 | -0.38314 | 20 | 1 | 1.05 | 0.95
219 | 1 | 0 | 0 | 0 | 0 | 1 | 0.9833 | -0.38339 | 20 | 1 | 1.05 | 0.95
32 | 1 | 0.14845 | 0.071895 | 0 | 0 | 1 | 0.98407 | -0.38755 | 20 | 1 | 1.05 | 0.95
20 | 1 | 0.1366 | 0.066158 | 0 | 0 | 1 | 0.98094 | -0.39327 | 20 | 1 | 1.05 | 0.95
21 | 1 | 0 | 0 | 0 | 0 | 1 | 0.98096 | -0.39345 | 20 | 1 | 1.05 | 0.95
22 | 1 | 0 | 0 | 0 | 0 | 1 | 0.98089 | -0.39293 | 20 | 1 | 1.05 | 0.95
23 | 1 | 0 | 0 | 0 | 0 | 1 | 0.98136 | -0.39536 | 20 | 1 | 1.05 | 0.95
24 | 1 | 0.13541 | 0.065583 | 0 | 0 | 1 | 0.98088 | -0.39285 | 20 | 1 | 1.05 | 0.95
226 | 1 | 0.078141 | 0.037845 | 0 | 0 | 1 | 0.98135 | -0.39528 | 20 | 1 | 1.05 | 0.95
227 | 1 | 0 | 0 | 0 | 0 | 1 | 0.9819 | -0.39616 | 20 | 1 | 1.05 | 0.95
26 | 1 | 0 | 0 | 0 | 0 | 1 | 0.98269 | -0.38526 | 20 | 1 | 1.05 | 0.95
27 | 1 | 0 | 0 | 0 | 0 | 1 | 0.98259 | -0.38548 | 20 | 1 | 1.05 | 0.95
29 | 1 | 0 | 0 | 0 | 0 | 1 | 0.98271 | -0.38455 | 20 | 1 | 1.05 | 0.95
31 | 1 | 0.064949 | 0.031456 | 0 | 0 | 1 | 0.98259 | -0.38546 | 20 | 1 | 1.05 | 0.95
28 | 1 | 0.051007 | 0.024704 | 0 | 0 | 1 | 0.9827 | -0.38448 | 20 | 1 | 1.05 | 0.95
30 | 1 | 0 | 0 | 0 | 0 | 1 | 0.98274 | -0.38435 | 20 | 1 | 1.05 | 0.95
222 | 1 | 0.14942 | 0.072368 | 0 | 0 | 1 | 0.98288 | -0.38467 | 20 | 1 | 1.05 | 0.95
34 | 1 | 0 | 0 | 0 | 0 | 1 | 0.9826 | -0.38541 | 20 | 1 | 1.05 | 0.95
33 | 1 | 0.06374 | 0.030871 | 0 | 0 | 1 | 0.9826 | -0.38539 | 20 | 1 | 1.05 | 0.95
35 | 1 | 0 | 0 | 0 | 0 | 1 | 0.98257 | -0.38518 | 20 | 1 | 1.05 | 0.95
237 | 1 | 0.14387 | 0.069682 | 0 | 0 | 1 | 0.98256 | -0.3851 | 20 | 1 | 1.05 | 0.95
36 | 1 | 0.10884 | 0.052711 | 0 | 0 | 1 | 0.98666 | -0.10322 | 20 | 1 | 1.05 | 0.95
37 | 1 | 0 | 0 | 0 | 0 | 1 | 0.98668 | -0.10313 | 20 | 1 | 1.05 | 0.95
38 | 1 | 0 | 0 | 0 | 0 | 1 | 0.9867 | -0.10331 | 20 | 1 | 1.05 | 0.95
39 | 1 | 0.11654 | 0.056443 | 0 | 0 | 1 | 0.98675 | -0.10374 | 20 | 1 | 1.05 | 0.95
40 | 1 | 0 | 0 | 0 | 0 | 1 | 0.9866 | -0.1026 | 20 | 1 | 1.05 | 0.95
45 | 1 | 0 | 0 | 0 | 0 | 1 | 0.98681 | -0.10415 | 20 | 1 | 1.05 | 0.95
42 | 1 | 0 | 0 | 0 | 0 | 1 | 0.98648 | -0.10163 | 20 | 1 | 1.05 | 0.95
58 | 1 | 0.090045 | 0.043611 | 0 | 0 | 1 | 0.9866 | -0.10254 | 20 | 1 | 1.05 | 0.95
41 | 1 | 0.15485 | 0.074999 | 0 | 0 | 1 | 0.98647 | -0.10149 | 20 | 1 | 1.05 | 0.95
43 | 1 | 0 | 0 | 0 | 0 | 1 | 0.98647 | -0.10147 | 20 | 1 | 1.05 | 0.95
49 | 1 | 0.15503 | 0.075086 | 0 | 0 | 1 | 0.98645 | -0.10136 | 20 | 1 | 1.05 | 0.95
48 | 1 | 0 | 0 | 0 | 0 | 1 | 0.98688 | -0.1047 | 20 | 1 | 1.05 | 0.95
46 | 1 | 0 | 0 | 0 | 0 | 1 | 0.98703 | -0.10349 | 20 | 1 | 1.05 | 0.95
47 | 1 | 0 | 0 | 0 | 0 | 1 | 0.98717 | -0.10463 | 20 | 1 | 1.05 | 0.95
57 | 1 | 0.12405 | 0.060081 | 0 | 0 | 1 | 0.98703 | -0.10348 | 20 | 1 | 1.05 | 0.95
50 | 1 | 0.118 | 0.057149 | 0 | 0 | 1 | 0.98731 | -0.10351 | 20 | 1 | 1.05 | 0.95
53 | 1 | 0.14298 | 0.06925 | 0 | 0 | 1 | 0.98686 | -0.10484 | 20 | 1 | 1.05 | 0.95
51 | 1 | 0 | 0 | 0 | 0 | 1 | 0.9874 | -0.10422 | 20 | 1 | 1.05 | 0.95
60 | 1 | 0 | 0 | 0 | 0 | 1 | 0.98688 | -0.10693 | 20 | 1 | 1.05 | 0.95
52 | 1 | 0 | 0 | 0 | 0 | 1 | 0.98747 | -0.10477 | 20 | 1 | 1.05 | 0.95
54 | 1 | 0.11839 | 0.057339 | 0 | 0 | 1 | 0.9876 | -0.10581 | 20 | 1 | 1.05 | 0.95
55 | 1 | 0 | 0 | 0 | 0 | 1 | 0.98778 | -0.10721 | 20 | 1 | 1.05 | 0.95
56 | 1 | 0 | 0 | 0 | 0 | 1 | 0.98985 | -0.12245 | 20 | 1 | 1.05 | 0.95
77 | 1 | 0.078648 | 0.038091 | 0 | 0 | 1 | 0.99012 | -0.12426 | 20 | 1 | 1.05 | 0.95
59 | 1 | 0.10628 | 0.051475 | 0 | 0 | 1 | 0.98685 | -0.10715 | 20 | 1 | 1.05 | 0.95
61 | 1 | 0 | 0 | 0 | 0 | 1 | 0.98684 | -0.10657 | 20 | 1 | 1.05 | 0.95
228 | 1 | 0.11988 | 0.058058 | 0 | 0 | 1 | 0.98684 | -0.10656 | 20 | 1 | 1.05 | 0.95
62 | 1 | 0.15663 | 0.075859 | 0 | 0 | 1 | 0.99184 | -0.11615 | 20 | 1 | 1.05 | 0.95
63 | 1 | 0 | 0 | 0 | 0 | 1 | 0.99185 | -0.11608 | 20 | 1 | 1.05 | 0.95
64 | 1 | 0 | 0 | 0 | 0 | 1 | 0.99185 | -0.11612 | 20 | 1 | 1.05 | 0.95
65 | 1 | 0.16379 | 0.079329 | 0 | 0 | 1 | 0.99184 | -0.11598 | 20 | 1 | 1.05 | 0.95
66 | 1 | 0.095113 | 0.046065 | 0 | 0 | 1 | 0.99197 | -0.11701 | 20 | 1 | 1.05 | 0.95
67 | 1 | 0 | 0 | 0 | 0 | 1 | 0.99155 | -0.11394 | 20 | 1 | 1.05 | 0.95
68 | 1 | 0.12433 | 0.060217 | 0 | 0 | 1 | 0.99182 | -0.11583 | 20 | 1 | 1.05 | 0.95
223 | 1 | 0.1367 | 0.066207 | 0 | 0 | 1 | 0.99243 | -0.11328 | 20 | 1 | 1.05 | 0.95
70 | 1 | 0 | 0 | 0 | 0 | 1 | 0.99149 | -0.11348 | 20 | 1 | 1.05 | 0.95
78 | 1 | 0.14576 | 0.070595 | 0 | 0 | 1 | 0.99155 | -0.11389 | 20 | 1 | 1.05 | 0.95
69 | 1 | 0.1611 | 0.078023 | 0 | 0 | 1 | 0.9914 | -0.11284 | 20 | 1 | 1.05 | 0.95
71 | 1 | 0.16093 | 0.077941 | 0 | 0 | 1 | 0.99365 | -0.12265 | 20 | 1 | 1.05 | 0.95
72 | 1 | 0 | 0 | 0 | 0 | 1 | 0.99362 | -0.1224 | 20 | 1 | 1.05 | 0.95
73 | 1 | 0 | 0 | 0 | 0 | 1 | 0.99406 | -0.12582 | 20 | 1 | 1.05 | 0.95
79 | 1 | 0.075072 | 0.036359 | 0 | 0 | 1 | 0.99363 | -0.1228 | 20 | 1 | 1.05 | 0.95
74 | 1 | 0 | 0 | 0 | 0 | 1 | 0.99248 | -0.1137 | 20 | 1 | 1.05 | 0.95
75 | 1 | 0 | 0 | 0 | 0 | 1 | 0.9936 | -0.12224 | 20 | 1 | 1.05 | 0.95
76 | 1 | 0 | 0 | 0 | 0 | 1 | 0.99513 | -0.13396 | 20 | 1 | 1.05 | 0.95
240 | 1 | 0.12678 | 0.061404 | 0 | 0 | 1 | 0.99246 | -0.11383 | 20 | 1 | 1.05 | 0.95
80 | 1 | 0.09147 | 0.044301 | 0 | 0 | 1 | 0.99359 | -0.12219 | 20 | 1 | 1.05 | 0.95
81 | 1 | 0.15059 | 0.072933 | 0 | 0 | 1 | 0.99985 | -0.0020173 | 20 | 1 | 1.05 | 0.95
82 | 3 | 0 | 0 | 0 | 0 | 1 | 1 | 0 | 20 | 1 | 1.05 | 0.95
83 | 1 | 0 | 0 | 0 | 0 | 1 | 0.98386 | -0.32383 | 20 | 1 | 1.05 | 0.95
231 | 1 | 0 | 0 | 0 | 0 | 1 | 0.98366 | -0.3223 | 20 | 1 | 1.05 | 0.95
230 | 1 | 0.13218 | 0.064018 | 0 | 0 | 1 | 0.9838 | -0.32417 | 20 | 1 | 1.05 | 0.95
89 | 1 | 0.1147 | 0.055552 | 0 | 0 | 1 | 0.98407 | -0.3221 | 20 | 1 | 1.05 | 0.95
85 | 1 | 0.15726 | 0.076164 | 0 | 0 | 1 | 0.98189 | -0.33508 | 20 | 1 | 1.05 | 0.95
91 | 1 | 0 | 0 | 0 | 0 | 1 | 0.98361 | -0.32247 | 20 | 1 | 1.05 | 0.95
86 | 1 | 0.077609 | 0.037588 | 0 | 0 | 1 | 0.98565 | -0.3118 | 20 | 1 | 1.05 | 0.95
87 | 1 | 0 | 0 | 0 | 0 | 1 | 0.98558 | -0.31122 | 20 | 1 | 1.05 | 0.95
90 | 1 | 0 | 0 | 0 | 0 | 1 | 0.98414 | -0.32263 | 20 | 1 | 1.05 | 0.95
233 | 1 | 0.096489 | 0.046732 | 0 | 0 | 1 | 0.98362 | -0.32243 | 20 | 1 | 1.05 | 0.95
218 | 1 | 0.080156 | 0.038821 | 0 | 0 | 1 | 0.9833 | -0.38338 | 20 | 1 | 1.05 | 0.95
221 | 1 | 0.14996 | 0.072627 | 0 | 0 | 1 | 0.98307 | -0.38527 | 20 | 1 | 1.05 | 0.95
229 | 1 | 0.12395 | 0.060033 | 0 | 0 | 1 | 0.9819 | -0.39613 | 20 | 1 | 1.05 | 0.95
232 | 1 | 0.11067 | 0.053599 | 0 | 0 | 1 | 0.98365 | -0.32219 | 20 | 1 | 1.05 | 0.95

## generator_data
GEN_BUS | PG | QG | QMAX | QMIN | VG | MBASE | GEN_STATUS | PMAX | PMIN
82 | 6.0984 | 2.5883 | 10 | -10 | 1 | 100 | 1 | 10 | 0

## branch_data
F_BUS | T_BUS | BR_R | BR_X | BR_B | RATE_A | RATE_B | RATE_C | TAP | SHIFT | BR_STATUS | ANGMIN | ANGMAX | P_in | Q_in | P_out | Q_out
1 | 2 | 0.0043638 | 0.0012944 | 9.3654e-06 | 0 | 0 | 0 | 0 | 0 | 1 | -90 | 90 | -0.23449 | -0.10685 | 0.23449 | 0.10594
1 | 3 | 0.0044044 | 0.0013065 | 9.4525e-06 | 0 | 0 | 0 | 0 | 0 | 1 | -90 | 90 | 0.080131 | 0.032095 | -0.080131 | -0.033022
2 | 4 | 0.027224 | 0.0080755 | 5.8428e-05 | 0 | 0 | 0 | 0 | 0 | 1 | -90 | 90 | -0.23449 | -0.10594 | 0.23451 | 0.10021
3 | 5 | 0.026919 | 0.007985 | 5.7773e-05 | 0 | 0 | 0 | 0 | 0 | 1 | -90 | 90 | 0.080131 | 0.033022 | -0.080129 | -0.038691
4 | 6 | 0.050092 | 0.036402 | 0.00042695 | 0 | 0 | 0 | 0 | 0 | 1 | -90 | 90 | -2.8063 | -1.192 | 2.811 | 1.1534
4 | 7 | 0.0033194 | 0.0037967 | 5.4527e-07 | 0 | 0 | 0 | 0 | 0 | 1 | -90 | 90 | 2.5718 | 1.0917 | -2.5715 | -1.0915
5 | 8 | 0.014852 | 0.0093025 | 1.1941e-06 | 0 | 0 | 0 | 0 | 0 | 1 | -90 | 90 | 0.080129 | 0.038691 | -0.080128 | -0.038808
6 | 9 | 0.00016128 | 0.0001172 | 1.3746e-06 | 0 | 0 | 0 | 0 | 0 | 1 | -90 | 90 | -2.811 | -1.1534 | 2.811 | 1.1533
7 | 88 | 0.09881 | 0.11302 | 1.6231e-05 | 0 | 0 | 0 | 0 | 0 | 1 | -90 | 90 | 2.4116 | 1.0141 | -2.4048 | -1.0078
9 | 10 | 0.010569 | 0.0076807 | 9.0084e-05 | 0 | 0 | 0 | 0 | 0 | 1 | -90 | 90 | -2.899 | -1.1959 | 2.9001 | 1.1878
88 | 19 | 0.12019 | 0.13748 | 1.9744e-05 | 0 | 0 | 0 | 0 | 0 | 1 | -90 | 90 | 1.6495 | 0.66559 | -1.6456 | -0.66304
88 | 86 | 0.15204 | 0.095233 | 1.2225e-05 | 0 | 0 | 0 | 0 | 0 | 1 | -90 | 90 | 0.6912 | 0.31115 | -0.6903 | -0.31178
10 | 11 | 0.053761 | 0.039069 | 0.00045822 | 0 | 0 | 0 | 0 | 0 | 1 | -90 | 90 | -2.9001 | -1.1878 | 2.9054 | 1.1464
11 | 84 | 0.0027552 | 0.0020023 | 2.3484e-05 | 0 | 0 | 0 | 0 | 0 | 1 | -90 | 90 | -2.9054 | -1.1464 | 2.9057 | 1.1442
84 | 76 | 0.00081976 | 0.00059573 | 6.9871e-06 | 0 | 0 | 0 | 0 | 0 | 1 | -90 | 90 | -3.0369 | -1.2078 | 3.037 | 1.2072
13 | 15 | 0.0063751 | 0.001891 | 1.3682e-05 | 0 | 0 | 0 | 0 | 0 | 1 | -90 | 90 | 1.3622 | 0.53256 | -1.362 | -0.53384
13 | 16 | 0.0073155 | 0.00217 | 1.57e-05 | 0 | 0 | 0 | 0 | 0 | 1 | -90 | 90 | -1.4963 | -0.59751 | 1.4965 | 0.59605
15 | 18 | 0.0093121 | 0.0027622 | 1.9985e-05 | 0 | 0 | 0 | 0 | 0 | 1 | -90 | 90 | 1.362 | 0.53384 | -1.3618 | -0.53571
16 | 19 | 0.024255 | 0.0071946 | 5.2054e-05 | 0 | 0 | 0 | 0 | 0 | 1 | -90 | 90 | -1.4965 | -0.59605 | 1.4971 | 0.5912
18 | 220 | 0.0041091 | 0.0012189 | 8.8187e-06 | 0 | 0 | 0 | 0 | 0 | 1 | -90 | 90 | 1.2817 | 0.49819 | -1.2816 | -0.49902
18 | 219 | 0.0041652 | 0.0012355 | 8.9392e-06 | 0 | 0 | 0 | 0 | 0 | 1 | -90 | 90 | 0.080157 | 0.037515 | -0.080156 | -0.038379
19 | 32 | 0.0081014 | 0.0050745 | 6.5139e-07 | 0 | 0 | 0 | 0 | 0 | 1 | -90 | 90 | 0.14845 | 0.071834 | -0.14845 | -0.071895
220 | 221 | 0.012954 | 0.0081137 | 1.0415e-06 | 0 | 0 | 0 | 0 | 0 | 1 | -90 | 90 | 1.0983 | 0.41025 | -1.0981 | -0.41023
219 | 218 | 0.0021324 | 0.00063253 | 4.5765e-06 | 0 | 0 | 0 | 0 | 0 | 1 | -90 | 90 | 0.080156 | 0.038379 | -0.080156 | -0.038821
20 | 21 | 0.012836 | 0.0038075 | 2.7548e-05 | 0 | 0 | 0 | 0 | 0 | 1 | -90 | 90 | -0.1366 | -0.066158 | 0.1366 | 0.063508
21 | 22 | 0.044581 | 0.013224 | 9.5679e-05 | 0 | 0 | 0 | 0 | 0 | 1 | -90 | 90 | 0.13542 | 0.055284 | -0.13541 | -0.064487
21 | 23 | 0.12914 | 0.038306 | 0.00027715 | 0 | 0 | 0 | 0 | 0 | 1 | -90 | 90 | -0.27203 | -0.11879 | 0.27214 | 0.092145
22 | 24 | 0.0053105 | 0.0015753 | 1.1397e-05 | 0 | 0 | 0 | 0 | 0 | 1 | -90 | 90 | 0.13541 | 0.064487 | -0.13541 | -0.065583
23 | 226 | 0.0099323 | 0.0029462 | 2.1316e-05 | 0 | 0 | 0 | 0 | 0 | 1 | -90 | 90 | 0.078141 | 0.035793 | -0.078141 | -0.037845
23 | 227 | 0.13777 | 0.040866 | 0.00029567 | 0 | 0 | 0 | 0 | 0 | 1 | -90 | 90 | -0.35028 | -0.12794 | 0.35048 | 0.099504
227 | 229 | 0.0020466 | 0.00060707 | 4.3922e-06 | 0 | 0 | 0 | 0 | 0 | 1 | -90 | 90 | 0.12395 | 0.05961 | -0.12395 | -0.060033
227 | 30 | 0.14347 | 0.089866 | 1.1536e-05 | 0 | 0 | 0 | 0 | 0 | 1 | -90 | 90 | -0.47443 | -0.15911 | 0.4748 | 0.15823
26 | 27 | 0.13756 | 0.040804 | 0.00029523 | 0 | 0 | 0 | 0 | 0 | 1 | -90 | 90 | 0.064955 | 0.0023643 | -0.064949 | -0.030869
26 | 29 | 0.031308 | 0.019611 | 2.5173e-06 | 0 | 0 | 0 | 0 | 0 | 1 | -90 | 90 | -0.064955 | -0.0023643 | 0.064957 | 0.0021221
27 | 31 | 0.0028352 | 0.00084101 | 6.0848e-06 | 0 | 0 | 0 | 0 | 0 | 1 | -90 | 90 | 0.064949 | 0.030869 | -0.064949 | -0.031456
29 | 30 | 0.02536 | 0.0075226 | 5.4427e-05 | 0 | 0 | 0 | 0 | 0 | 1 | -90 | 90 | -0.11596 | -0.023957 | 0.11597 | 0.018702
29 | 28 | 0.013843 | 0.0041061 | 2.9708e-05 | 0 | 0 | 0 | 0 | 0 | 1 | -90 | 90 | 0.051007 | 0.021835 | -0.051007 | -0.024704
30 | 222 | 0.015785 | 0.0046823 | 3.3878e-05 | 0 | 0 | 0 | 0 | 0 | 1 | -90 | 90 | -0.79842 | -0.27206 | 0.79853 | 0.26882
30 | 34 | 0.051489 | 0.032251 | 4.14e-06 | 0 | 0 | 0 | 0 | 0 | 1 | -90 | 90 | 0.20765 | 0.095122 | -0.20762 | -0.095504
222 | 221 | 0.017533 | 0.0052009 | 3.763e-05 | 0 | 0 | 0 | 0 | 0 | 1 | -90 | 90 | -0.94796 | -0.34119 | 0.94814 | 0.33761
34 | 35 | 0.016005 | 0.0047475 | 3.4349e-05 | 0 | 0 | 0 | 0 | 0 | 1 | -90 | 90 | 0.14388 | 0.065321 | -0.14388 | -0.068636
34 | 33 | 0.0033188 | 0.00098446 | 7.1227e-06 | 0 | 0 | 0 | 0 | 0 | 1 | -90 | 90 | 0.063741 | 0.030183 | -0.06374 | -0.030871
35 | 237 | 0.0050474 | 0.0014972 | 1.0833e-05 | 0 | 0 | 0 | 0 | 0 | 1 | -90 | 90 | 0.14388 | 0.068636 | -0.14387 | -0.069682
36 | 37 | 0.0090046 | 0.0056402 | 7.2401e-07 | 0 | 0 | 0 | 0 | 0 | 1 | -90 | 90 | -0.10884 | -0.052711 | 0.10884 | 0.052642
37 | 38 | 0.016358 | 0.0048523 | 3.5107e-05 | 0 | 0 | 0 | 0 | 0 | 1 | -90 | 90 | -0.10884 | -0.052642 | 0.10884 | 0.049224
38 | 39 | 0.0098608 | 0.002925 | 2.1163e-05 | 0 | 0 | 0 | 0 | 0 | 1 | -90 | 90 | -0.50886 | -0.22512 | 0.50889 | 0.22307
38 | 40 | 0.02032 | 0.0060276 | 4.3611e-05 | 0 | 0 | 0 | 0 | 0 | 1 | -90 | 90 | 0.40002 | 0.17589 | -0.39998 | -0.18013
39 | 45 | 0.0075116 | 0.0022282 | 1.6121e-05 | 0 | 0 | 0 | 0 | 0 | 1 | -90 | 90 | -0.62543 | -0.27951 | 0.62547 | 0.27795
40 | 42 | 0.033488 | 0.0099335 | 7.187e-05 | 0 | 0 | 0 | 0 | 0 | 1 | -90 | 90 | 0.30993 | 0.13798 | -0.30989 | -0.14496
40 | 58 | 0.0070067 | 0.0020784 | 1.5038e-05 | 0 | 0 | 0 | 0 | 0 | 1 | -90 | 90 | 0.090046 | 0.042147 | -0.090045 | -0.043611
45 | 48 | 0.010156 | 0.0030125 | 2.1796e-05 | 0 | 0 | 0 | 0 | 0 | 1 | -90 | 90 | -0.62547 | -0.27795 | 0.62552 | 0.27584
42 | 43 | 0.0098404 | 0.0029189 | 2.1119e-05 | 0 | 0 | 0 | 0 | 0 | 1 | -90 | 90 | 0.15504 | 0.07165 | -0.15504 | -0.073705
42 | 41 | 0.0080862 | 0.0023986 | 1.7354e-05 | 0 | 0 | 0 | 0 | 0 | 1 | -90 | 90 | 0.15486 | 0.073311 | -0.15485 | -0.074999
43 | 49 | 0.0066188 | 0.0019633 | 1.4205e-05 | 0 | 0 | 0 | 0 | 0 | 1 | -90 | 90 | 0.15504 | 0.073705 | -0.15503 | -0.075086
48 | 53 | 0.012186 | 0.007633 | 9.7982e-07 | 0 | 0 | 0 | 0 | 0 | 1 | -90 | 90 | 0.14299 | 0.069156 | -0.14298 | -0.06925
48 | 46 | 0.015065 | 0.0094363 | 1.2113e-06 | 0 | 0 | 0 | 0 | 0 | 1 | -90 | 90 | -0.7685 | -0.345 | 0.76861 | 0.34495
46 | 47 | 0.013984 | 0.0041481 | 3.0012e-05 | 0 | 0 | 0 | 0 | 0 | 1 | -90 | 90 | -0.89266 | -0.40488 | 0.8928 | 0.402
46 | 57 | 0.00071545 | 0.00021222 | 1.5355e-06 | 0 | 0 | 0 | 0 | 0 | 1 | -90 | 90 | 0.12405 | 0.059931 | -0.12405 | -0.060081
47 | 50 | 0.012103 | 0.0075809 | 9.7313e-07 | 0 | 0 | 0 | 0 | 0 | 1 | -90 | 90 | -0.8928 | -0.402 | 0.89292 | 0.40198
50 | 51 | 0.006251 | 0.0018542 | 1.3416e-05 | 0 | 0 | 0 | 0 | 0 | 1 | -90 | 90 | -1.2372 | -0.56058 | 1.2373 | 0.5593
50 | 60 | 0.1466 | 0.091824 | 1.1787e-05 | 0 | 0 | 0 | 0 | 0 | 1 | -90 | 90 | 0.22626 | 0.10145 | -0.22617 | -0.10254
51 | 52 | 0.0048877 | 0.0014498 | 1.049e-05 | 0 | 0 | 0 | 0 | 0 | 1 | -90 | 90 | -1.2373 | -0.5593 | 1.2374 | 0.55831
60 | 61 | 0.032033 | 0.0095018 | 6.8747e-05 | 0 | 0 | 0 | 0 | 0 | 1 | -90 | 90 | 0.11988 | 0.051259 | -0.11988 | -0.057953
60 | 59 | 0.024537 | 0.015369 | 1.9729e-06 | 0 | 0 | 0 | 0 | 0 | 1 | -90 | 90 | 0.10629 | 0.051285 | -0.10628 | -0.051475
52 | 54 | 0.0093088 | 0.0027613 | 1.9978e-05 | 0 | 0 | 0 | 0 | 0 | 1 | -90 | 90 | -1.2374 | -0.55831 | 1.2376 | 0.55641
54 | 55 | 0.011313 | 0.0033559 | 2.428e-05 | 0 | 0 | 0 | 0 | 0 | 1 | -90 | 90 | -1.356 | -0.61375 | 1.3562 | 0.61146
55 | 56 | 0.13323 | 0.039519 | 0.00028593 | 0 | 0 | 0 | 0 | 0 | 1 | -90 | 90 | -1.3562 | -0.61146 | 1.3592 | 0.58439
56 | 77 | 0.017299 | 0.0051314 | 3.7127e-05 | 0 | 0 | 0 | 0 | 0 | 1 | -90 | 90 | -1.3592 | -0.58439 | 1.3596 | 0.58087
77 | 69 | 0.069367 | 0.043449 | 5.5774e-06 | 0 | 0 | 0 | 0 | 0 | 1 | -90 | 90 | -1.4382 | -0.61896 | 1.44 | 0.6195
61 | 228 | 0.00050663 | 0.00015028 | 1.0873e-06 | 0 | 0 | 0 | 0 | 0 | 1 | -90 | 90 | 0.11988 | 0.057953 | -0.11988 | -0.058058
62 | 63 | 0.005609 | 0.0035133 | 4.5099e-07 | 0 | 0 | 0 | 0 | 0 | 1 | -90 | 90 | -0.15663 | -0.075859 | 0.15663 | 0.075816
63 | 64 | 0.0023812 | 0.00070633 | 5.1104e-06 | 0 | 0 | 0 | 0 | 0 | 1 | -90 | 90 | -0.15663 | -0.075816 | 0.15663 | 0.075313
64 | 65 | 0.004728 | 0.0014025 | 1.0147e-05 | 0 | 0 | 0 | 0 | 0 | 1 | -90 | 90 | 0.28813 | 0.13616 | -0.28813 | -0.13716
64 | 66 | 0.0047289 | 0.0014027 | 1.0149e-05 | 0 | 0 | 0 | 0 | 0 | 1 | -90 | 90 | -2.1924 | -0.97413 | 2.1927 | 0.97321
64 | 67 | 0.015184 | 0.004504 | 3.2587e-05 | 0 | 0 | 0 | 0 | 0 | 1 | -90 | 90 | 1.7477 | 0.76265 | -1.7471 | -0.76569
65 | 68 | 0.011305 | 0.0033534 | 2.4263e-05 | 0 | 0 | 0 | 0 | 0 | 1 | -90 | 90 | 0.12433 | 0.057831 | -0.12433 | -0.060217
66 | 223 | 0.015492 | 0.0097039 | 1.2457e-06 | 0 | 0 | 0 | 0 | 0 | 1 | -90 | 90 | -2.2878 | -1.0193 | 2.2888 | 1.0198
67 | 70 | 0.0035945 | 0.0010662 | 7.7144e-06 | 0 | 0 | 0 | 0 | 0 | 1 | -90 | 90 | 1.6013 | 0.69579 | -1.6012 | -0.69652
67 | 78 | 0.0033112 | 0.00098221 | 7.1065e-06 | 0 | 0 | 0 | 0 | 0 | 1 | -90 | 90 | 0.14576 | 0.069897 | -0.14576 | -0.070595
223 | 74 | 0.0019839 | 0.00058849 | 4.2578e-06 | 0 | 0 | 0 | 0 | 0 | 1 | -90 | 90 | -2.4255 | -1.086 | 2.4256 | 1.0856
70 | 69 | 0.0049778 | 0.0014766 | 1.0683e-05 | 0 | 0 | 0 | 0 | 0 | 1 | -90 | 90 | 1.6012 | 0.69652 | -1.6011 | -0.69752
71 | 72 | 0.0011213 | 0.00033261 | 2.4065e-06 | 0 | 0 | 0 | 0 | 0 | 1 | -90 | 90 | 2.6471 | 1.1786 | -2.647 | -1.1788
71 | 73 | 0.012519 | 0.0037136 | 2.6868e-05 | 0 | 0 | 0 | 0 | 0 | 1 | -90 | 90 | -2.8831 | -1.2927 | 2.8843 | 1.2904
71 | 79 | 0.022871 | 0.014325 | 1.8389e-06 | 0 | 0 | 0 | 0 | 0 | 1 | -90 | 90 | 0.075073 | 0.036178 | -0.075072 | -0.036359
72 | 74 | 0.038812 | 0.011513 | 8.3297e-05 | 0 | 0 | 0 | 0 | 0 | 1 | -90 | 90 | 2.5555 | 1.1396 | -2.5524 | -1.1469
72 | 75 | 0.019297 | 0.005724 | 4.1414e-05 | 0 | 0 | 0 | 0 | 0 | 1 | -90 | 90 | 0.091473 | 0.039195 | -0.091471 | -0.043283
73 | 76 | 0.03256 | 0.0096582 | 6.9879e-05 | 0 | 0 | 0 | 0 | 0 | 1 | -90 | 90 | -2.8843 | -1.2904 | 2.8876 | 1.2845
74 | 240 | 0.012227 | 0.0076586 | 9.8311e-07 | 0 | 0 | 0 | 0 | 0 | 1 | -90 | 90 | 0.12679 | 0.061308 | -0.12678 | -0.061404
75 | 80 | 0.0048034 | 0.0014248 | 1.0309e-05 | 0 | 0 | 0 | 0 | 0 | 1 | -90 | 90 | 0.091471 | 0.043283 | -0.09147 | -0.044301
76 | 81 | 0.053466 | 0.061154 | 8.7827e-06 | 0 | 0 | 0 | 0 | 0 | 1 | -90 | 90 | -5.9247 | -2.4917 | 5.947 | 2.5163
81 | 82 | 0.0019104 | 0.0013883 | 1.6283e-05 | 0 | 0 | 0 | 0 | 0 | 1 | -90 | 90 | -6.0976 | -2.5893 | 6.0984 | 2.5883
83 | 231 | 0.04556 | 0.013514 | 9.7779e-05 | 0 | 0 | 0 | 0 | 0 | 1 | -90 | 90 | 0.36477 | 0.16002 | -0.36469 | -0.16946
83 | 230 | 0.030639 | 0.019191 | 2.4635e-06 | 0 | 0 | 0 | 0 | 0 | 1 | -90 | 90 | 0.13219 | 0.063784 | -0.13218 | -0.064018
83 | 89 | 0.033393 | 0.020916 | 2.685e-06 | 0 | 0 | 0 | 0 | 0 | 1 | -90 | 90 | -0.49695 | -0.2238 | 0.49706 | 0.22361
231 | 232 | 0.003152 | 0.00093499 | 6.7648e-06 | 0 | 0 | 0 | 0 | 0 | 1 | -90 | 90 | 0.36469 | 0.16946 | -0.36468 | -0.17011
89 | 90 | 0.0093227 | 0.0027654 | 2.0008e-05 | 0 | 0 | 0 | 0 | 0 | 1 | -90 | 90 | -0.61176 | -0.27916 | 0.6118 | 0.27724
85 | 91 | 0.83181 | 0.52102 | 6.6881e-05 | 0 | 0 | 0 | 0 | 0 | 1 | -90 | 90 | -0.15726 | -0.076164 | 0.15752 | 0.069867
91 | 233 | 0.0018059 | 0.0011312 | 1.452e-07 | 0 | 0 | 0 | 0 | 0 | 1 | -90 | 90 | -0.15752 | -0.069867 | 0.15752 | 0.069854
86 | 87 | 0.010426 | 0.0030927 | 2.2376e-05 | 0 | 0 | 0 | 0 | 0 | 1 | -90 | 90 | 0.61269 | 0.27419 | -0.61264 | -0.27635
87 | 90 | 0.18105 | 0.11341 | 1.4557e-05 | 0 | 0 | 0 | 0 | 0 | 1 | -90 | 90 | 0.61264 | 0.27635 | -0.6118 | -0.27724
233 | 232 | 0.0097688 | 0.0061188 | 7.8545e-07 | 0 | 0 | 0 | 0 | 0 | 1 | -90 | 90 | -0.25401 | -0.11659 | 0.25402 | 0.11651