## bus_data
BUS_I | BUS_TYPE | Pd | Qd | Gs | Bs | area | Vm | Va | baseKV | zone | Vmax | Vmin
1 | 1 | 0.13236 | 0.064105 | 0 | 0 | 1 | 0.9967 | -0.021453 | 20 | 1 | 1.05 | 0.95
2 | 1 | 0 | 0 | 0 | 0 | 1 | 0.99673 | -0.021694 | 20 | 1 | 1.05 | 0.95
3 | 1 | 0 | 0 | 0 | 0 | 1 | 0.99668 | -0.021243 | 20 | 1 | 1.05 | 0.95
5 | 1 | 0 | 0 | 0 | 0 | 1 | 0.9957 | -0.01404 | 20 | 1 | 1.05 | 0.95
73 | 1 | 0.10145 | 0.049134 | 0 | 0 | 1 | 0.99739 | -0.016349 | 20 | 1 | 1.05 | 0.95
8 | 1 | 0.10273 | 0.049754 | 0 | 0 | 1 | 0.99668 | -0.021207 | 20 | 1 | 1.05 | 0.95
9 | 1 | 0.1603 | 0.077638 | 0 | 0 | 1 | 0.99668 | -0.021206 | 20 | 1 | 1.05 | 0.95
78 | 1 | 0.1094 | 0.052983 | 0 | 0 | 1 | 0.9957 | -0.014002 | 20 | 1 | 1.05 | 0.95
76 | 1 | 0 | 0 | 0 | 0 | 1 | 0.99567 | -0.013857 | 20 | 1 | 1.05 | 0.95
6 | 1 | 0 | 0 | 0 | 0 | 1 | 0.99014 | -0.028892 | 20 | 1 | 1.05 | 0.95
7 | 1 | 0 | 0 | 0 | 0 | 1 | 0.98987 | -0.026781 | 20 | 1 | 1.05 | 0.95
235 | 1 | 0.10052 | 0.048685 | 0 | 0 | 1 | 0.9904 | -0.026746 | 20 | 1 | 1.05 | 0.95
43 | 1 | 0 | 0 | 0 | 0 | 1 | 0.98975 | -0.025863 | 20 | 1 | 1.05 | 0.95
44 | 1 | 0.11561 | 0.055992 | 0 | 0 | 1 | 0.98985 | -0.026881 | 20 | 1 | 1.05 | 0.95
72 | 1 | 0 | 0 | 0 | 0 | 1 | 0.99765 | -0.018361 | 20 | 1 | 1.05 | 0.95
4 | 1 | 0.13745 | 0.066569 | 0 | 0 | 1 | 0.99872 | -0.02331 | 20 | 1 | 1.05 | 0.95
10 | 1 | 0.099212 | 0.048051 | 0 | 0 | 1 | 0.99874 | -0.023202 | 20 | 1 | 1.05 | 0.95
12 | 1 | 0 | 0 | 0 | 0 | 1 | 0.99874 | -0.023167 | 20 | 1 | 1.05 | 0.95
56 | 1 | 0 | 0 | 0 | 0 | 1 | 0.99879 | -0.022894 | 20 | 1 | 1.05 | 0.95
77 | 1 | 0 | 0 | 0 | 0 | 1 | 0.99514 | -0.0098837 | 20 | 1 | 1.05 | 0.95
23 | 1 | 0 | 0 | 0 | 0 | 1 | 0.9905 | -0.027508 | 20 | 1 | 1.05 | 0.95
19 | 1 | 0.1524 | 0.07381 | 0 | 0 | 1 | 0.98962 | -0.026875 | 20 | 1 | 1.05 | 0.95
13 | 1 | 0.10546 | 0.051078 | 0 | 0 | 1 | 0.99873 | -0.023121 | 20 | 1 | 1.05 | 0.95
51 | 1 | 0.075837 | 0.036729 | 0 | 0 | 1 | 0.9988 | -0.022951 | 20 | 1 | 1.05 | 0.95
48 | 1 | 0 | 0 | 0 | 0 | 1 | 0.99881 | -0.023079 | 20 | 1 | 1.05 | 0.95
57 | 1 | 0 | 0 | 0 | 0 | 1 | 0.99878 | -0.022765 | 20 | 1 | 1.05 | 0.95
74 | 1 | 0 | 0 | 0 | 0 | 1 | 0.99796 | -0.020691 | 20 | 1 | 1.05 | 0.95
71 | 1 | 0.15246 | 0.073839 | 0 | 0 | 1 | 0.99765 | -0.018292 | 20 | 1 | 1.05 | 0.95
14 | 1 | 0.13147 | 0.063673 | 0 | 0 | 1 | 0.98942 | -0.026602 | 20 | 1 | 1.05 | 0.95
16 | 1 | 0 | 0 | 0 | 0 | 1 | 0.98937 | -0.026293 | 20 | 1 | 1.05 | 0.95
15 | 1 | 0 | 0 | 0 | 0 | 1 | 0.9895 | -0.02594 | 20 | 1 | 1.05 | 0.95
18 | 1 | 0 | 0 | 0 | 0 | 1 | 0.98935 | -0.026137 | 20 | 1 | 1.05 | 0.95
17 | 1 | 0 | 0 | 0 | 0 | 1 | 0.98953 | -0.026154 | 20 | 1 | 1.05 | 0.95
231 | 1 | 0.13475 | 0.065264 | 0 | 0 | 1 | 0.98929 | -0.025673 | 20 | 1 | 1.05 | 0.95
126 | 1 | 0 | 0 | 0 | 0 | 1 | 0.98926 | -0.025485 | 20 | 1 | 1.05 | 0.95
20 | 1 | 0.089608 | 0.043399 | 0 | 0 | 1 | 0.99055 | -0.029 | 20 | 1 | 1.05 | 0.95
22 | 1 | 0 | 0 | 0 | 0 | 1 | 0.99051 | -0.02881 | 20 | 1 | 1.05 | 0.95
21 | 1 | 0 | 0 | 0 | 0 | 1 | 0.99061 | -0.028379 | 20 | 1 | 1.05 | 0.95
24 | 1 | 0 | 0 | 0 | 0 | 1 | 0.99051 | -0.028801 | 20 | 1 | 1.05 | 0.95
251 | 1 | 0.1132 | 0.054823 | 0 | 0 | 1 | 0.99173 | -0.018554 | 20 | 1 | 1.05 | 0.95
54 | 1 | 0 | 0 | 0 | 0 | 1 | 0.99242 | -0.023417 | 20 | 1 | 1.05 | 0.95
97 | 1 | 0.10269 | 0.049733 | 0 | 0 | 1 | 0.99279 | -0.026014 | 20 | 1 | 1.05 | 0.95
53 | 1 | 0 | 0 | 0 | 0 | 1 | 0.99236 | -0.022976 | 20 | 1 | 1.05 | 0.95
55 | 1 | 0 | 0 | 0 | 0 | 1 | 0.99181 | -0.019135 | 20 | 1 | 1.05 | 0.95
249 | 1 | 0.076806 | 0.037199 | 0 | 0 | 1 | 0.9905 | -0.028724 | 20 | 1 | 1.05 | 0.95
246 | 1 | 0 | 0 | 0 | 0 | 1 | 0.99048 | -0.028647 | 20 | 1 | 1.05 | 0.95
25 | 1 | 0.076478 | 0.03704 | 0 | 0 | 1 | 0.9969 | -0.0056531 | 20 | 1 | 1.05 | 0.95
26 | 1 | 0 | 0 | 0 | 0 | 1 | 0.9969 | -0.005695 | 20 | 1 | 1.05 | 0.95
27 | 1 | 0 | 0 | 0 | 0 | 1 | 0.99691 | -0.0057347 | 20 | 1 | 1.05 | 0.95
100 | 1 | 0.15755 | 0.076307 | 0 | 0 | 1 | 0.99694 | -0.0054537 | 20 | 1 | 1.05 | 0.95
28 | 1 | 0.15821 | 0.076624 | 0 | 0 | 1 | 0.99562 | -0.015993 | 20 | 1 | 1.05 | 0.95
95 | 1 | 0 | 0 | 0 | 0 | 1 | 0.99705 | -0.0062854 | 20 | 1 | 1.05 | 0.95
102 | 1 | 0 | 0 | 0 | 0 | 1 | 0.99686 | -0.0053904 | 20 | 1 | 1.05 | 0.95
101 | 1 | 0 | 0 | 0 | 0 | 1 | 0.99552 | -0.016648 | 20 | 1 | 1.05 | 0.95
103 | 1 | 0.15696 | 0.076018 | 0 | 0 | 1 | 0.99554 | -0.016499 | 20 | 1 | 1.05 | 0.95
90 | 1 | 0.14648 | 0.070944 | 0 | 0 | 1 | 0.9955 | -0.016774 | 20 | 1 | 1.05 | 0.95
215 | 1 | 0.1365 | 0.066109 | 0 | 0 | 1 | 0.99686 | -0.0053378 | 20 | 1 | 1.05 | 0.95
34 | 1 | 0 | 0 | 0 | 0 | 1 | 0.99546 | -0.014822 | 20 | 1 | 1.05 | 0.95
35 | 1 | 0 | 0 | 0 | 0 | 1 | 0.99485 | -0.010312 | 20 | 1 | 1.05 | 0.95
29 | 1 | 0.083136 | 0.040265 | 0 | 0 | 1 | 0.99446 | -0.008296 | 20 | 1 | 1.05 | 0.95
30 | 1 | 0 | 0 | 0 | 0 | 1 | 0.99456 | -0.009045 | 20 | 1 | 1.05 | 0.95
31 | 1 | 0 | 0 | 0 | 0 | 1 | 0.99435 | -0.0075199 | 20 | 1 | 1.05 | 0.95
32 | 1 | 0 | 0 | 0 | 0 | 1 | 0.99464 | -0.0096069 | 20 | 1 | 1.05 | 0.95
33 | 1 | 0.052691 | 0.025519 | 0 | 0 | 1 | 0.99428 | -0.0070096 | 20 | 1 | 1.05 | 0.95
105 | 1 | 0.10604 | 0.05136 | 0 | 0 | 1 | 0.99469 | -0.0091426 | 20 | 1 | 1.05 | 0.95
38 | 1 | 0 | 0 | 0 | 0 | 1 | 0.99423 | -0.0066107 | 20 | 1 | 1.05 | 0.95
238 | 1 | 0 | 0 | 0 | 0 | 1 | 0.99435 | -0.0079481 | 20 | 1 | 1.05 | 0.95
250 | 1 | 0.11137 | 0.053938 | 0 | 0 | 1 | 0.99435 | -0.0078671 | 20 | 1 | 1.05 | 0.95
237 | 1 | 0 | 0 | 0 | 0 | 1 | 0.99438 | -0.0081717 | 20 | 1 | 1.05 | 0.95
87 | 1 | 0 | 0 | 0 | 0 | 1 | 0.99463 | -0.0086451 | 20 | 1 | 1.05 | 0.95
37 | 1 | 0 | 0 | 0 | 0 | 1 | 0.99373 | -0.0027203 | 20 | 1 | 1.05 | 0.95
36 | 1 | 0.078635 | 0.038085 | 0 | 0 | 1 | 0.99367 | -0.0031683 | 20 | 1 | 1.05 | 0.95
118 | 1 | 0.1196 | 0.057926 | 0 | 0 | 1 | 0.9917 | -0.018119 | 20 | 1 | 1.05 | 0.95
115 | 1 | 0.12358 | 0.059851 | 0 | 0 | 1 | 0.99167 | -0.017881 | 20 | 1 | 1.05 | 0.95
119 | 1 | 0 | 0 | 0 | 0 | 1 | 0.99165 | -0.017793 | 20 | 1 | 1.05 | 0.95
116 | 1 | 0.16447 | 0.079655 | 0 | 0 | 1 | 0.99158 | -0.018474 | 20 | 1 | 1.05 | 0.95
233 | 1 | 0.082453 | 0.039934 | 0 | 0 | 1 | 0.99153 | -0.018764 | 20 | 1 | 1.05 | 0.95
121 | 1 | 0 | 0 | 0 | 0 | 1 | 0.99156 | -0.017147 | 20 | 1 | 1.05 | 0.95
232 | 1 | 0.16043 | 0.077701 | 0 | 0 | 1 | 0.99154 | -0.016934 | 20 | 1 | 1.05 | 0.95
39 | 1 | 0.10363 | 0.050188 | 0 | 0 | 1 | 0.99834 | 0.001948 | 20 | 1 | 1.05 | 0.95
40 | 1 | 0.14999 | 0.072642 | 0 | 0 | 1 | 0.99853 | 0.00042587 | 20 | 1 | 1.05 | 0.95
92 | 1 | 0.10335 | 0.050053 | 0 | 0 | 1 | 0.99716 | -0.0071477 | 20 | 1 | 1.05 | 0.95
41 | 1 | 0.12692 | 0.061468 | 0 | 0 | 1 | 0.99852 | 0.00052377 | 20 | 1 | 1.05 | 0.95
42 | 1 | 0 | 0 | 0 | 0 | 1 | 0.99887 | -0.0023294 | 20 | 1 | 1.05 | 0.95
94 | 1 | 0 | 0 | 0 | 0 | 1 | 0.99706 | -0.0064166 | 20 | 1 | 1.05 | 0.95
91 | 1 | 0.16209 | 0.078506 | 0 | 0 | 1 | 0.99707 | -0.0077056 | 20 | 1 | 1.05 | 0.95
98 | 1 | 0.15824 | 0.076641 | 0 | 0 | 1 | 0.9996 | 0.0032151 | 20 | 1 | 1.05 | 0.95
99 | 3 | 0 | 0 | 0 | 0 | 1 | 1 | 0 | 20 | 1 | 1.05 | 0.95
45 | 1 | 0.10866 | 0.052626 | 0 | 0 | 1 | 0.99888 | -0.022804 | 20 | 1 | 1.05 | 0.95
47 | 1 | 0 | 0 | 0 | 0 | 1 | 0.99858 | -0.020489 | 20 | 1 | 1.05 | 0.95
46 | 1 | 0 | 0 | 0 | 0 | 1 | 0.99882 | -0.023206 | 20 | 1 | 1.05 | 0.95
62 | 1 | 0.16387 | 0.079364 | 0 | 0 | 1 | 0.99916 | -0.015516 | 20 | 1 | 1.05 | 0.95
50 | 1 | 0 | 0 | 0 | 0 | 1 | 0.9984 | -0.01906 | 20 | 1 | 1.05 | 0.95
49 | 1 | 0 | 0 | 0 | 0 | 1 | 0.99924 | -0.014642 | 20 | 1 | 1.05 | 0.95
66 | 1 | 0 | 0 | 0 | 0 | 1 | 0.99945 | -0.0121 | 20 | 1 | 1.05 | 0.95
221 | 1 | 0.12099 | 0.058599 | 0 | 0 | 1 | 0.99877 | -0.02281 | 20 | 1 | 1.05 | 0.95
236 | 1 | 0.12662 | 0.061324 | 0 | 0 | 1 | 0.99828 | -0.018134 | 20 | 1 | 1.05 | 0.95
64 | 1 | 0 | 0 | 0 | 0 | 1 | 0.99838 | -0.019178 | 20 | 1 | 1.05 | 0.95
230 | 1 | 0.13063 | 0.063265 | 0 | 0 | 1 | 0.99961 | -0.01028 | 20 | 1 | 1.05 | 0.95
67 | 1 | 0.099206 | 0.048048 | 0 | 0 | 1 | 0.99836 | -0.019268 | 20 | 1 | 1.05 | 0.95
52 | 1 | 0.16004 | 0.07751 | 0 | 0 | 1 | 0.99234 | -0.022838 | 20 | 1 | 1.05 | 0.95
245 | 1 | 0 | 0 | 0 | 0 | 1 | 0.9904 | -0.028295 | 20 | 1 | 1.05 | 0.95
113 | 1 | 0.1448 | 0.070131 | 0 | 0 | 1 | 0.99027 | -0.029702 | 20 | 1 | 1.05 | 0.95
79 | 1 | 0.11017 | 0.05336 | 0 | 0 | 1 | 0.99489 | -0.0079678 | 20 | 1 | 1.05 | 0.95
58 | 1 | 0.14637 | 0.070892 | 0 | 0 | 1 | 0.99986 | 0.0011837 | 20 | 1 | 1.05 | 0.95
59 | 1 | 0 | 0 | 0 | 0 | 1 | 0.99989 | 0.00097901 | 20 | 1 | 1.05 | 0.95
61 | 1 | 0.070248 | 0.034023 | 0 | 0 | 1 | 0.99979 | 0.00068627 | 20 | 1 | 1.05 | 0.95
60 | 1 | 0.10302 | 0.049894 | 0 | 0 | 1 | 0.99993 | 0.00060836 | 20 | 1 | 1.05 | 0.95
83 | 1 | 0.08896 | 0.043085 | 0 | 0 | 1 | 0.99953 | -0.0012204 | 20 | 1 | 1.05 | 0.95
65 | 1 | 0 | 0 | 0 | 0 | 1 | 0.9995 | -0.0010204 | 20 | 1 | 1.05 | 0.95
81 | 1 | 0 | 0 | 0 | 0 | 1 | 0.9995 | -0.00095773 | 20 | 1 | 1.05 | 0.95
82 | 1 | 0 | 0 | 0 | 0 | 1 | 0.99946 | -0.00063751 | 20 | 1 | 1.05 | 0.95
80 | 1 | 0.11057 | 0.053553 | 0 | 0 | 1 | 0.99944 | -0.0013371 | 20 | 1 | 1.05 | 0.95
69 | 1 | 0.15094 | 0.073105 | 0 | 0 | 1 | 0.99474 | -0.0086101 | 20 | 1 | 1.05 | 0.95
70 | 1 | 0.13658 | 0.06615 | 0 | 0 | 1 | 0.99476 | -0.0088226 | 20 | 1 | 1.05 | 0.95
75 | 1 | 0.14511 | 0.070281 | 0 | 0 | 1 | 0.99486 | -0.0081117 | 20 | 1 | 1.05 | 0.95
96 | 1 | 0.059295 | 0.028718 | 0 | 0 | 1 | 0.9994 | -0.001543 | 20 | 1 | 1.05 | 0.95
239 | 1 | 0.14853 | 0.071937 | 0 | 0 | 1 | 0.99945 | -0.00058598 | 20 | 1 | 1.05 | 0.95
93 | 1 | 0.11283 | 0.054645 | 0 | 0 | 1 | 0.99704 | -0.0079006 | 20 | 1 | 1.05 | 0.95
84 | 1 | 0.096011 | 0.0465 | 0 | 0 | 1 | 0.99458 | -0.0090511 | 20 | 1 | 1.05 | 0.95
86 | 1 | 0 | 0 | 0 | 0 | 1 | 0.99453 | -0.0087192 | 20 | 1 | 1.05 | 0.95
85 | 1 | 0 | 0 | 0 | 0 | 1 | 0.99455 | -0.0092313 | 20 | 1 | 1.05 | 0.95
89 | 1 | 0 | 0 | 0 | 0 | 1 | 0.99448 | -0.0082835 | 20 | 1 | 1.05 | 0.95
88 | 1 | 0 | 0 | 0 | 0 | 1 | 0.99454 | -0.0091345 | 20 | 1 | 1.05 | 0.95
104 | 1 | 0.13854 | 0.0671 | 0 | 0 | 1 | 0.99454 | -0.0091078 | 20 | 1 | 1.05 | 0.95
218 | 1 | 0.11368 | 0.05506 | 0 | 0 | 1 | 0.99446 | -0.0081302 | 20 | 1 | 1.05 | 0.95
216 | 1 | 0 | 0 | 0 | 0 | 1 | 0.99444 | -0.0079941 | 20 | 1 | 1.05 | 0.95
217 | 1 | 0 | 0 | 0 | 0 | 1 | 0.99443 | -0.0078781 | 20 | 1 | 1.05 | 0.95
219 | 1 | 0.13045 | 0.063178 | 0 | 0 | 1 | 0.99442 | -0.0078288 | 20 | 1 | 1.05 | 0.95
106 | 1 | 0.14133 | 0.068449 | 0 | 0 | 1 | 0.98997 | -0.030977 | 20 | 1 | 1.05 | 0.95
107 | 1 | 0 | 0 | 0 | 0 | 1 | 0.98999 | -0.03083 | 20 | 1 | 1.05 | 0.95
108 | 1 | 0 | 0 | 0 | 0 | 1 | 0.99003 | -0.031171 | 20 | 1 | 1.05 | 0.95
109 | 1 | 0 | 0 | 0 | 0 | 1 | 0.98984 | -0.031188 | 20 | 1 | 1.05 | 0.95
110 | 1 | 0.099851 | 0.04836 | 0 | 0 | 1 | 0.99005 | -0.03119 | 20 | 1 | 1.05 | 0.95
114 | 1 | 0.11755 | 0.056934 | 0 | 0 | 1 | 0.9898 | -0.030835 | 20 | 1 | 1.05 | 0.95
111 | 1 | 0 | 0 | 0 | 0 | 1 | 0.99019 | -0.029448 | 20 | 1 | 1.05 | 0.95
112 | 1 | 0 | 0 | 0 | 0 | 1 | 0.99022 | -0.029531 | 20 | 1 | 1.05 | 0.95
122 | 1 | 0.14269 | 0.069106 | 0 | 0 | 1 | 0.98913 | -0.024507 | 20 | 1 | 1.05 | 0.95
123 | 1 | 0 | 0 | 0 | 0 | 1 | 0.98916 | -0.024695 | 20 | 1 | 1.05 | 0.95
124 | 1 | 0 | 0 | 0 | 0 | 1 | 0.98888 | -0.022685 | 20 | 1 | 1.05 | 0.95
125 | 1 | 0 | 0 | 0 | 0 | 1 | 0.98885 | -0.022414 | 20 | 1 | 1.05 | 0.95
128 | 1 | 0 | 0 | 0 | 0 | 1 | 0.98887 | -0.022527 | 20 | 1 | 1.05 | 0.95
240 | 1 | 0.11432 | 0.055367 | 0 | 0 | 1 | 0.98879 | -0.023433 | 20 | 1 | 1.05 | 0.95
129 | 1 | 0.1382 | 0.066931 | 0 | 0 | 1 | 0.98883 | -0.02255 | 20 | 1 | 1.05 | 0.95
127 | 1 | 0.088114 | 0.042676 | 0 | 0 | 1 | 0.98885 | -0.022638 | 20 | 1 | 1.05 | 0.95
241 | 1 | 0 | 0 | 0 | 0 | 1 | 0.98878 | -0.023371 | 20 | 1 | 1.05 | 0.95
242 | 1 | 0 | 0 | 0 | 0 | 1 | 0.98871 | -0.022845 | 20 | 1 | 1.05 | 0.95
243 | 1 | 0.078093 | 0.037822 | 0 | 0 | 1 | 0.98871 | -0.022781 | 20 | 1 | 1.05 | 0.95
244 | 1 | 0 | 0 | 0 | 0 | 1 | 0.9887 | -0.022768 | 20 | 1 | 1.05 | 0.95
160 | 1 | 0 | 0 | 0 | 0 | 1 | 0.98809 | -0.027471 | 20 | 1 | 1.05 | 0.95
159 | 1 | 0.15904 | 0.077025 | 0 | 0 | 1 | 0.98806 | -0.027218 | 20 | 1 | 1.05 | 0.95

## generator_data
GEN_BUS | PG | QG | QMAX | QMIN | VG | MBASE | GEN_STATUS | PMAX | PMIN
99 | 8.9536 | 4.0807 | 10 | -10 | 1 | 100 | 1 | 10 | 0

## branch_data
F_BUS | T_BUS | BR_R | BR_X | BR_B | RATE_A | RATE_B | RATE_C | TAP | SHIFT | BR_STATUS | ANGMIN | ANGMAX | P_in | Q_in | P_out | Q_out
1 | 2 | 0.0059031 | 0.001751 | 1.2669e-05 | 0 | 0 | 0 | 0 | 0 | 1 | -90 | 90 | -0.3954 | -0.18868 | 0.39541 | 0.18743
1 | 3 | 0.0076872 | 0.0022802 | 1.6498e-05 | 0 | 0 | 0 | 0 | 0 | 1 | -90 | 90 | 0.26304 | 0.12458 | -0.26303 | -0.12621
2 | 5 | 0.029612 | 0.0087838 | 6.3552e-05 | 0 | 0 | 0 | 0 | 0 | 1 | -90 | 90 | 3.0709 | 1.3555 | -3.0676 | -1.3608
2 | 73 | 0.014759 | 0.0092445 | 1.1867e-06 | 0 | 0 | 0 | 0 | 0 | 1 | -90 | 90 | -3.4663 | -1.5429 | 3.4685 | 1.5441
3 | 8 | 0.0033668 | 0.00099868 | 7.2256e-06 | 0 | 0 | 0 | 0 | 0 | 1 | -90 | 90 | 0.10273 | 0.049036 | -0.10273 | -0.049754
3 | 9 | 0.0021665 | 0.00064264 | 4.6496e-06 | 0 | 0 | 0 | 0 | 0 | 1 | -90 | 90 | 0.1603 | 0.077176 | -0.1603 | -0.077638
5 | 78 | 0.0032386 | 0.00096066 | 6.9506e-06 | 0 | 0 | 0 | 0 | 0 | 1 | -90 | 90 | 0.1094 | 0.052294 | -0.1094 | -0.052983
5 | 76 | 0.00073336 | 0.00021754 | 1.5739e-06 | 0 | 0 | 0 | 0 | 0 | 1 | -90 | 90 | 2.9582 | 1.3085 | -2.9581 | -1.3086
73 | 72 | 0.0065472 | 0.0019421 | 1.4051e-05 | 0 | 0 | 0 | 0 | 0 | 1 | -90 | 90 | -3.5699 | -1.5933 | 3.5709 | 1.5922
76 | 77 | 0.015874 | 0.0047088 | 3.4069e-05 | 0 | 0 | 0 | 0 | 0 | 1 | -90 | 90 | 2.9581 | 1.3086 | -2.9564 | -1.3115
6 | 7 | 0.018889 | 0.0056029 | 4.0538e-05 | 0 | 0 | 0 | 0 | 0 | 1 | -90 | 90 | 1.2561 | 0.56173 | -1.2557 | -0.5656
6 | 235 | 0.016314 | 0.010218 | 1.3117e-06 | 0 | 0 | 0 | 0 | 0 | 1 | -90 | 90 | -1.2561 | -0.56173 | 1.2564 | 0.5618
7 | 43 | 0.0091067 | 0.0027013 | 1.9545e-05 | 0 | 0 | 0 | 0 | 0 | 1 | -90 | 90 | 1.1401 | 0.50969 | -1.14 | -0.51156
7 | 44 | 0.010359 | 0.0064886 | 8.3292e-07 | 0 | 0 | 0 | 0 | 0 | 1 | -90 | 90 | 0.11561 | 0.055911 | -0.11561 | -0.055992
235 | 23 | 0.0062907 | 0.001866 | 1.3501e-05 | 0 | 0 | 0 | 0 | 0 | 1 | -90 | 90 | -1.3569 | -0.61049 | 1.3571 | 0.6092
43 | 19 | 0.0085451 | 0.0053524 | 6.8706e-07 | 0 | 0 | 0 | 0 | 0 | 1 | -90 | 90 | 1.14 | 0.51156 | -1.1398 | -0.51154
72 | 74 | 0.0072323 | 0.0021453 | 1.5522e-05 | 0 | 0 | 0 | 0 | 0 | 1 | -90 | 90 | -3.7234 | -1.6651 | 3.7246 | 1.6639
72 | 71 | 0.0042984 | 0.001275 | 9.225e-06 | 0 | 0 | 0 | 0 | 0 | 1 | -90 | 90 | 0.15246 | 0.072921 | -0.15246 | -0.073839
4 | 10 | 0.0096826 | 0.0060649 | 7.7853e-07 | 0 | 0 | 0 | 0 | 0 | 1 | -90 | 90 | -0.13745 | -0.066569 | 0.13745 | 0.066493
10 | 12 | 0.0032222 | 0.00095581 | 6.9155e-06 | 0 | 0 | 0 | 0 | 0 | 1 | -90 | 90 | 0.10546 | 0.049507 | -0.10546 | -0.050196
10 | 56 | 0.01064 | 0.0066647 | 8.5553e-07 | 0 | 0 | 0 | 0 | 0 | 1 | -90 | 90 | -0.34213 | -0.16405 | 0.34214 | 0.16397
12 | 13 | 0.004119 | 0.0012218 | 8.8401e-06 | 0 | 0 | 0 | 0 | 0 | 1 | -90 | 90 | 0.10546 | 0.050196 | -0.10546 | -0.051078
56 | 57 | 0.010432 | 0.0030943 | 2.2388e-05 | 0 | 0 | 0 | 0 | 0 | 1 | -90 | 90 | 0.121 | 0.056331 | -0.12099 | -0.058564
56 | 51 | 0.0011965 | 0.00035492 | 2.5679e-06 | 0 | 0 | 0 | 0 | 0 | 1 | -90 | 90 | -0.46314 | -0.22031 | 0.46314 | 0.22005
77 | 79 | 0.0076042 | 0.0022556 | 1.632e-05 | 0 | 0 | 0 | 0 | 0 | 1 | -90 | 90 | 2.9564 | 1.3115 | -2.9556 | -1.3129
23 | 21 | 0.007242 | 0.0021482 | 1.5543e-05 | 0 | 0 | 0 | 0 | 0 | 1 | -90 | 90 | -1.3571 | -0.6092 | 1.3572 | 0.60773
19 | 17 | 0.0084512 | 0.0025069 | 1.8138e-05 | 0 | 0 | 0 | 0 | 0 | 1 | -90 | 90 | 0.98742 | 0.43773 | -0.98732 | -0.43948
51 | 48 | 0.0023087 | 0.00068482 | 4.9548e-06 | 0 | 0 | 0 | 0 | 0 | 1 | -90 | 90 | -0.53898 | -0.25678 | 0.53898 | 0.25629
48 | 46 | 0.0022852 | 0.00067785 | 4.9044e-06 | 0 | 0 | 0 | 0 | 0 | 1 | -90 | 90 | -0.53898 | -0.25629 | 0.53899 | 0.2558
57 | 221 | 0.0045141 | 0.0028275 | 3.6295e-07 | 0 | 0 | 0 | 0 | 0 | 1 | -90 | 90 | 0.12099 | 0.058564 | -0.12099 | -0.058599
74 | 236 | 0.0066459 | 0.0041628 | 5.3436e-07 | 0 | 0 | 0 | 0 | 0 | 1 | -90 | 90 | -3.7246 | -1.6639 | 3.7257 | 1.6646
14 | 16 | 0.0042879 | 0.0012719 | 9.2026e-06 | 0 | 0 | 0 | 0 | 0 | 1 | -90 | 90 | 0.85575 | 0.37632 | -0.85571 | -0.37721
14 | 15 | 0.0063456 | 0.0039747 | 5.1021e-07 | 0 | 0 | 0 | 0 | 0 | 1 | -90 | 90 | -0.98721 | -0.44 | 0.98729 | 0.43999
16 | 18 | 0.002159 | 0.00064043 | 4.6336e-06 | 0 | 0 | 0 | 0 | 0 | 1 | -90 | 90 | 0.85571 | 0.37721 | -0.85569 | -0.37766
15 | 17 | 0.0024996 | 0.00074144 | 5.3645e-06 | 0 | 0 | 0 | 0 | 0 | 1 | -90 | 90 | -0.98729 | -0.43999 | 0.98732 | 0.43948
18 | 231 | 0.0063693 | 0.0018893 | 1.367e-05 | 0 | 0 | 0 | 0 | 0 | 1 | -90 | 90 | 0.85569 | 0.37766 | -0.85563 | -0.37898
231 | 126 | 0.0032099 | 0.00095215 | 6.889e-06 | 0 | 0 | 0 | 0 | 0 | 1 | -90 | 90 | 0.72088 | 0.31372 | -0.72086 | -0.31439
126 | 123 | 0.013227 | 0.0039234 | 2.8387e-05 | 0 | 0 | 0 | 0 | 0 | 1 | -90 | 90 | 0.72086 | 0.31439 | -0.72078 | -0.31714
20 | 22 | 0.0059188 | 0.0017557 | 1.2703e-05 | 0 | 0 | 0 | 0 | 0 | 1 | -90 | 90 | 0.58061 | 0.22652 | -0.58058 | -0.22776
20 | 21 | 0.0070949 | 0.004444 | 5.7046e-07 | 0 | 0 | 0 | 0 | 0 | 1 | -90 | 90 | -0.67021 | -0.26992 | 0.67025 | 0.26989
22 | 24 | 0.00026744 | 7.9332e-05 | 5.7398e-07 | 0 | 0 | 0 | 0 | 0 | 1 | -90 | 90 | 0.58058 | 0.22776 | -0.58058 | -0.22782
21 | 251 | 0.042922 | 0.026885 | 3.4512e-06 | 0 | 0 | 0 | 0 | 0 | 1 | -90 | 90 | -2.0275 | -0.87762 | 2.0296 | 0.87862
24 | 249 | 0.0023852 | 0.00070752 | 5.119e-06 | 0 | 0 | 0 | 0 | 0 | 1 | -90 | 90 | 0.58058 | 0.22782 | -0.58057 | -0.22832
251 | 55 | 0.0033546 | 0.00099508 | 7.1996e-06 | 0 | 0 | 0 | 0 | 0 | 1 | -90 | 90 | -2.1428 | -0.93344 | 2.143 | 0.93279
54 | 97 | 0.014012 | 0.0041563 | 3.0072e-05 | 0 | 0 | 0 | 0 | 0 | 1 | -90 | 90 | -2.3044 | -1.0038 | 2.3053 | 1.0011
54 | 53 | 0.0023664 | 0.00070194 | 5.0787e-06 | 0 | 0 | 0 | 0 | 0 | 1 | -90 | 90 | 2.3044 | 1.0038 | -2.3043 | -1.0042
97 | 79 | 0.067961 | 0.042569 | 5.4644e-06 | 0 | 0 | 0 | 0 | 0 | 1 | -90 | 90 | -2.408 | -1.0508 | 2.4128 | 1.0532
53 | 55 | 0.022386 | 0.0066403 | 4.8044e-05 | 0 | 0 | 0 | 0 | 0 | 1 | -90 | 90 | 2.1442 | 0.92843 | -2.143 | -0.93279
53 | 52 | 0.0081037 | 0.0024038 | 1.7392e-05 | 0 | 0 | 0 | 0 | 0 | 1 | -90 | 90 | 0.16004 | 0.075798 | -0.16004 | -0.07751
249 | 246 | 0.0031081 | 0.00092195 | 6.6705e-06 | 0 | 0 | 0 | 0 | 0 | 1 | -90 | 90 | 0.50377 | 0.19112 | -0.50376 | -0.19177
246 | 245 | 0.013779 | 0.0040872 | 2.9572e-05 | 0 | 0 | 0 | 0 | 0 | 1 | -90 | 90 | 0.50376 | 0.19177 | -0.50372 | -0.19466
25 | 26 | 0.0052728 | 0.0015641 | 1.1316e-05 | 0 | 0 | 0 | 0 | 0 | 1 | -90 | 90 | -0.076478 | -0.03704 | 0.076479 | 0.035916
26 | 27 | 0.0054356 | 0.0016123 | 1.1666e-05 | 0 | 0 | 0 | 0 | 0 | 1 | -90 | 90 | -0.076479 | -0.035916 | 0.076479 | 0.034756
27 | 102 | 0.027204 | 0.0080695 | 5.8384e-05 | 0 | 0 | 0 | 0 | 0 | 1 | -90 | 90 | 0.13651 | 0.059537 | -0.1365 | -0.065338
27 | 100 | 0.012444 | 0.0077946 | 1.0006e-06 | 0 | 0 | 0 | 0 | 0 | 1 | -90 | 90 | -0.21298 | -0.094294 | 0.21299 | 0.094199
100 | 28 | 0.050679 | 0.031744 | 4.0748e-06 | 0 | 0 | 0 | 0 | 0 | 1 | -90 | 90 | 2.0291 | 0.91047 | -2.0266 | -0.90929
100 | 95 | 0.0039128 | 0.0011606 | 8.3975e-06 | 0 | 0 | 0 | 0 | 0 | 1 | -90 | 90 | -2.3996 | -1.081 | 2.3999 | 1.0802
28 | 34 | 0.0090905 | 0.0026965 | 1.951e-05 | 0 | 0 | 0 | 0 | 0 | 1 | -90 | 90 | 1.5649 | 0.68603 | -1.5646 | -0.68789
28 | 103 | 0.020189 | 0.012646 | 1.6233e-06 | 0 | 0 | 0 | 0 | 0 | 1 | -90 | 90 | 0.30347 | 0.14664 | -0.30344 | -0.14678
95 | 94 | 0.0006181 | 0.00018335 | 1.3266e-06 | 0 | 0 | 0 | 0 | 0 | 1 | -90 | 90 | -2.3999 | -1.0802 | 2.3999 | 1.0801
102 | 215 | 0.0036181 | 0.0010732 | 7.765e-06 | 0 | 0 | 0 | 0 | 0 | 1 | -90 | 90 | 0.1365 | 0.065338 | -0.1365 | -0.066109
101 | 103 | 0.012251 | 0.0076738 | 9.8506e-07 | 0 | 0 | 0 | 0 | 0 | 1 | -90 | 90 | -0.14648 | -0.070862 | 0.14649 | 0.070766
101 | 90 | 0.010471 | 0.0065588 | 8.4193e-07 | 0 | 0 | 0 | 0 | 0 | 1 | -90 | 90 | 0.14648 | 0.070862 | -0.14648 | -0.070944
34 | 35 | 0.034279 | 0.010168 | 7.3568e-05 | 0 | 0 | 0 | 0 | 0 | 1 | -90 | 90 | 1.5646 | 0.68789 | -1.5636 | -0.69487
35 | 105 | 0.008706 | 0.0025824 | 1.8684e-05 | 0 | 0 | 0 | 0 | 0 | 1 | -90 | 90 | 1.5636 | 0.69487 | -1.5633 | -0.69664
29 | 30 | 0.01037 | 0.0030761 | 2.2256e-05 | 0 | 0 | 0 | 0 | 0 | 1 | -90 | 90 | -0.86689 | -0.38292 | 0.86699 | 0.38075
29 | 31 | 0.012018 | 0.0035649 | 2.5792e-05 | 0 | 0 | 0 | 0 | 0 | 1 | -90 | 90 | 0.78376 | 0.34266 | -0.78367 | -0.34518
30 | 32 | 0.0079053 | 0.0023449 | 1.6966e-05 | 0 | 0 | 0 | 0 | 0 | 1 | -90 | 90 | -0.86699 | -0.38075 | 0.86706 | 0.37909
31 | 33 | 0.0077548 | 0.0023003 | 1.6643e-05 | 0 | 0 | 0 | 0 | 0 | 1 | -90 | 90 | 0.78367 | 0.34518 | -0.78361 | -0.34681
32 | 105 | 0.0048881 | 0.0030617 | 3.9302e-07 | 0 | 0 | 0 | 0 | 0 | 1 | -90 | 90 | -0.86706 | -0.37909 | 0.8671 | 0.37908
33 | 38 | 0.0065439 | 0.0019411 | 1.4044e-05 | 0 | 0 | 0 | 0 | 0 | 1 | -90 | 90 | 0.73092 | 0.32129 | -0.73088 | -0.32267
105 | 87 | 0.0093256 | 0.0027663 | 2.0014e-05 | 0 | 0 | 0 | 0 | 0 | 1 | -90 | 90 | 0.59019 | 0.2662 | -0.59015 | -0.26817
38 | 37 | 0.059785 | 0.017734 | 0.00012831 | 0 | 0 | 0 | 0 | 0 | 1 | -90 | 90 | 0.73088 | 0.32267 | -0.73049 | -0.33523
238 | 250 | 0.0069382 | 0.0020581 | 1.4891e-05 | 0 | 0 | 0 | 0 | 0 | 1 | -90 | 90 | 0.11137 | 0.052466 | -0.11137 | -0.053938
238 | 237 | 0.022663 | 0.0067226 | 4.8639e-05 | 0 | 0 | 0 | 0 | 0 | 1 | -90 | 90 | -0.11137 | -0.052466 | 0.11137 | 0.047658
237 | 219 | 0.026652 | 0.016694 | 2.1429e-06 | 0 | 0 | 0 | 0 | 0 | 1 | -90 | 90 | -0.11137 | -0.047658 | 0.11138 | 0.047448
87 | 84 | 0.0069097 | 0.004328 | 5.5557e-07 | 0 | 0 | 0 | 0 | 0 | 1 | -90 | 90 | 0.59015 | 0.26817 | -0.59012 | -0.26821
37 | 36 | 0.0063125 | 0.003954 | 5.0755e-07 | 0 | 0 | 0 | 0 | 0 | 1 | -90 | 90 | 0.73049 | 0.33523 | -0.73045 | -0.33525
36 | 118 | 0.23338 | 0.14618 | 1.8764e-05 | 0 | 0 | 0 | 0 | 0 | 1 | -90 | 90 | 0.65181 | 0.29717 | -0.6506 | -0.29826
118 | 115 | 0.0048893 | 0.0014503 | 1.0493e-05 | 0 | 0 | 0 | 0 | 0 | 1 | -90 | 90 | 0.53099 | 0.24033 | -0.53098 | -0.24136
115 | 119 | 0.0095675 | 0.002838 | 2.0533e-05 | 0 | 0 | 0 | 0 | 0 | 1 | -90 | 90 | 0.16046 | 0.06246 | -0.16045 | -0.064479
115 | 116 | 0.028622 | 0.017928 | 2.3013e-06 | 0 | 0 | 0 | 0 | 0 | 1 | -90 | 90 | 0.24694 | 0.11905 | -0.24692 | -0.11926
119 | 121 | 0.049986 | 0.014827 | 0.00010728 | 0 | 0 | 0 | 0 | 0 | 1 | -90 | 90 | 0.16045 | 0.064479 | -0.16044 | -0.075022
116 | 233 | 0.041949 | 0.026276 | 3.3729e-06 | 0 | 0 | 0 | 0 | 0 | 1 | -90 | 90 | 0.082457 | 0.039604 | -0.082453 | -0.039934
121 | 232 | 0.0127 | 0.0037672 | 2.7257e-05 | 0 | 0 | 0 | 0 | 0 | 1 | -90 | 90 | 0.16044 | 0.075022 | -0.16043 | -0.077701
39 | 40 | 0.0057859 | 0.0017163 | 1.2417e-05 | 0 | 0 | 0 | 0 | 0 | 1 | -90 | 90 | -2.8852 | -1.3142 | 2.8858 | 1.3131
39 | 92 | 0.033049 | 0.020701 | 2.6573e-06 | 0 | 0 | 0 | 0 | 0 | 1 | -90 | 90 | 2.7816 | 1.264 | -2.7785 | -1.2623
40 | 41 | 0.0073971 | 0.0021942 | 1.5875e-05 | 0 | 0 | 0 | 0 | 0 | 1 | -90 | 90 | 0.12692 | 0.059886 | -0.12692 | -0.061468
40 | 42 | 0.0094705 | 0.0028092 | 2.0325e-05 | 0 | 0 | 0 | 0 | 0 | 1 | -90 | 90 | -3.1627 | -1.4456 | 3.1638 | 1.4439
92 | 94 | 0.0034487 | 0.001023 | 7.4016e-06 | 0 | 0 | 0 | 0 | 0 | 1 | -90 | 90 | 2.4002 | 1.0794 | -2.3999 | -1.0801
92 | 91 | 0.024625 | 0.015425 | 1.98e-06 | 0 | 0 | 0 | 0 | 0 | 1 | -90 | 90 | 0.27495 | 0.1328 | -0.27493 | -0.13299
42 | 98 | 0.017964 | 0.011252 | 1.4444e-06 | 0 | 0 | 0 | 0 | 0 | 1 | -90 | 90 | -3.1638 | -1.4439 | 3.166 | 1.4452
91 | 93 | 0.020991 | 0.013148 | 1.6878e-06 | 0 | 0 | 0 | 0 | 0 | 1 | -90 | 90 | 0.11283 | 0.05448 | -0.11283 | -0.054645
98 | 99 | 0.010492 | 0.0031123 | 2.2518e-05 | 0 | 0 | 0 | 0 | 0 | 1 | -90 | 90 | -3.3242 | -1.5218 | 3.3257 | 1.52
99 | 230 | 0.0052988 | 0.0060607 | 8.7041e-07 | 0 | 0 | 0 | 0 | 0 | 1 | -90 | 90 | 4.9007 | 2.2208 | -4.8992 | -2.2191
99 | 60 | 0.0084837 | 0.0025165 | 1.8207e-05 | 0 | 0 | 0 | 0 | 0 | 1 | -90 | 90 | 0.72726 | 0.33996 | -0.72721 | -0.34177
45 | 47 | 0.0067236 | 0.0019944 | 1.443e-05 | 0 | 0 | 0 | 0 | 0 | 1 | -90 | 90 | 3.9541 | 1.7716 | -3.9528 | -1.7726
45 | 46 | 0.0085417 | 0.0053503 | 6.8679e-07 | 0 | 0 | 0 | 0 | 0 | 1 | -90 | 90 | 0.53902 | 0.25575 | -0.53899 | -0.2558
45 | 62 | 0.0039879 | 0.0045613 | 6.5508e-07 | 0 | 0 | 0 | 0 | 0 | 1 | -90 | 90 | -4.6018 | -2.0799 | 4.6028 | 2.081
47 | 50 | 0.0041417 | 0.0012286 | 8.8888e-06 | 0 | 0 | 0 | 0 | 0 | 1 | -90 | 90 | 3.9528 | 1.7726 | -3.952 | -1.7733
62 | 49 | 0.0011681 | 0.00084889 | 9.9563e-06 | 0 | 0 | 0 | 0 | 0 | 1 | -90 | 90 | -4.7666 | -2.1604 | 4.767 | 2.1596
50 | 236 | 0.0027628 | 0.00081952 | 5.9294e-06 | 0 | 0 | 0 | 0 | 0 | 1 | -90 | 90 | 3.8528 | 1.7254 | -3.8523 | -1.7259
50 | 64 | 0.014474 | 0.0090662 | 1.1638e-06 | 0 | 0 | 0 | 0 | 0 | 1 | -90 | 90 | 0.09921 | 0.047845 | -0.099208 | -0.04796
49 | 66 | 0.0033916 | 0.0024647 | 2.8907e-05 | 0 | 0 | 0 | 0 | 0 | 1 | -90 | 90 | -4.767 | -2.1596 | 4.7679 | 2.1574
66 | 230 | 0.0024265 | 0.0017633 | 2.0681e-05 | 0 | 0 | 0 | 0 | 0 | 1 | -90 | 90 | -4.7679 | -2.1574 | 4.7686 | 2.1559
64 | 67 | 0.011064 | 0.0069299 | 8.8956e-07 | 0 | 0 | 0 | 0 | 0 | 1 | -90 | 90 | 0.099208 | 0.04796 | -0.099206 | -0.048048
245 | 113 | 0.019941 | 0.01249 | 1.6033e-06 | 0 | 0 | 0 | 0 | 0 | 1 | -90 | 90 | 0.50372 | 0.19466 | -0.50366 | -0.19478
113 | 112 | 0.014792 | 0.0043879 | 3.1747e-05 | 0 | 0 | 0 | 0 | 0 | 1 | -90 | 90 | 0.35885 | 0.12465 | -0.35883 | -0.12775
79 | 75 | 0.012035 | 0.0075385 | 9.6768e-07 | 0 | 0 | 0 | 0 | 0 | 1 | -90 | 90 | 0.14512 | 0.070188 | -0.14511 | -0.070281
79 | 70 | 0.033651 | 0.021078 | 2.7057e-06 | 0 | 0 | 0 | 0 | 0 | 1 | -90 | 90 | 0.28756 | 0.13611 | -0.28753 | -0.13636
58 | 59 | 0.0032956 | 0.00097756 | 7.0728e-06 | 0 | 0 | 0 | 0 | 0 | 1 | -90 | 90 | -0.62414 | -0.29386 | 0.62416 | 0.29316
58 | 61 | 0.011382 | 0.0071296 | 9.152e-07 | 0 | 0 | 0 | 0 | 0 | 1 | -90 | 90 | 0.47777 | 0.22297 | -0.47774 | -0.22304
59 | 60 | 0.0060241 | 0.0017869 | 1.2929e-05 | 0 | 0 | 0 | 0 | 0 | 1 | -90 | 90 | -0.62416 | -0.29316 | 0.62419 | 0.29187
61 | 83 | 0.050372 | 0.031552 | 4.0501e-06 | 0 | 0 | 0 | 0 | 0 | 1 | -90 | 90 | 0.40749 | 0.18902 | -0.40739 | -0.18936
83 | 65 | 0.0066401 | 0.0019696 | 1.4251e-05 | 0 | 0 | 0 | 0 | 0 | 1 | -90 | 90 | 0.31843 | 0.14627 | -0.31842 | -0.14769
65 | 81 | 0.0020427 | 0.00060591 | 4.3839e-06 | 0 | 0 | 0 | 0 | 0 | 1 | -90 | 90 | 0.31842 | 0.14769 | -0.31842 | -0.14813
81 | 82 | 0.022547 | 0.006688 | 4.8389e-05 | 0 | 0 | 0 | 0 | 0 | 1 | -90 | 90 | 0.14854 | 0.066406 | -0.14853 | -0.071238
81 | 80 | 0.02692 | 0.016862 | 2.1645e-06 | 0 | 0 | 0 | 0 | 0 | 1 | -90 | 90 | 0.16988 | 0.081726 | -0.16987 | -0.081936
82 | 239 | 0.0032637 | 0.00096812 | 7.0045e-06 | 0 | 0 | 0 | 0 | 0 | 1 | -90 | 90 | 0.14853 | 0.071238 | -0.14853 | -0.071937
80 | 96 | 0.041773 | 0.026165 | 3.3587e-06 | 0 | 0 | 0 | 0 | 0 | 1 | -90 | 90 | 0.059297 | 0.028384 | -0.059295 | -0.028718
69 | 70 | 0.013649 | 0.0040486 | 2.9292e-05 | 0 | 0 | 0 | 0 | 0 | 1 | -90 | 90 | -0.15094 | -0.073105 | 0.15095 | 0.070207
84 | 86 | 0.010974 | 0.0032551 | 2.3551e-05 | 0 | 0 | 0 | 0 | 0 | 1 | -90 | 90 | 0.35556 | 0.15652 | -0.35555 | -0.15885
84 | 85 | 0.014439 | 0.009044 | 1.1609e-06 | 0 | 0 | 0 | 0 | 0 | 1 | -90 | 90 | 0.13855 | 0.065186 | -0.13855 | -0.065298
86 | 89 | 0.013715 | 0.0040683 | 2.9435e-05 | 0 | 0 | 0 | 0 | 0 | 1 | -90 | 90 | 0.35555 | 0.15885 | -0.35552 | -0.16175
85 | 88 | 0.0067043 | 0.0019887 | 1.4388e-05 | 0 | 0 | 0 | 0 | 0 | 1 | -90 | 90 | 0.13855 | 0.065298 | -0.13854 | -0.066721
89 | 218 | 0.00466 | 0.0013823 | 1.0001e-05 | 0 | 0 | 0 | 0 | 0 | 1 | -90 | 90 | 0.35552 | 0.16175 | -0.35552 | -0.16274
88 | 104 | 0.0017866 | 0.00052997 | 3.8344e-06 | 0 | 0 | 0 | 0 | 0 | 1 | -90 | 90 | 0.13854 | 0.066721 | -0.13854 | -0.0671
218 | 216 | 0.0064122 | 0.0019021 | 1.3762e-05 | 0 | 0 | 0 | 0 | 0 | 1 | -90 | 90 | 0.24183 | 0.10768 | -0.24183 | -0.10904
216 | 217 | 0.0052889 | 0.0015689 | 1.1351e-05 | 0 | 0 | 0 | 0 | 0 | 1 | -90 | 90 | 0.24183 | 0.10904 | -0.24182 | -0.11016
217 | 219 | 0.002201 | 0.00065287 | 4.7236e-06 | 0 | 0 | 0 | 0 | 0 | 1 | -90 | 90 | 0.24182 | 0.11016 | -0.24182 | -0.11063
106 | 107 | 0.012496 | 0.0078273 | 1.0048e-06 | 0 | 0 | 0 | 0 | 0 | 1 | -90 | 90 | -0.14133 | -0.068449 | 0.14133 | 0.068352
107 | 108 | 0.02447 | 0.0072586 | 5.2517e-05 | 0 | 0 | 0 | 0 | 0 | 1 | -90 | 90 | -0.14133 | -0.068352 | 0.14134 | 0.063207
108 | 109 | 0.14712 | 0.04364 | 0.00031574 | 0 | 0 | 0 | 0 | 0 | 1 | -90 | 90 | 0.11758 | 0.019208 | -0.11756 | -0.050143
108 | 110 | 0.0068449 | 0.0020304 | 1.469e-05 | 0 | 0 | 0 | 0 | 0 | 1 | -90 | 90 | -0.25892 | -0.082415 | 0.25893 | 0.080976
109 | 114 | 0.032303 | 0.0095821 | 6.9328e-05 | 0 | 0 | 0 | 0 | 0 | 1 | -90 | 90 | 0.11756 | 0.050143 | -0.11755 | -0.056934
110 | 111 | 0.031221 | 0.019556 | 2.5103e-06 | 0 | 0 | 0 | 0 | 0 | 1 | -90 | 90 | -0.35878 | -0.12934 | 0.35882 | 0.12912
111 | 112 | 0.0064983 | 0.0019276 | 1.3947e-05 | 0 | 0 | 0 | 0 | 0 | 1 | -90 | 90 | -0.35882 | -0.12912 | 0.35883 | 0.12775
122 | 123 | 0.012607 | 0.0037396 | 2.7056e-05 | 0 | 0 | 0 | 0 | 0 | 1 | -90 | 90 | -0.14269 | -0.069106 | 0.14269 | 0.06646
123 | 124 | 0.041088 | 0.012188 | 8.8183e-05 | 0 | 0 | 0 | 0 | 0 | 1 | -90 | 90 | 0.57809 | 0.25068 | -0.57792 | -0.25926
124 | 125 | 0.019436 | 0.0057652 | 4.1712e-05 | 0 | 0 | 0 | 0 | 0 | 1 | -90 | 90 | 0.1382 | 0.062763 | -0.1382 | -0.06684
124 | 128 | 0.018629 | 0.005526 | 3.9982e-05 | 0 | 0 | 0 | 0 | 0 | 1 | -90 | 90 | 0.088117 | 0.038649 | -0.088116 | -0.042558
124 | 240 | 0.020475 | 0.012825 | 1.6463e-06 | 0 | 0 | 0 | 0 | 0 | 1 | -90 | 90 | 0.3516 | 0.15784 | -0.35157 | -0.15799
125 | 129 | 0.011797 | 0.0073891 | 9.4851e-07 | 0 | 0 | 0 | 0 | 0 | 1 | -90 | 90 | 0.1382 | 0.06684 | -0.1382 | -0.066931
128 | 127 | 0.015079 | 0.0094447 | 1.2124e-06 | 0 | 0 | 0 | 0 | 0 | 1 | -90 | 90 | 0.088116 | 0.042558 | -0.088114 | -0.042676
240 | 241 | 0.003242 | 0.00096169 | 6.958e-06 | 0 | 0 | 0 | 0 | 0 | 1 | -90 | 90 | 0.23725 | 0.10262 | -0.23725 | -0.1033
241 | 242 | 0.025211 | 0.0074784 | 5.4108e-05 | 0 | 0 | 0 | 0 | 0 | 1 | -90 | 90 | 0.23725 | 0.1033 | -0.23723 | -0.10858
242 | 243 | 0.0028502 | 0.00084546 | 6.1171e-06 | 0 | 0 | 0 | 0 | 0 | 1 | -90 | 90 | 0.23723 | 0.10858 | -0.23723 | -0.10918
243 | 244 | 0.00087798 | 0.00026044 | 1.8843e-06 | 0 | 0 | 0 | 0 | 0 | 1 | -90 | 90 | 0.15913 | 0.071358 | -0.15913 | -0.071542
244 | 160 | 0.29738 | 0.18627 | 2.391e-05 | 0 | 0 | 0 | 0 | 0 | 1 | -90 | 90 | 0.15913 | 0.071542 | -0.15904 | -0.073819
160 | 159 | 0.015304 | 0.0045397 | 3.2845e-05 | 0 | 0 | 0 | 0 | 0 | 1 | -90 | 90 | 0.15904 | 0.073819 | -0.15904 | -0.077025