## bus_data
BUS_I | BUS_TYPE | Pd | Qd | Gs | Bs | area | Vm | Va | baseKV | zone | Vmax | Vmin
130 | 1 | 0.38706 | 0.18746 | 0 | 0 | 1 | 0.99554 | -0.13638 | 20 | 1 | 1.05 | 0.95
131 | 1 | 0 | 0 | 0 | 0 | 1 | 0.99555 | -0.13648 | 20 | 1 | 1.05 | 0.95
132 | 1 | 0 | 0 | 0 | 0 | 1 | 0.99498 | -0.13928 | 20 | 1 | 1.05 | 0.95
205 | 1 | 0.30091 | 0.14574 | 0 | 0 | 1 | 0.99664 | -0.07382 | 20 | 1 | 1.05 | 0.95
193 | 1 | 0.21087 | 0.10213 | 0 | 0 | 1 | 0.99495 | -0.13945 | 20 | 1 | 1.05 | 0.95
133 | 1 | 0.25515 | 0.12358 | 0 | 0 | 1 | 0.99581 | -0.027737 | 20 | 1 | 1.05 | 0.95
210 | 1 | 0.24458 | 0.11846 | 0 | 0 | 1 | 0.9959 | -0.027204 | 20 | 1 | 1.05 | 0.95
134 | 1 | 0 | 0 | 0 | 0 | 1 | 0.99623 | -0.029765 | 20 | 1 | 1.05 | 0.95
135 | 1 | 0 | 0 | 0 | 0 | 1 | 0.99595 | -0.02759 | 20 | 1 | 1.05 | 0.95
136 | 1 | 0 | 0 | 0 | 0 | 1 | 0.99711 | -0.03617 | 20 | 1 | 1.05 | 0.95
209 | 1 | 0.072315 | 0.035024 | 0 | 0 | 1 | 0.9972 | -0.036812 | 20 | 1 | 1.05 | 0.95
137 | 1 | 0.31587 | 0.15298 | 0 | 0 | 1 | 0.99009 | -0.12761 | 20 | 1 | 1.05 | 0.95
138 | 1 | 0 | 0 | 0 | 0 | 1 | 0.99015 | -0.12723 | 20 | 1 | 1.05 | 0.95
139 | 1 | 0 | 0 | 0 | 0 | 1 | 0.99031 | -0.12851 | 20 | 1 | 1.05 | 0.95
140 | 1 | 0 | 0 | 0 | 0 | 1 | 0.99006 | -0.12656 | 20 | 1 | 1.05 | 0.95
170 | 1 | 0.39925 | 0.19337 | 0 | 0 | 1 | 0.99037 | -0.12902 | 20 | 1 | 1.05 | 0.95
248 | 1 | 0.10501 | 0.050861 | 0 | 0 | 1 | 0.99005 | -0.12654 | 20 | 1 | 1.05 | 0.95
141 | 1 | 0 | 0 | 0 | 0 | 1 | 0.98981 | -0.12453 | 20 | 1 | 1.05 | 0.95
192 | 1 | 0.31265 | 0.15142 | 0 | 0 | 1 | 0.98979 | -0.12437 | 20 | 1 | 1.05 | 0.95
142 | 1 | 0.10028 | 0.048567 | 0 | 0 | 1 | 0.99367 | -0.046447 | 20 | 1 | 1.05 | 0.95
143 | 1 | 0 | 0 | 0 | 0 | 1 | 0.99371 | -0.046753 | 20 | 1 | 1.05 | 0.95
144 | 1 | 0 | 0 | 0 | 0 | 1 | 0.99257 | -0.037838 | 20 | 1 | 1.05 | 0.95
223 | 1 | 0.26869 | 0.13013 | 0 | 0 | 1 | 0.99254 | -0.037542 | 20 | 1 | 1.05 | 0.95
224 | 1 | 0 | 0 | 0 | 0 | 1 | 0.99231 | -0.035477 | 20 | 1 | 1.05 | 0.95
145 | 1 | 0.21903 | 0.10608 | 0 | 0 | 1 | 0.99325 | -0.13686 | 20 | 1 | 1.05 | 0.95
146 | 1 | 0 | 0 | 0 | 0 | 1 | 0.99326 | -0.1369 | 20 | 1 | 1.05 | 0.95
147 | 1 | 0 | 0 | 0 | 0 | 1 | 0.99353 | -0.13878 | 20 | 1 | 1.05 | 0.95
234 | 1 | 0.12508 | 0.060579 | 0 | 0 | 1 | 0.99352 | -0.13866 | 20 | 1 | 1.05 | 0.95
164 | 1 | 0 | 0 | 0 | 0 | 1 | 0.99368 | -0.13954 | 20 | 1 | 1.05 | 0.95
148 | 1 | 0.10315 | 0.049957 | 0 | 0 | 1 | 0.99886 | -0.0036742 | 20 | 1 | 1.05 | 0.95
149 | 1 | 0 | 0 | 0 | 0 | 1 | 0.99885 | -0.0035894 | 20 | 1 | 1.05 | 0.95
158 | 1 | 0 | 0 | 0 | 0 | 1 | 0.99893 | -0.0031397 | 20 | 1 | 1.05 | 0.95
150 | 1 | 0 | 0 | 0 | 0 | 1 | 0.99884 | -0.0035121 | 20 | 1 | 1.05 | 0.95
206 | 1 | 0.11168 | 0.054091 | 0 | 0 | 1 | 0.99883 | -0.0034454 | 20 | 1 | 1.05 | 0.95
151 | 1 | 0 | 0 | 0 | 0 | 1 | 0.99339 | -0.14557 | 20 | 1 | 1.05 | 0.95
185 | 1 | 0.41474 | 0.20087 | 0 | 0 | 1 | 0.99357 | -0.14719 | 20 | 1 | 1.05 | 0.95
186 | 1 | 0 | 0 | 0 | 0 | 1 | 0.99301 | -0.14826 | 20 | 1 | 1.05 | 0.95
195 | 1 | 0 | 0 | 0 | 0 | 1 | 0.99327 | -0.1463 | 20 | 1 | 1.05 | 0.95
152 | 1 | 0.33934 | 0.16435 | 0 | 0 | 1 | 0.99913 | -0.0046184 | 20 | 1 | 1.05 | 0.95
154 | 1 | 0.070335 | 0.034065 | 0 | 0 | 1 | 0.99912 | -0.0046044 | 20 | 1 | 1.05 | 0.95
155 | 1 | 0 | 0 | 0 | 0 | 1 | 0.99908 | -0.0042816 | 20 | 1 | 1.05 | 0.95
153 | 1 | 0 | 0 | 0 | 0 | 1 | 0.99924 | -0.0038024 | 20 | 1 | 1.05 | 0.95
156 | 1 | 0 | 0 | 0 | 0 | 1 | 0.99993 | -0.00035711 | 20 | 1 | 1.05 | 0.95
157 | 1 | 0 | 0 | 0 | 0 | 1 | 0.99861 | -0.0068719 | 20 | 1 | 1.05 | 0.95
183 | 1 | 0.11444 | 0.055426 | 0 | 0 | 1 | 0.99992 | -0.00029466 | 20 | 1 | 1.05 | 0.95
184 | 3 | 0.12732 | 0.061666 | 0 | 0 | 1 | 1 | 0 | 20 | 1 | 1.05 | 0.95
211 | 1 | 0.27363 | 0.13253 | 0 | 0 | 1 | 0.99846 | -0.0076161 | 20 | 1 | 1.05 | 0.95
198 | 1 | 0.15931 | 0.077157 | 0 | 0 | 1 | 0.99891 | -0.0030006 | 20 | 1 | 1.05 | 0.95
161 | 1 | 0.23544 | 0.11403 | 0 | 0 | 1 | 0.99422 | -0.1429 | 20 | 1 | 1.05 | 0.95
162 | 1 | 0 | 0 | 0 | 0 | 1 | 0.9942 | -0.14302 | 20 | 1 | 1.05 | 0.95
163 | 1 | 0 | 0 | 0 | 0 | 1 | 0.99436 | -0.14225 | 20 | 1 | 1.05 | 0.95
165 | 1 | 0 | 0 | 0 | 0 | 1 | 0.99371 | -0.14839 | 20 | 1 | 1.05 | 0.95
167 | 1 | 0 | 0 | 0 | 0 | 1 | 0.99485 | -0.1399 | 20 | 1 | 1.05 | 0.95
197 | 1 | 0.40573 | 0.1965 | 0 | 0 | 1 | 0.99365 | -0.13928 | 20 | 1 | 1.05 | 0.95
166 | 1 | 0 | 0 | 0 | 0 | 1 | 0.9935 | -0.14648 | 20 | 1 | 1.05 | 0.95
182 | 1 | 0.10273 | 0.049757 | 0 | 0 | 1 | 0.9935 | -0.14643 | 20 | 1 | 1.05 | 0.95
207 | 1 | 0.070925 | 0.034351 | 0 | 0 | 1 | 0.9935 | -0.14644 | 20 | 1 | 1.05 | 0.95
168 | 1 | 0.38493 | 0.18643 | 0 | 0 | 1 | 0.99052 | -0.13021 | 20 | 1 | 1.05 | 0.95
169 | 1 | 0 | 0 | 0 | 0 | 1 | 0.99055 | -0.13051 | 20 | 1 | 1.05 | 0.95
171 | 1 | 0 | 0 | 0 | 0 | 1 | 0.99082 | -0.13283 | 20 | 1 | 1.05 | 0.95
247 | 1 | 0.20968 | 0.10155 | 0 | 0 | 1 | 0.99094 | -0.13383 | 20 | 1 | 1.05 | 0.95
172 | 1 | 0.20949 | 0.10146 | 0 | 0 | 1 | 0.99124 | -0.13665 | 20 | 1 | 1.05 | 0.95
173 | 1 | 0 | 0 | 0 | 0 | 1 | 0.99126 | -0.13652 | 20 | 1 | 1.05 | 0.95
174 | 1 | 0 | 0 | 0 | 0 | 1 | 0.991 | -0.13432 | 20 | 1 | 1.05 | 0.95
175 | 1 | 0 | 0 | 0 | 0 | 1 | 0.99177 | -0.1408 | 20 | 1 | 1.05 | 0.95
220 | 1 | 0.35222 | 0.17059 | 0 | 0 | 1 | 0.99174 | -0.14051 | 20 | 1 | 1.05 | 0.95
177 | 1 | 0 | 0 | 0 | 0 | 1 | 0.99197 | -0.14249 | 20 | 1 | 1.05 | 0.95
176 | 1 | 0.32985 | 0.15975 | 0 | 0 | 1 | 0.99217 | -0.14103 | 20 | 1 | 1.05 | 0.95
178 | 1 | 0 | 0 | 0 | 0 | 1 | 0.99241 | -0.14312 | 20 | 1 | 1.05 | 0.95
179 | 1 | 0 | 0 | 0 | 0 | 1 | 0.99281 | -0.14652 | 20 | 1 | 1.05 | 0.95
180 | 1 | 0.34794 | 0.16851 | 0 | 0 | 1 | 0.99349 | -0.14634 | 20 | 1 | 1.05 | 0.95
187 | 1 | 0.39573 | 0.19166 | 0 | 0 | 1 | 0.99297 | -0.14791 | 20 | 1 | 1.05 | 0.95
188 | 1 | 0.19985 | 0.096794 | 0 | 0 | 1 | 0.9976 | -0.036932 | 20 | 1 | 1.05 | 0.95
189 | 1 | 0 | 0 | 0 | 0 | 1 | 0.99762 | -0.037165 | 20 | 1 | 1.05 | 0.95
190 | 1 | 0 | 0 | 0 | 0 | 1 | 0.99764 | -0.03732 | 20 | 1 | 1.05 | 0.95
191 | 1 | 0 | 0 | 0 | 0 | 1 | 0.99758 | -0.036791 | 20 | 1 | 1.05 | 0.95
214 | 1 | 0.26183 | 0.12681 | 0 | 0 | 1 | 0.99767 | -0.037581 | 20 | 1 | 1.05 | 0.95
222 | 1 | 0.29394 | 0.14236 | 0 | 0 | 1 | 0.99758 | -0.036756 | 20 | 1 | 1.05 | 0.95
194 | 1 | 0.26469 | 0.1282 | 0 | 0 | 1 | 0.99326 | -0.14622 | 20 | 1 | 1.05 | 0.95
225 | 1 | 0 | 0 | 0 | 0 | 1 | 0.99849 | -0.0069835 | 20 | 1 | 1.05 | 0.95
199 | 1 | 0.17421 | 0.084375 | 0 | 0 | 1 | 0.99743 | -0.038791 | 20 | 1 | 1.05 | 0.95
200 | 1 | 0 | 0 | 0 | 0 | 1 | 0.99746 | -0.038653 | 20 | 1 | 1.05 | 0.95
201 | 1 | 0 | 0 | 0 | 0 | 1 | 0.99731 | -0.039329 | 20 | 1 | 1.05 | 0.95
202 | 1 | 0 | 0 | 0 | 0 | 1 | 0.99747 | -0.038584 | 20 | 1 | 1.05 | 0.95
203 | 1 | 0 | 0 | 0 | 0 | 1 | 0.99726 | -0.037268 | 20 | 1 | 1.05 | 0.95
204 | 1 | 0 | 0 | 0 | 0 | 1 | 0.99723 | -0.039717 | 20 | 1 | 1.05 | 0.95
208 | 1 | 0.099717 | 0.048295 | 0 | 0 | 1 | 0.9935 | -0.14644 | 20 | 1 | 1.05 | 0.95
212 | 1 | 0 | 0 | 0 | 0 | 1 | 0.99823 | -0.0087371 | 20 | 1 | 1.05 | 0.95
213 | 1 | 0 | 0 | 0 | 0 | 1 | 0.99817 | -0.0090553 | 20 | 1 | 1.05 | 0.95
227 | 1 | 0.29643 | 0.14357 | 0 | 0 | 1 | 0.9923 | -0.035398 | 20 | 1 | 1.05 | 0.95
226 | 1 | 0.066638 | 0.032274 | 0 | 0 | 1 | 0.99848 | -0.0069103 | 20 | 1 | 1.05 | 0.95
229 | 1 | 0.20875 | 0.1011 | 0 | 0 | 1 | 0.99208 | -0.036795 | 20 | 1 | 1.05 | 0.95

## generator_data
GEN_BUS | PG | QG | QMAX | QMIN | VG | MBASE | GEN_STATUS | PMAX | PMIN
184 | 9.9922 | 4.5365 | 10 | -10 | 1 | 100 | 1 | 10 | 0

## branch_data
F_BUS | T_BUS | BR_R | BR_X | BR_B | RATE_A | RATE_B | RATE_C | TAP | SHIFT | BR_STATUS | ANGMIN | ANGMAX | P_in | Q_in | P_out | Q_out
130 | 131 | 0.0023628 | 0.00070089 | 5.071e-06 | 0 | 0 | 0 | 0 | 0 | 1 | -90 | 90 | -0.38706 | -0.18746 | 0.38706 | 0.18696
131 | 132 | 0.0081511 | 0.00459 | 0.00019889 | 0 | 0 | 0 | 0 | 0 | 1 | -90 | 90 | 5.5298 | 2.511 | -5.5267 | -2.529
131 | 205 | 0.0082125 | 0.022084 | 3.8159e-06 | 0 | 0 | 0 | 0 | 0 | 1 | -90 | 90 | -5.9168 | -2.6979 | 5.9203 | 2.707
132 | 193 | 0.00049968 | 0.00028137 | 1.2193e-05 | 0 | 0 | 0 | 0 | 0 | 1 | -90 | 90 | 5.5267 | 2.529 | -5.5266 | -2.5301
205 | 204 | 0.0042629 | 0.011463 | 1.9807e-06 | 0 | 0 | 0 | 0 | 0 | 1 | -90 | 90 | -6.2213 | -2.8527 | 6.2233 | 2.8579
193 | 167 | 0.0013986 | 0.00078757 | 3.4127e-05 | 0 | 0 | 0 | 0 | 0 | 1 | -90 | 90 | 5.3157 | 2.4279 | -5.3152 | -2.4311
133 | 210 | 0.025359 | 0.015884 | 2.0389e-06 | 0 | 0 | 0 | 0 | 0 | 1 | -90 | 90 | -0.25515 | -0.12358 | 0.25517 | 0.12339
210 | 135 | 0.0031908 | 0.00094647 | 6.8479e-06 | 0 | 0 | 0 | 0 | 0 | 1 | -90 | 90 | -1.3769 | -0.61768 | 1.3769 | 0.61702
210 | 143 | 0.19543 | 0.12241 | 1.5713e-05 | 0 | 0 | 0 | 0 | 0 | 1 | -90 | 90 | 0.8771 | 0.37583 | -0.8753 | -0.37627
134 | 135 | 0.018233 | 0.0054085 | 3.9132e-05 | 0 | 0 | 0 | 0 | 0 | 1 | -90 | 90 | 1.3773 | 0.61326 | -1.3769 | -0.61702
134 | 136 | 0.055869 | 0.016572 | 0.0001199 | 0 | 0 | 0 | 0 | 0 | 1 | -90 | 90 | -1.3773 | -0.61326 | 1.3786 | 0.60173
136 | 209 | 0.0058 | 0.0017204 | 1.2448e-05 | 0 | 0 | 0 | 0 | 0 | 1 | -90 | 90 | -1.3786 | -0.60173 | 1.3788 | 0.60053
209 | 203 | 0.0038644 | 0.0011463 | 8.2937e-06 | 0 | 0 | 0 | 0 | 0 | 1 | -90 | 90 | -1.4511 | -0.63555 | 1.4512 | 0.63476
137 | 138 | 0.014541 | 0.0091079 | 1.1691e-06 | 0 | 0 | 0 | 0 | 0 | 1 | -90 | 90 | -0.31587 | -0.15298 | 0.31589 | 0.15288
138 | 139 | 0.018973 | 0.0056278 | 4.0718e-05 | 0 | 0 | 0 | 0 | 0 | 1 | -90 | 90 | -0.73368 | -0.33531 | 0.7338 | 0.33135
138 | 140 | 0.018729 | 0.0055555 | 4.0195e-05 | 0 | 0 | 0 | 0 | 0 | 1 | -90 | 90 | 0.41779 | 0.18243 | -0.41775 | -0.18636
139 | 170 | 0.0078214 | 0.0023201 | 1.6786e-05 | 0 | 0 | 0 | 0 | 0 | 1 | -90 | 90 | -0.7338 | -0.33135 | 0.73386 | 0.32972
140 | 248 | 0.002035 | 0.00060364 | 4.3674e-06 | 0 | 0 | 0 | 0 | 0 | 1 | -90 | 90 | 0.10501 | 0.050433 | -0.10501 | -0.050861
140 | 141 | 0.069075 | 0.02049 | 0.00014825 | 0 | 0 | 0 | 0 | 0 | 1 | -90 | 90 | 0.31274 | 0.13593 | -0.31265 | -0.15043
170 | 169 | 0.013677 | 0.0040571 | 2.9354e-05 | 0 | 0 | 0 | 0 | 0 | 1 | -90 | 90 | -1.1331 | -0.52309 | 1.1333 | 0.52027
141 | 192 | 0.0047293 | 0.0014029 | 1.015e-05 | 0 | 0 | 0 | 0 | 0 | 1 | -90 | 90 | 0.31265 | 0.15043 | -0.31265 | -0.15142
142 | 143 | 0.03485 | 0.010338 | 7.4795e-05 | 0 | 0 | 0 | 0 | 0 | 1 | -90 | 90 | -0.10028 | -0.048567 | 0.10028 | 0.041183
143 | 144 | 0.1291 | 0.038295 | 0.00027707 | 0 | 0 | 0 | 0 | 0 | 1 | -90 | 90 | 0.77502 | 0.33508 | -0.77408 | -0.36213
144 | 223 | 0.01031 | 0.0030582 | 2.2127e-05 | 0 | 0 | 0 | 0 | 0 | 1 | -90 | 90 | 0.2687 | 0.12795 | -0.26869 | -0.13013
144 | 224 | 0.045563 | 0.013515 | 9.7785e-05 | 0 | 0 | 0 | 0 | 0 | 1 | -90 | 90 | 0.50538 | 0.23418 | -0.50524 | -0.24376
224 | 227 | 0.0014369 | 0.00042623 | 3.0838e-06 | 0 | 0 | 0 | 0 | 0 | 1 | -90 | 90 | 0.50524 | 0.24376 | -0.50523 | -0.24407
145 | 146 | 0.0018435 | 0.00054685 | 3.9565e-06 | 0 | 0 | 0 | 0 | 0 | 1 | -90 | 90 | -0.21903 | -0.10608 | 0.21903 | 0.10569
146 | 147 | 0.11166 | 0.033122 | 0.00023965 | 0 | 0 | 0 | 0 | 0 | 1 | -90 | 90 | -0.21903 | -0.10569 | 0.21909 | 0.082061
147 | 234 | 0.0088435 | 0.0026232 | 1.898e-05 | 0 | 0 | 0 | 0 | 0 | 1 | -90 | 90 | 0.12508 | 0.058706 | -0.12508 | -0.060579
147 | 164 | 0.038187 | 0.011328 | 8.1957e-05 | 0 | 0 | 0 | 0 | 0 | 1 | -90 | 90 | -0.34418 | -0.14077 | 0.34423 | 0.13269
164 | 197 | 0.0060391 | 0.0017914 | 1.2961e-05 | 0 | 0 | 0 | 0 | 0 | 1 | -90 | 90 | 0.40574 | 0.19523 | -0.40573 | -0.1965
164 | 162 | 0.060456 | 0.017933 | 0.00012975 | 0 | 0 | 0 | 0 | 0 | 1 | -90 | 90 | -0.74997 | -0.32792 | 0.75038 | 0.31522
148 | 149 | 0.0085248 | 0.0025287 | 1.8296e-05 | 0 | 0 | 0 | 0 | 0 | 1 | -90 | 90 | 0.11169 | 0.049526 | -0.11169 | -0.051351
148 | 158 | 0.026452 | 0.016568 | 2.1268e-06 | 0 | 0 | 0 | 0 | 0 | 1 | -90 | 90 | -0.21483 | -0.099483 | 0.21485 | 0.09928
149 | 150 | 0.0070979 | 0.0021054 | 1.5233e-05 | 0 | 0 | 0 | 0 | 0 | 1 | -90 | 90 | 0.11169 | 0.051351 | -0.11168 | -0.052871
158 | 198 | 0.0068687 | 0.0020375 | 1.4741e-05 | 0 | 0 | 0 | 0 | 0 | 1 | -90 | 90 | 0.22598 | 0.10156 | -0.22598 | -0.10303
158 | 155 | 0.029733 | 0.0088197 | 6.3812e-05 | 0 | 0 | 0 | 0 | 0 | 1 | -90 | 90 | -0.44083 | -0.20084 | 0.4409 | 0.19449
150 | 206 | 0.0056995 | 0.0016906 | 1.2232e-05 | 0 | 0 | 0 | 0 | 0 | 1 | -90 | 90 | 0.11168 | 0.052871 | -0.11168 | -0.054091
151 | 185 | 0.0049683 | 0.0014737 | 1.0663e-05 | 0 | 0 | 0 | 0 | 0 | 1 | -90 | 90 | -3.2867 | -1.5361 | 3.2874 | 1.5352
151 | 186 | 0.0095637 | 0.0059904 | 7.6896e-07 | 0 | 0 | 0 | 0 | 0 | 1 | -90 | 90 | 3.022 | 1.4087 | -3.0209 | -1.4081
151 | 195 | 0.032926 | 0.020624 | 2.6474e-06 | 0 | 0 | 0 | 0 | 0 | 1 | -90 | 90 | 0.26472 | 0.12733 | -0.2647 | -0.12758
185 | 165 | 0.0032488 | 0.0009637 | 6.9725e-06 | 0 | 0 | 0 | 0 | 0 | 1 | -90 | 90 | -3.7021 | -1.7361 | 3.7026 | 1.7356
186 | 187 | 0.0080925 | 0.0024005 | 1.7368e-05 | 0 | 0 | 0 | 0 | 0 | 1 | -90 | 90 | 0.39575 | 0.18995 | -0.39573 | -0.19166
186 | 179 | 0.0068088 | 0.0020197 | 1.4613e-05 | 0 | 0 | 0 | 0 | 0 | 1 | -90 | 90 | 2.6251 | 1.2182 | -2.6246 | -1.2195
195 | 194 | 0.0029265 | 0.0008681 | 6.2808e-06 | 0 | 0 | 0 | 0 | 0 | 1 | -90 | 90 | 0.2647 | 0.12758 | -0.26469 | -0.1282
152 | 154 | 0.0018753 | 0.00055628 | 4.0248e-06 | 0 | 0 | 0 | 0 | 0 | 1 | -90 | 90 | 0.070335 | 0.033663 | -0.070335 | -0.034065
152 | 155 | 0.0093579 | 0.0027758 | 2.0084e-05 | 0 | 0 | 0 | 0 | 0 | 1 | -90 | 90 | 0.44092 | 0.1925 | -0.4409 | -0.19449
152 | 153 | 0.0099905 | 0.0062578 | 8.0328e-07 | 0 | 0 | 0 | 0 | 0 | 1 | -90 | 90 | -0.8506 | -0.39051 | 0.85069 | 0.39049
153 | 156 | 0.0056592 | 0.0031867 | 0.00013809 | 0 | 0 | 0 | 0 | 0 | 1 | -90 | 90 | -9.7433 | -4.4317 | 9.7498 | 4.4216
153 | 157 | 0.0055716 | 0.0031374 | 0.00013595 | 0 | 0 | 0 | 0 | 0 | 1 | -90 | 90 | 8.8926 | 4.0412 | -8.8873 | -4.0518
156 | 183 | 0.005209 | 0.0015451 | 1.1179e-05 | 0 | 0 | 0 | 0 | 0 | 1 | -90 | 90 | 0.11444 | 0.054308 | -0.11444 | -0.055426
156 | 184 | 0.00057737 | 0.00032512 | 1.4088e-05 | 0 | 0 | 0 | 0 | 0 | 1 | -90 | 90 | -9.8642 | -4.4759 | 9.8649 | 4.4749
157 | 211 | 0.0013618 | 0.00076686 | 3.323e-05 | 0 | 0 | 0 | 0 | 0 | 1 | -90 | 90 | 8.8873 | 4.0518 | -8.886 | -4.0544
211 | 212 | 0.0021075 | 0.0011868 | 5.1425e-05 | 0 | 0 | 0 | 0 | 0 | 1 | -90 | 90 | 8.6123 | 3.9219 | -8.6104 | -3.9259
198 | 225 | 0.4996 | 0.31294 | 4.017e-05 | 0 | 0 | 0 | 0 | 0 | 1 | -90 | 90 | 0.066665 | 0.025875 | -0.066639 | -0.029865
161 | 162 | 0.00038591 | 0.00021731 | 9.4165e-06 | 0 | 0 | 0 | 0 | 0 | 1 | -90 | 90 | 5.0765 | 2.3379 | -5.0764 | -2.3388
161 | 163 | 0.0020764 | 0.0011692 | 5.0666e-05 | 0 | 0 | 0 | 0 | 0 | 1 | -90 | 90 | -5.312 | -2.4519 | 5.3127 | 2.4473
162 | 165 | 0.0082953 | 0.0060282 | 7.0703e-05 | 0 | 0 | 0 | 0 | 0 | 1 | -90 | 90 | 4.326 | 2.0235 | -4.3241 | -2.0291
163 | 167 | 0.0073256 | 0.0041251 | 0.00017875 | 0 | 0 | 0 | 0 | 0 | 1 | -90 | 90 | -5.3127 | -2.4473 | 5.3152 | 2.4311
165 | 166 | 0.029327 | 0.0086993 | 6.2941e-05 | 0 | 0 | 0 | 0 | 0 | 1 | -90 | 90 | 0.62146 | 0.29355 | -0.62132 | -0.29973
166 | 182 | 0.0010457 | 0.00031017 | 2.2442e-06 | 0 | 0 | 0 | 0 | 0 | 1 | -90 | 90 | 0.45068 | 0.21756 | -0.45068 | -0.21778
166 | 207 | 0.0020228 | 0.00060001 | 4.3412e-06 | 0 | 0 | 0 | 0 | 0 | 1 | -90 | 90 | 0.17064 | 0.082162 | -0.17064 | -0.08259
182 | 180 | 0.0023027 | 0.00068304 | 4.9419e-06 | 0 | 0 | 0 | 0 | 0 | 1 | -90 | 90 | 0.34794 | 0.16803 | -0.34794 | -0.16851
207 | 208 | 0.00026039 | 7.7239e-05 | 5.5884e-07 | 0 | 0 | 0 | 0 | 0 | 1 | -90 | 90 | 0.099717 | 0.04824 | -0.099717 | -0.048295
168 | 169 | 0.0071321 | 0.0021156 | 1.5307e-05 | 0 | 0 | 0 | 0 | 0 | 1 | -90 | 90 | -0.38493 | -0.18643 | 0.38495 | 0.18493
169 | 171 | 0.015753 | 0.0046727 | 3.3808e-05 | 0 | 0 | 0 | 0 | 0 | 1 | -90 | 90 | -1.5183 | -0.70521 | 1.5187 | 0.70202
171 | 247 | 0.0068168 | 0.0020221 | 1.463e-05 | 0 | 0 | 0 | 0 | 0 | 1 | -90 | 90 | -1.5187 | -0.70202 | 1.5189 | 0.70064
247 | 174 | 0.0028648 | 0.00084978 | 6.1483e-06 | 0 | 0 | 0 | 0 | 0 | 1 | -90 | 90 | -1.7286 | -0.8022 | 1.7287 | 0.80163
172 | 173 | 0.0073173 | 0.0045834 | 5.8835e-07 | 0 | 0 | 0 | 0 | 0 | 1 | -90 | 90 | -0.20949 | -0.10146 | 0.20949 | 0.10141
173 | 174 | 0.013142 | 0.0038982 | 2.8205e-05 | 0 | 0 | 0 | 0 | 0 | 1 | -90 | 90 | 1.7292 | 0.799 | -1.7287 | -0.80163
173 | 175 | 0.022725 | 0.006741 | 4.8772e-05 | 0 | 0 | 0 | 0 | 0 | 1 | -90 | 90 | -1.9387 | -0.90041 | 1.9397 | 0.89592
175 | 220 | 0.0076303 | 0.0022634 | 1.6376e-05 | 0 | 0 | 0 | 0 | 0 | 1 | -90 | 90 | 0.35223 | 0.16898 | -0.35222 | -0.17059
175 | 177 | 0.0075876 | 0.0022507 | 1.6284e-05 | 0 | 0 | 0 | 0 | 0 | 1 | -90 | 90 | -2.292 | -1.0649 | 2.2925 | 1.0634
177 | 176 | 0.0067367 | 0.0042197 | 5.4166e-07 | 0 | 0 | 0 | 0 | 0 | 1 | -90 | 90 | -2.2925 | -1.0634 | 2.2929 | 1.0637
176 | 178 | 0.0080801 | 0.0023968 | 1.7341e-05 | 0 | 0 | 0 | 0 | 0 | 1 | -90 | 90 | -2.6227 | -1.2234 | 2.6234 | 1.2219
178 | 179 | 0.013196 | 0.0039143 | 2.8321e-05 | 0 | 0 | 0 | 0 | 0 | 1 | -90 | 90 | -2.6234 | -1.2219 | 2.6246 | 1.2195
188 | 189 | 0.011136 | 0.0033031 | 2.3899e-05 | 0 | 0 | 0 | 0 | 0 | 1 | -90 | 90 | -0.19985 | -0.096794 | 0.19986 | 0.094417
189 | 190 | 0.0078537 | 0.0023296 | 1.6855e-05 | 0 | 0 | 0 | 0 | 0 | 1 | -90 | 90 | -0.19986 | -0.094417 | 0.19986 | 0.09274
190 | 191 | 0.017307 | 0.0051337 | 3.7143e-05 | 0 | 0 | 0 | 0 | 0 | 1 | -90 | 90 | 0.29396 | 0.13843 | -0.29394 | -0.14212
190 | 214 | 0.0053975 | 0.0016011 | 1.1584e-05 | 0 | 0 | 0 | 0 | 0 | 1 | -90 | 90 | -0.49382 | -0.23117 | 0.49384 | 0.23002
191 | 222 | 0.0011196 | 0.00033211 | 2.4029e-06 | 0 | 0 | 0 | 0 | 0 | 1 | -90 | 90 | 0.29394 | 0.14212 | -0.29394 | -0.14236
214 | 202 | 0.0020364 | 0.0011467 | 4.969e-05 | 0 | 0 | 0 | 0 | 0 | 1 | -90 | 90 | 7.8519 | 3.5641 | -7.8504 | -3.5682
214 | 213 | 0.0025789 | 0.0069348 | 1.1982e-06 | 0 | 0 | 0 | 0 | 0 | 1 | -90 | 90 | -8.6076 | -3.921 | 8.6099 | 3.9271
225 | 226 | 0.011261 | 0.0033403 | 2.4168e-05 | 0 | 0 | 0 | 0 | 0 | 1 | -90 | 90 | 0.066639 | 0.029865 | -0.066638 | -0.032274
199 | 200 | 0.00035975 | 0.00020258 | 8.7782e-06 | 0 | 0 | 0 | 0 | 0 | 1 | -90 | 90 | -6.3987 | -2.937 | 6.3988 | 2.9362
199 | 201 | 0.001434 | 0.00080749 | 3.499e-05 | 0 | 0 | 0 | 0 | 0 | 1 | -90 | 90 | 6.2244 | 2.8526 | -6.2238 | -2.8557
200 | 202 | 0.00014157 | 7.9721e-05 | 3.4545e-06 | 0 | 0 | 0 | 0 | 0 | 1 | -90 | 90 | -7.8503 | -3.5685 | 7.8504 | 3.5682
200 | 203 | 0.011845 | 0.0035136 | 2.5421e-05 | 0 | 0 | 0 | 0 | 0 | 1 | -90 | 90 | 1.4515 | 0.63232 | -1.4512 | -0.63476
201 | 204 | 0.0010415 | 0.00058645 | 2.5412e-05 | 0 | 0 | 0 | 0 | 0 | 1 | -90 | 90 | 6.2238 | 2.8557 | -6.2233 | -2.8579
212 | 213 | 0.00060026 | 0.00033801 | 1.4647e-05 | 0 | 0 | 0 | 0 | 0 | 1 | -90 | 90 | 8.6104 | 3.9259 | -8.6099 | -3.9271
227 | 229 | 0.08005 | 0.050141 | 6.4364e-06 | 0 | 0 | 0 | 0 | 0 | 1 | -90 | 90 | 0.2088 | 0.1005 | -0.20875 | -0.1011