## bus_data
BUS_I | BUS_TYPE | Pd | Qd | Gs | Bs | area | Vm | Va | baseKV | zone | Vmax | Vmin
1 | 1 | 0.089274 | 0.043237 | 0 | 0 | 1 | 0.99778 | -0.041352 | 20 | 1 | 1.05 | 0.95
2 | 1 | 0.081162 | 0.039309 | 0 | 0 | 1 | 0.99778 | -0.041336 | 20 | 1 | 1.05 | 0.95
3 | 1 | 0 | 0 | 0 | 0 | 1 | 0.99779 | -0.041477 | 20 | 1 | 1.05 | 0.95
4 | 1 | 0.0743 | 0.035985 | 0 | 0 | 1 | 0.99779 | -0.04144 | 20 | 1 | 1.05 | 0.95
5 | 1 | 0 | 0 | 0 | 0 | 1 | 0.99787 | -0.042084 | 20 | 1 | 1.05 | 0.95
65 | 1 | 0 | 0 | 0 | 0 | 1 | 0.99854 | -0.020629 | 20 | 1 | 1.05 | 0.95
67 | 1 | 0 | 0 | 0 | 0 | 1 | 0.99866 | -0.020041 | 20 | 1 | 1.05 | 0.95
68 | 1 | 0.35772 | 0.17325 | 0 | 0 | 1 | 0.99822 | -0.03927 | 20 | 1 | 1.05 | 0.95
60 | 1 | 0 | 0 | 0 | 0 | 1 | 0.9976 | -0.04534 | 20 | 1 | 1.05 | 0.95
109 | 1 | 0 | 0 | 0 | 0 | 1 | 0.99783 | -0.041774 | 20 | 1 | 1.05 | 0.95
148 | 1 | 0.24093 | 0.11669 | 0 | 0 | 1 | 0.99802 | -0.040246 | 20 | 1 | 1.05 | 0.95
62 | 1 | 0.1429 | 0.069208 | 0 | 0 | 1 | 0.99759 | -0.04526 | 20 | 1 | 1.05 | 0.95
59 | 1 | 0.39413 | 0.19088 | 0 | 0 | 1 | 0.99759 | -0.045449 | 20 | 1 | 1.05 | 0.95
108 | 1 | 0.24779 | 0.12001 | 0 | 0 | 1 | 0.99782 | -0.041685 | 20 | 1 | 1.05 | 0.95
149 | 1 | 0 | 0 | 0 | 0 | 1 | 0.99802 | -0.040225 | 20 | 1 | 1.05 | 0.95
6 | 1 | 0.16403 | 0.079442 | 0 | 0 | 1 | 0.98915 | 0.007685 | 20 | 1 | 1.05 | 0.95
8 | 1 | 0 | 0 | 0 | 0 | 1 | 0.98929 | 0.0065073 | 20 | 1 | 1.05 | 0.95
7 | 1 | 0 | 0 | 0 | 0 | 1 | 0.98893 | 0.0060059 | 20 | 1 | 1.05 | 0.95
13 | 1 | 0 | 0 | 0 | 0 | 1 | 0.98926 | 0.0067604 | 20 | 1 | 1.05 | 0.95
25 | 1 | 0.11986 | 0.058052 | 0 | 0 | 1 | 0.98982 | 0.010545 | 20 | 1 | 1.05 | 0.95
10 | 1 | 0 | 0 | 0 | 0 | 1 | 0.98875 | 0.0076647 | 20 | 1 | 1.05 | 0.95
11 | 1 | 0 | 0 | 0 | 0 | 1 | 0.98871 | 0.007715 | 20 | 1 | 1.05 | 0.95
9 | 1 | 0 | 0 | 0 | 0 | 1 | 0.98915 | 0.0060886 | 20 | 1 | 1.05 | 0.95
41 | 1 | 0.090324 | 0.043746 | 0 | 0 | 1 | 0.98914 | 0.0061527 | 20 | 1 | 1.05 | 0.95
45 | 1 | 0.088327 | 0.042779 | 0 | 0 | 1 | 0.98925 | 0.0068482 | 20 | 1 | 1.05 | 0.95
36 | 1 | 0 | 0 | 0 | 0 | 1 | 0.98873 | 0.0077645 | 20 | 1 | 1.05 | 0.95
42 | 1 | 0.13687 | 0.066289 | 0 | 0 | 1 | 0.98873 | 0.0077938 | 20 | 1 | 1.05 | 0.95
24 | 1 | 0 | 0 | 0 | 0 | 1 | 0.98867 | 0.0080494 | 20 | 1 | 1.05 | 0.95
12 | 1 | 0 | 0 | 0 | 0 | 1 | 0.98867 | 0.0080415 | 20 | 1 | 1.05 | 0.95
23 | 1 | 0.13 | 0.062962 | 0 | 0 | 1 | 0.9887 | 0.0076496 | 20 | 1 | 1.05 | 0.95
14 | 1 | 0.13168 | 0.063774 | 0 | 0 | 1 | 0.98866 | 0.0079538 | 20 | 1 | 1.05 | 0.95
26 | 1 | 0 | 0 | 0 | 0 | 1 | 0.99004 | 0.012173 | 20 | 1 | 1.05 | 0.95
17 | 1 | 0 | 0 | 0 | 0 | 1 | 0.98914 | 0.0062001 | 20 | 1 | 1.05 | 0.95
38 | 1 | 0 | 0 | 0 | 0 | 1 | 0.98872 | 0.0078719 | 20 | 1 | 1.05 | 0.95
43 | 1 | 0 | 0 | 0 | 0 | 1 | 0.98872 | 0.0078879 | 20 | 1 | 1.05 | 0.95
166 | 1 | 0.17678 | 0.085617 | 0 | 0 | 1 | 0.99819 | -0.054174 | 20 | 1 | 1.05 | 0.95
97 | 1 | 0.30791 | 0.14913 | 0 | 0 | 1 | 0.99787 | -0.056855 | 20 | 1 | 1.05 | 0.95
165 | 1 | 0.10662 | 0.051638 | 0 | 0 | 1 | 0.99821 | -0.054307 | 20 | 1 | 1.05 | 0.95
32 | 1 | 0.14126 | 0.068416 | 0 | 0 | 1 | 0.98867 | 0.0080618 | 20 | 1 | 1.05 | 0.95
15 | 1 | 0.15381 | 0.074491 | 0 | 0 | 1 | 0.9891 | 0.0065121 | 20 | 1 | 1.05 | 0.95
16 | 1 | 0 | 0 | 0 | 0 | 1 | 0.98911 | 0.0064565 | 20 | 1 | 1.05 | 0.95
18 | 1 | 0.12673 | 0.061378 | 0 | 0 | 1 | 0.98866 | 0.0077738 | 20 | 1 | 1.05 | 0.95
19 | 1 | 0 | 0 | 0 | 0 | 1 | 0.98865 | 0.0078447 | 20 | 1 | 1.05 | 0.95
39 | 1 | 0.098657 | 0.047782 | 0 | 0 | 1 | 0.9887 | 0.0080668 | 20 | 1 | 1.05 | 0.95
20 | 1 | 0 | 0 | 0 | 0 | 1 | 0.98864 | 0.0079191 | 20 | 1 | 1.05 | 0.95
22 | 1 | 0.11772 | 0.057016 | 0 | 0 | 1 | 0.98863 | 0.0078489 | 20 | 1 | 1.05 | 0.95
35 | 1 | 0.11123 | 0.053871 | 0 | 0 | 1 | 0.9887 | 0.0077228 | 20 | 1 | 1.05 | 0.95
37 | 1 | 0 | 0 | 0 | 0 | 1 | 0.98869 | 0.0077302 | 20 | 1 | 1.05 | 0.95
27 | 1 | 0 | 0 | 0 | 0 | 1 | 0.99 | 0.012513 | 20 | 1 | 1.05 | 0.95
30 | 1 | 0 | 0 | 0 | 0 | 1 | 0.99055 | 0.0079864 | 20 | 1 | 1.05 | 0.95
176 | 1 | 0.15947 | 0.077233 | 0 | 0 | 1 | 0.98999 | 0.012562 | 20 | 1 | 1.05 | 0.95
28 | 1 | 0 | 0 | 0 | 0 | 1 | 0.99036 | 0.0094067 | 20 | 1 | 1.05 | 0.95
29 | 1 | 0 | 0 | 0 | 0 | 1 | 0.99034 | 0.0095735 | 20 | 1 | 1.05 | 0.95
175 | 1 | 0.15244 | 0.07383 | 0 | 0 | 1 | 0.99034 | 0.0095707 | 20 | 1 | 1.05 | 0.95
31 | 1 | 0.12871 | 0.062335 | 0 | 0 | 1 | 0.99034 | 0.0096085 | 20 | 1 | 1.05 | 0.95
34 | 1 | 0 | 0 | 0 | 0 | 1 | 0.99383 | -0.017202 | 20 | 1 | 1.05 | 0.95
33 | 1 | 0.15617 | 0.075635 | 0 | 0 | 1 | 0.99055 | 0.0080008 | 20 | 1 | 1.05 | 0.95
173 | 1 | 0.072302 | 0.035017 | 0 | 0 | 1 | 0.99383 | -0.017166 | 20 | 1 | 1.05 | 0.95
85 | 1 | 0 | 0 | 0 | 0 | 1 | 0.99512 | -0.026851 | 20 | 1 | 1.05 | 0.95
86 | 1 | 0 | 0 | 0 | 0 | 1 | 0.9937 | -0.016078 | 20 | 1 | 1.05 | 0.95
177 | 1 | 0.13932 | 0.067477 | 0 | 0 | 1 | 0.99382 | -0.017191 | 20 | 1 | 1.05 | 0.95
80 | 1 | 0 | 0 | 0 | 0 | 1 | 0.99782 | -0.05691 | 20 | 1 | 1.05 | 0.95
83 | 1 | 0 | 0 | 0 | 0 | 1 | 0.99786 | -0.057009 | 20 | 1 | 1.05 | 0.95
79 | 1 | 0.062365 | 0.030205 | 0 | 0 | 1 | 0.99781 | -0.056843 | 20 | 1 | 1.05 | 0.95
81 | 1 | 0 | 0 | 0 | 0 | 1 | 0.9949 | -0.024848 | 20 | 1 | 1.05 | 0.95
82 | 1 | 0 | 0 | 0 | 0 | 1 | 0.99491 | -0.02498 | 20 | 1 | 1.05 | 0.95
160 | 1 | 0.1128 | 0.054631 | 0 | 0 | 1 | 0.9949 | -0.024838 | 20 | 1 | 1.05 | 0.95
88 | 1 | 0.40479 | 0.19605 | 0 | 0 | 1 | 0.99491 | -0.02498 | 20 | 1 | 1.05 | 0.95
84 | 1 | 0 | 0 | 0 | 0 | 1 | 0.99648 | -0.037117 | 20 | 1 | 1.05 | 0.95
98 | 1 | 0.23981 | 0.11615 | 0 | 0 | 1 | 0.99668 | -0.038577 | 20 | 1 | 1.05 | 0.95
164 | 1 | 0.13871 | 0.067179 | 0 | 0 | 1 | 0.99512 | -0.026782 | 20 | 1 | 1.05 | 0.95
154 | 1 | 0.292 | 0.14142 | 0 | 0 | 1 | 0.99365 | -0.015679 | 20 | 1 | 1.05 | 0.95
40 | 1 | 0.091827 | 0.044474 | 0 | 0 | 1 | 0.98869 | 0.0077408 | 20 | 1 | 1.05 | 0.95
46 | 1 | 0.32319 | 0.15653 | 0 | 0 | 1 | 0.99207 | -0.069211 | 20 | 1 | 1.05 | 0.95
47 | 1 | 0 | 0 | 0 | 0 | 1 | 0.99211 | -0.069601 | 20 | 1 | 1.05 | 0.95
48 | 1 | 0 | 0 | 0 | 0 | 1 | 0.99212 | -0.069692 | 20 | 1 | 1.05 | 0.95
153 | 1 | 0.36117 | 0.17492 | 0 | 0 | 1 | 0.99335 | -0.071855 | 20 | 1 | 1.05 | 0.95
76 | 1 | 0 | 0 | 0 | 0 | 1 | 0.99283 | -0.075692 | 20 | 1 | 1.05 | 0.95
136 | 1 | 0 | 0 | 0 | 0 | 1 | 0.99347 | -0.071015 | 20 | 1 | 1.05 | 0.95
146 | 1 | 0 | 0 | 0 | 0 | 1 | 0.99428 | -0.065336 | 20 | 1 | 1.05 | 0.95
151 | 1 | 0.25289 | 0.12248 | 0 | 0 | 1 | 0.99365 | -0.069714 | 20 | 1 | 1.05 | 0.95
172 | 1 | 0.20831 | 0.10089 | 0 | 0 | 1 | 0.99427 | -0.065412 | 20 | 1 | 1.05 | 0.95
135 | 1 | 0 | 0 | 0 | 0 | 1 | 0.99416 | -0.066094 | 20 | 1 | 1.05 | 0.95
143 | 1 | 0 | 0 | 0 | 0 | 1 | 0.9953 | -0.074327 | 20 | 1 | 1.05 | 0.95
174 | 1 | 0.25965 | 0.12575 | 0 | 0 | 1 | 0.99211 | -0.069533 | 20 | 1 | 1.05 | 0.95
112 | 1 | 0 | 0 | 0 | 0 | 1 | 0.99241 | -0.072209 | 20 | 1 | 1.05 | 0.95
111 | 1 | 0 | 0 | 0 | 0 | 1 | 0.99276 | -0.075115 | 20 | 1 | 1.05 | 0.95
110 | 1 | 0.28841 | 0.13968 | 0 | 0 | 1 | 0.99278 | -0.075335 | 20 | 1 | 1.05 | 0.95
140 | 1 | 0.2469 | 0.11958 | 0 | 0 | 1 | 0.9924 | -0.072081 | 20 | 1 | 1.05 | 0.95
49 | 1 | 0.37131 | 0.17984 | 0 | 0 | 1 | 0.99752 | -0.056907 | 20 | 1 | 1.05 | 0.95
50 | 1 | 0 | 0 | 0 | 0 | 1 | 0.99767 | -0.056183 | 20 | 1 | 1.05 | 0.95
51 | 1 | 0 | 0 | 0 | 0 | 1 | 0.99728 | -0.057973 | 20 | 1 | 1.05 | 0.95
52 | 1 | 0 | 0 | 0 | 0 | 1 | 0.99785 | -0.055401 | 20 | 1 | 1.05 | 0.95
53 | 1 | 0.14878 | 0.072056 | 0 | 0 | 1 | 0.99743 | -0.054025 | 20 | 1 | 1.05 | 0.95
54 | 1 | 0 | 0 | 0 | 0 | 1 | 0.99718 | -0.057056 | 20 | 1 | 1.05 | 0.95
55 | 1 | 0.36669 | 0.1776 | 0 | 0 | 1 | 0.99723 | -0.058225 | 20 | 1 | 1.05 | 0.95
89 | 1 | 0.28035 | 0.13578 | 0 | 0 | 1 | 0.99794 | -0.054985 | 20 | 1 | 1.05 | 0.95
159 | 1 | 0.2351 | 0.11387 | 0 | 0 | 1 | 0.99673 | -0.058702 | 20 | 1 | 1.05 | 0.95
58 | 1 | 0.096315 | 0.046648 | 0 | 0 | 1 | 0.99716 | -0.056808 | 20 | 1 | 1.05 | 0.95
56 | 1 | 0.19246 | 0.093213 | 0 | 0 | 1 | 0.99707 | -0.058963 | 20 | 1 | 1.05 | 0.95
90 | 1 | 0 | 0 | 0 | 0 | 1 | 0.99803 | -0.054552 | 20 | 1 | 1.05 | 0.95
118 | 1 | 0 | 0 | 0 | 0 | 1 | 0.99616 | -0.053557 | 20 | 1 | 1.05 | 0.95
161 | 1 | 0.38917 | 0.18848 | 0 | 0 | 1 | 0.99715 | -0.05675 | 20 | 1 | 1.05 | 0.95
57 | 1 | 0.36136 | 0.17502 | 0 | 0 | 1 | 0.99686 | -0.070545 | 20 | 1 | 1.05 | 0.95
70 | 1 | 0.32864 | 0.15917 | 0 | 0 | 1 | 0.99677 | -0.070936 | 20 | 1 | 1.05 | 0.95
71 | 1 | 0 | 0 | 0 | 0 | 1 | 0.99671 | -0.07121 | 20 | 1 | 1.05 | 0.95
162 | 1 | 0.078796 | 0.038163 | 0 | 0 | 1 | 0.99714 | -0.056692 | 20 | 1 | 1.05 | 0.95
61 | 1 | 0 | 0 | 0 | 0 | 1 | 0.99736 | -0.04373 | 20 | 1 | 1.05 | 0.95
63 | 1 | 0 | 0 | 0 | 0 | 1 | 0.99685 | -0.039899 | 20 | 1 | 1.05 | 0.95
64 | 1 | 0.39129 | 0.18951 | 0 | 0 | 1 | 0.9982 | -0.039224 | 20 | 1 | 1.05 | 0.95
66 | 1 | 0 | 0 | 0 | 0 | 1 | 0.99821 | -0.039323 | 20 | 1 | 1.05 | 0.95
69 | 1 | 0 | 0 | 0 | 0 | 1 | 0.99806 | -0.040022 | 20 | 1 | 1.05 | 0.95
158 | 1 | 0 | 0 | 0 | 0 | 1 | 0.99864 | -0.019846 | 20 | 1 | 1.05 | 0.95
107 | 1 | 0.38634 | 0.18711 | 0 | 0 | 1 | 0.9988 | -0.011924 | 20 | 1 | 1.05 | 0.95
102 | 1 | 0 | 0 | 0 | 0 | 1 | 0.99885 | -0.011715 | 20 | 1 | 1.05 | 0.95
156 | 1 | 0.11961 | 0.057931 | 0 | 0 | 1 | 0.99802 | -0.039582 | 20 | 1 | 1.05 | 0.95
150 | 1 | 0.073243 | 0.035473 | 0 | 0 | 1 | 0.99802 | -0.04018 | 20 | 1 | 1.05 | 0.95
157 | 1 | 0.16757 | 0.081157 | 0 | 0 | 1 | 0.99864 | -0.019812 | 20 | 1 | 1.05 | 0.95
155 | 1 | 1.3112 | 0.63504 | 0 | 0 | 1 | 0.99791 | -0.038568 | 20 | 1 | 1.05 | 0.95
163 | 1 | 0 | 0 | 0 | 0 | 1 | 0.9967 | -0.071279 | 20 | 1 | 1.05 | 0.95
132 | 1 | 0.33968 | 0.16451 | 0 | 0 | 1 | 0.99665 | -0.071483 | 20 | 1 | 1.05 | 0.95
72 | 1 | 0.28318 | 0.13715 | 0 | 0 | 1 | 0.99293 | -0.063353 | 20 | 1 | 1.05 | 0.95
74 | 1 | 0 | 0 | 0 | 0 | 1 | 0.99297 | -0.063686 | 20 | 1 | 1.05 | 0.95
73 | 1 | 0 | 0 | 0 | 0 | 1 | 0.9929 | -0.063587 | 20 | 1 | 1.05 | 0.95
77 | 1 | 0 | 0 | 0 | 0 | 1 | 0.99312 | -0.06508 | 20 | 1 | 1.05 | 0.95
78 | 1 | 0 | 0 | 0 | 0 | 1 | 0.99295 | -0.063478 | 20 | 1 | 1.05 | 0.95
75 | 1 | 0 | 0 | 0 | 0 | 1 | 0.99287 | -0.063327 | 20 | 1 | 1.05 | 0.95
178 | 1 | 0.29986 | 0.14523 | 0 | 0 | 1 | 0.99286 | -0.063247 | 20 | 1 | 1.05 | 0.95
138 | 1 | 0 | 0 | 0 | 0 | 1 | 0.99364 | -0.069612 | 20 | 1 | 1.05 | 0.95
139 | 1 | 0.19813 | 0.09596 | 0 | 0 | 1 | 0.99312 | -0.065047 | 20 | 1 | 1.05 | 0.95
87 | 1 | 0.32866 | 0.15918 | 0 | 0 | 1 | 0.99291 | -0.063121 | 20 | 1 | 1.05 | 0.95
134 | 1 | 0.29333 | 0.14207 | 0 | 0 | 1 | 0.99415 | -0.06595 | 20 | 1 | 1.05 | 0.95
91 | 1 | 0 | 0 | 0 | 0 | 1 | 0.9985 | -0.052369 | 20 | 1 | 1.05 | 0.95
99 | 1 | 0.23999 | 0.11623 | 0 | 0 | 1 | 0.99861 | -0.051866 | 20 | 1 | 1.05 | 0.95
115 | 1 | 0 | 0 | 0 | 0 | 1 | 0.99524 | -0.045234 | 20 | 1 | 1.05 | 0.95
100 | 1 | 0 | 0 | 0 | 0 | 1 | 0.99863 | -0.051791 | 20 | 1 | 1.05 | 0.95
92 | 1 | 0.38206 | 0.18504 | 0 | 0 | 1 | 0.99984 | -0.00078064 | 20 | 1 | 1.05 | 0.95
93 | 3 | 0 | 0 | 0 | 0 | 1 | 1 | 0 | 20 | 1 | 1.05 | 0.95
94 | 1 | 0 | 0 | 0 | 0 | 1 | 0.99949 | -0.0024407 | 20 | 1 | 1.05 | 0.95
96 | 1 | 0 | 0 | 0 | 0 | 1 | 0.99913 | -0.0042331 | 20 | 1 | 1.05 | 0.95
95 | 1 | 0 | 0 | 0 | 0 | 1 | 0.99825 | -0.054654 | 20 | 1 | 1.05 | 0.95
106 | 1 | 0.068843 | 0.033342 | 0 | 0 | 1 | 0.99901 | -0.0048016 | 20 | 1 | 1.05 | 0.95
101 | 1 | 0 | 0 | 0 | 0 | 1 | 0.99858 | -0.051411 | 20 | 1 | 1.05 | 0.95
105 | 1 | 0 | 0 | 0 | 0 | 1 | 0.99901 | -0.0048123 | 20 | 1 | 1.05 | 0.95
104 | 1 | 0.3249 | 0.15736 | 0 | 0 | 1 | 0.99889 | -0.0115 | 20 | 1 | 1.05 | 0.95
103 | 1 | 0.17529 | 0.084896 | 0 | 0 | 1 | 0.99855 | -0.051618 | 20 | 1 | 1.05 | 0.95
113 | 1 | 0.14042 | 0.06801 | 0 | 0 | 1 | 0.99521 | -0.044881 | 20 | 1 | 1.05 | 0.95
116 | 1 | 0.54536 | 0.26413 | 0 | 0 | 1 | 0.99505 | -0.043437 | 20 | 1 | 1.05 | 0.95
114 | 1 | 0.068687 | 0.033267 | 0 | 0 | 1 | 0.99515 | -0.045228 | 20 | 1 | 1.05 | 0.95
123 | 1 | 0.33806 | 0.16373 | 0 | 0 | 1 | 0.99464 | -0.046153 | 20 | 1 | 1.05 | 0.95
117 | 1 | 0.1085 | 0.05255 | 0 | 0 | 1 | 0.99515 | -0.045183 | 20 | 1 | 1.05 | 0.95
120 | 1 | 0.079961 | 0.038727 | 0 | 0 | 1 | 0.99514 | -0.045158 | 20 | 1 | 1.05 | 0.95
167 | 1 | 0.21238 | 0.10286 | 0 | 0 | 1 | 0.9946 | -0.046422 | 20 | 1 | 1.05 | 0.95
121 | 1 | 0.41054 | 0.19883 | 0 | 0 | 1 | 0.99461 | -0.045919 | 20 | 1 | 1.05 | 0.95
124 | 1 | 0.30135 | 0.14595 | 0 | 0 | 1 | 0.99459 | -0.04573 | 20 | 1 | 1.05 | 0.95
122 | 1 | 0 | 0 | 0 | 0 | 1 | 0.99451 | -0.046633 | 20 | 1 | 1.05 | 0.95
125 | 1 | 0 | 0 | 0 | 0 | 1 | 0.99436 | -0.045299 | 20 | 1 | 1.05 | 0.95
171 | 1 | 0.30873 | 0.14952 | 0 | 0 | 1 | 0.99432 | -0.044906 | 20 | 1 | 1.05 | 0.95
147 | 1 | 0 | 0 | 0 | 0 | 1 | 0.99428 | -0.044609 | 20 | 1 | 1.05 | 0.95
127 | 1 | 0.13152 | 0.063699 | 0 | 0 | 1 | 0.99658 | -0.071783 | 20 | 1 | 1.05 | 0.95
129 | 1 | 0.11423 | 0.055323 | 0 | 0 | 1 | 0.9966 | -0.071697 | 20 | 1 | 1.05 | 0.95
130 | 1 | 0.21853 | 0.10584 | 0 | 0 | 1 | 0.99657 | -0.07163 | 20 | 1 | 1.05 | 0.95
128 | 1 | 0.23248 | 0.1126 | 0 | 0 | 1 | 0.9965 | -0.07627 | 20 | 1 | 1.05 | 0.95
131 | 1 | 0.21082 | 0.10211 | 0 | 0 | 1 | 0.99647 | -0.076407 | 20 | 1 | 1.05 | 0.95
133 | 1 | 0 | 0 | 0 | 0 | 1 | 0.99638 | -0.07682 | 20 | 1 | 1.05 | 0.95
142 | 1 | 0 | 0 | 0 | 0 | 1 | 0.99603 | -0.080642 | 20 | 1 | 1.05 | 0.95
144 | 1 | 0.70608 | 0.34197 | 0 | 0 | 1 | 0.99584 | -0.078817 | 20 | 1 | 1.05 | 0.95
141 | 1 | 0.3188 | 0.1544 | 0 | 0 | 1 | 0.99584 | -0.078983 | 20 | 1 | 1.05 | 0.95
145 | 1 | 0 | 0 | 0 | 0 | 1 | 0.9952 | -0.073445 | 20 | 1 | 1.05 | 0.95
152 | 1 | 0.2585 | 0.1252 | 0 | 0 | 1 | 0.99516 | -0.073686 | 20 | 1 | 1.05 | 0.95
168 | 1 | 0.38294 | 0.18547 | 0 | 0 | 1 | 0.99423 | -0.044168 | 20 | 1 | 1.05 | 0.95
169 | 1 | 0 | 0 | 0 | 0 | 1 | 0.99422 | -0.044082 | 20 | 1 | 1.05 | 0.95
170 | 1 | 0 | 0 | 0 | 0 | 1 | 0.99416 | -0.043597 | 20 | 1 | 1.05 | 0.95
179 | 1 | 0.15445 | 0.074803 | 0 | 0 | 1 | 0.99413 | -0.043753 | 20 | 1 | 1.05 | 0.95

## generator_data
GEN_BUS | PG | QG | QMAX | QMIN | VG | MBASE | GEN_STATUS | PMAX | PMIN
93 | 21.4884 | 9.8308 | 10 | -10 | 1 | 100 | 1 | 10 | 0

## branch_data
F_BUS | T_BUS | BR_R | BR_X | BR_B | RATE_A | RATE_B | RATE_C | TAP | SHIFT | BR_STATUS | ANGMIN | ANGMAX | P_in | Q_in | P_out | Q_out
1 | 2 | 0.0018788 | 0.00055731 | 4.0322e-06 | 0 | 0 | 0 | 0 | 0 | 1 | -90 | 90 | 0.081162 | 0.038907 | -0.081162 | -0.039309
1 | 3 | 0.007046 | 0.0020901 | 1.5122e-05 | 0 | 0 | 0 | 0 | 0 | 1 | -90 | 90 | -0.17044 | -0.082144 | 0.17044 | 0.08064
3 | 4 | 0.0048129 | 0.0014277 | 1.0329e-05 | 0 | 0 | 0 | 0 | 0 | 1 | -90 | 90 | 0.074301 | 0.034957 | -0.0743 | -0.035985
3 | 5 | 0.026253 | 0.0077874 | 5.6343e-05 | 0 | 0 | 0 | 0 | 0 | 1 | -90 | 90 | -0.24474 | -0.1156 | 0.24476 | 0.10999
5 | 60 | 0.0047849 | 0.0034772 | 4.0783e-05 | 0 | 0 | 0 | 0 | 0 | 1 | -90 | 90 | 4.2614 | 1.9125 | -4.2603 | -1.9158
5 | 109 | 0.01211 | 0.0035922 | 2.599e-05 | 0 | 0 | 0 | 0 | 0 | 1 | -90 | 90 | 0.2478 | 0.1167 | -0.24779 | -0.11929
5 | 148 | 0.0024267 | 0.0017635 | 2.0683e-05 | 0 | 0 | 0 | 0 | 0 | 1 | -90 | 90 | -4.7539 | -2.1392 | 4.7546 | 2.1376
65 | 67 | 0.0013302 | 0.00074905 | 0.00012983 | 0 | 0 | 0 | 0 | 0 | 1 | -90 | 90 | -7.2513 | -3.3205 | 7.2521 | 3.308
65 | 68 | 0.0020044 | 0.0053901 | 3.7254e-06 | 0 | 0 | 0 | 0 | 0 | 1 | -90 | 90 | 7.2513 | 3.3205 | -7.25 | -3.3174
67 | 158 | 0.011412 | 0.0033853 | 2.4493e-05 | 0 | 0 | 0 | 0 | 0 | 1 | -90 | 90 | 0.16757 | 0.078311 | -0.16757 | -0.080753
67 | 107 | 0.000853 | 0.0022938 | 1.5853e-06 | 0 | 0 | 0 | 0 | 0 | 1 | -90 | 90 | -7.4197 | -3.3863 | 7.4203 | 3.3877
68 | 66 | 0.00012444 | 7.0075e-05 | 1.2146e-05 | 0 | 0 | 0 | 0 | 0 | 1 | -90 | 90 | 6.8923 | 3.1442 | -6.8922 | -3.1453
60 | 62 | 0.0053177 | 0.0015774 | 1.1413e-05 | 0 | 0 | 0 | 0 | 0 | 1 | -90 | 90 | 0.1429 | 0.068073 | -0.1429 | -0.069208
60 | 59 | 0.00016462 | 0.00011963 | 1.4031e-06 | 0 | 0 | 0 | 0 | 0 | 1 | -90 | 90 | 4.1174 | 1.8477 | -4.1174 | -1.8478
109 | 108 | 0.0033679 | 0.00099902 | 7.2281e-06 | 0 | 0 | 0 | 0 | 0 | 1 | -90 | 90 | 0.24779 | 0.11929 | -0.24779 | -0.12001
148 | 149 | 6.4941e-05 | 3.6569e-05 | 6.3385e-06 | 0 | 0 | 0 | 0 | 0 | 1 | -90 | 90 | -4.9955 | -2.2543 | 4.9956 | 2.2537
59 | 61 | 0.0053975 | 0.0016011 | 1.1584e-05 | 0 | 0 | 0 | 0 | 0 | 1 | -90 | 90 | 3.7233 | 1.6569 | -3.7224 | -1.6578
149 | 150 | 0.0059861 | 0.0017757 | 1.2847e-05 | 0 | 0 | 0 | 0 | 0 | 1 | -90 | 90 | 0.073244 | 0.034194 | -0.073243 | -0.035473
149 | 69 | 0.00062172 | 0.00035009 | 6.0682e-05 | 0 | 0 | 0 | 0 | 0 | 1 | -90 | 90 | -5.0688 | -2.2879 | 5.069 | 2.2819
6 | 8 | 0.01003 | 0.0029752 | 2.1526e-05 | 0 | 0 | 0 | 0 | 0 | 1 | -90 | 90 | -1.2505 | -0.57253 | 1.2507 | 0.57049
6 | 7 | 0.015298 | 0.0095823 | 1.23e-06 | 0 | 0 | 0 | 0 | 0 | 1 | -90 | 90 | 1.0865 | 0.49309 | -1.0863 | -0.49307
8 | 13 | 0.0078124 | 0.0023174 | 1.6767e-05 | 0 | 0 | 0 | 0 | 0 | 1 | -90 | 90 | 0.3325 | 0.15314 | -0.33249 | -0.15478
8 | 25 | 0.025734 | 0.016119 | 2.0691e-06 | 0 | 0 | 0 | 0 | 0 | 1 | -90 | 90 | -1.5832 | -0.72363 | 1.584 | 0.72393
7 | 10 | 0.023877 | 0.0070826 | 5.1244e-05 | 0 | 0 | 0 | 0 | 0 | 1 | -90 | 90 | 0.68322 | 0.31872 | -0.68308 | -0.32369
7 | 11 | 0.048683 | 0.014441 | 0.00010448 | 0 | 0 | 0 | 0 | 0 | 1 | -90 | 90 | 0.40305 | 0.17436 | -0.40295 | -0.18455
13 | 45 | 0.0026598 | 0.00078896 | 5.7083e-06 | 0 | 0 | 0 | 0 | 0 | 1 | -90 | 90 | 0.33249 | 0.15478 | -0.33249 | -0.15534
25 | 26 | 0.0097616 | 0.0061143 | 7.8488e-07 | 0 | 0 | 0 | 0 | 0 | 1 | -90 | 90 | -1.7039 | -0.78198 | 1.7042 | 0.78212
10 | 36 | 0.0028545 | 0.00084672 | 6.1261e-06 | 0 | 0 | 0 | 0 | 0 | 1 | -90 | 90 | 0.34314 | 0.16115 | -0.34314 | -0.16175
10 | 42 | 0.0035505 | 0.0010532 | 7.6201e-06 | 0 | 0 | 0 | 0 | 0 | 1 | -90 | 90 | 0.33994 | 0.16254 | -0.33993 | -0.16328
11 | 24 | 0.023937 | 0.0071003 | 5.1372e-05 | 0 | 0 | 0 | 0 | 0 | 1 | -90 | 90 | 0.14127 | 0.063228 | -0.14126 | -0.068248
11 | 12 | 0.025318 | 0.0075102 | 5.4338e-05 | 0 | 0 | 0 | 0 | 0 | 1 | -90 | 90 | 0.13168 | 0.058403 | -0.13168 | -0.063712
11 | 23 | 0.0060411 | 0.003784 | 4.8573e-07 | 0 | 0 | 0 | 0 | 0 | 1 | -90 | 90 | 0.13 | 0.062915 | -0.13 | -0.062962
9 | 41 | 0.0026917 | 0.00079844 | 5.7768e-06 | 0 | 0 | 0 | 0 | 0 | 1 | -90 | 90 | 0.24414 | 0.1128 | -0.24414 | -0.11336
9 | 45 | 0.032235 | 0.020191 | 2.5919e-06 | 0 | 0 | 0 | 0 | 0 | 1 | -90 | 90 | -0.24414 | -0.1128 | 0.24416 | 0.11256
41 | 17 | 0.0033297 | 0.00098769 | 7.1461e-06 | 0 | 0 | 0 | 0 | 0 | 1 | -90 | 90 | 0.15381 | 0.069618 | -0.15381 | -0.070317
36 | 38 | 0.0030411 | 0.00090209 | 6.5268e-06 | 0 | 0 | 0 | 0 | 0 | 1 | -90 | 90 | 0.34314 | 0.16175 | -0.34313 | -0.16238
42 | 43 | 0.0043144 | 0.0012798 | 9.2594e-06 | 0 | 0 | 0 | 0 | 0 | 1 | -90 | 90 | 0.20306 | 0.09699 | -0.20306 | -0.097895
24 | 32 | 0.00079933 | 0.0002371 | 1.7155e-06 | 0 | 0 | 0 | 0 | 0 | 1 | -90 | 90 | 0.14126 | 0.068248 | -0.14126 | -0.068416
12 | 14 | 0.0079814 | 0.0049993 | 6.4174e-07 | 0 | 0 | 0 | 0 | 0 | 1 | -90 | 90 | 0.13168 | 0.063712 | -0.13168 | -0.063774
26 | 27 | 0.021459 | 0.0063654 | 4.6055e-05 | 0 | 0 | 0 | 0 | 0 | 1 | -90 | 90 | 0.15947 | 0.072124 | -0.15947 | -0.076636
26 | 30 | 0.023975 | 0.0071118 | 5.1455e-05 | 0 | 0 | 0 | 0 | 0 | 1 | -90 | 90 | -1.8637 | -0.85425 | 1.8647 | 0.8495
17 | 16 | 0.01656 | 0.0049122 | 3.5541e-05 | 0 | 0 | 0 | 0 | 0 | 1 | -90 | 90 | 0.15381 | 0.070317 | -0.15381 | -0.073793
38 | 39 | 0.0054339 | 0.0016119 | 1.1662e-05 | 0 | 0 | 0 | 0 | 0 | 1 | -90 | 90 | 0.34313 | 0.16238 | -0.34312 | -0.16352
43 | 35 | 0.0096267 | 0.0060299 | 7.7403e-07 | 0 | 0 | 0 | 0 | 0 | 1 | -90 | 90 | 0.20306 | 0.097895 | -0.20306 | -0.097967
166 | 97 | 0.068191 | 0.042712 | 5.4828e-06 | 0 | 0 | 0 | 0 | 0 | 1 | -90 | 90 | 0.37039 | 0.1634 | -0.37028 | -0.16387
166 | 165 | 0.002665 | 0.00079052 | 5.7195e-06 | 0 | 0 | 0 | 0 | 0 | 1 | -90 | 90 | -0.54717 | -0.24901 | 0.54718 | 0.24845
97 | 83 | 0.011057 | 0.006926 | 8.8907e-07 | 0 | 0 | 0 | 0 | 0 | 1 | -90 | 90 | 0.062369 | 0.014745 | -0.062368 | -0.014833
165 | 95 | 0.0057211 | 0.001697 | 1.2278e-05 | 0 | 0 | 0 | 0 | 0 | 1 | -90 | 90 | -0.6538 | -0.30008 | 0.65383 | 0.29887
15 | 16 | 0.0033284 | 0.00098729 | 7.1433e-06 | 0 | 0 | 0 | 0 | 0 | 1 | -90 | 90 | -0.15381 | -0.074491 | 0.15381 | 0.073793
18 | 19 | 0.0059997 | 0.0017797 | 1.2876e-05 | 0 | 0 | 0 | 0 | 0 | 1 | -90 | 90 | 0.11773 | 0.054461 | -0.11773 | -0.055719
18 | 39 | 0.013387 | 0.008385 | 1.0763e-06 | 0 | 0 | 0 | 0 | 0 | 1 | -90 | 90 | -0.24446 | -0.11584 | 0.24447 | 0.11574
19 | 20 | 0.0059197 | 0.001756 | 1.2705e-05 | 0 | 0 | 0 | 0 | 0 | 1 | -90 | 90 | 0.11773 | 0.055719 | -0.11772 | -0.056961
20 | 22 | 0.0071431 | 0.0044742 | 5.7433e-07 | 0 | 0 | 0 | 0 | 0 | 1 | -90 | 90 | 0.11772 | 0.056961 | -0.11772 | -0.057016
35 | 37 | 0.00074193 | 0.00022008 | 1.5923e-06 | 0 | 0 | 0 | 0 | 0 | 1 | -90 | 90 | 0.091827 | 0.044096 | -0.091827 | -0.044251
37 | 40 | 0.0010604 | 0.00031456 | 2.2759e-06 | 0 | 0 | 0 | 0 | 0 | 1 | -90 | 90 | 0.091827 | 0.044251 | -0.091827 | -0.044474
27 | 176 | 0.0028429 | 0.00084328 | 6.1013e-06 | 0 | 0 | 0 | 0 | 0 | 1 | -90 | 90 | 0.15947 | 0.076636 | -0.15947 | -0.077233
30 | 34 | 0.1246 | 0.036959 | 0.00026741 | 0 | 0 | 0 | 0 | 0 | 1 | -90 | 90 | -2.3021 | -1.0433 | 2.3102 | 1.0194
30 | 33 | 0.00084439 | 0.00025047 | 1.8122e-06 | 0 | 0 | 0 | 0 | 0 | 1 | -90 | 90 | 0.15617 | 0.075457 | -0.15617 | -0.075635
30 | 28 | 0.059048 | 0.017515 | 0.00012673 | 0 | 0 | 0 | 0 | 0 | 1 | -90 | 90 | 0.28121 | 0.11838 | -0.28115 | -0.13079
28 | 29 | 0.012819 | 0.0038024 | 2.7511e-05 | 0 | 0 | 0 | 0 | 0 | 1 | -90 | 90 | 0.12871 | 0.05911 | -0.12871 | -0.061808
28 | 175 | 0.010199 | 0.0030254 | 2.1889e-05 | 0 | 0 | 0 | 0 | 0 | 1 | -90 | 90 | 0.15244 | 0.071684 | -0.15244 | -0.07383
29 | 31 | 0.0025056 | 0.00074323 | 5.3774e-06 | 0 | 0 | 0 | 0 | 0 | 1 | -90 | 90 | 0.12871 | 0.061808 | -0.12871 | -0.062335
34 | 173 | 0.0015938 | 0.00047276 | 3.4205e-06 | 0 | 0 | 0 | 0 | 0 | 1 | -90 | 90 | 0.21163 | 0.10214 | -0.21163 | -0.10248
34 | 85 | 0.040353 | 0.01197 | 8.6604e-05 | 0 | 0 | 0 | 0 | 0 | 1 | -90 | 90 | -2.8139 | -1.2517 | 2.8177 | 1.2442
34 | 86 | 0.040563 | 0.012032 | 8.7055e-05 | 0 | 0 | 0 | 0 | 0 | 1 | -90 | 90 | 0.29205 | 0.13011 | -0.29201 | -0.1387
173 | 177 | 0.0021721 | 0.0013605 | 1.7464e-07 | 0 | 0 | 0 | 0 | 0 | 1 | -90 | 90 | 0.13932 | 0.06746 | -0.13932 | -0.067477
85 | 164 | 0.0046299 | 0.0013734 | 9.9365e-06 | 0 | 0 | 0 | 0 | 0 | 1 | -90 | 90 | 0.13871 | 0.066195 | -0.13871 | -0.067179
85 | 82 | 0.035626 | 0.010568 | 7.6459e-05 | 0 | 0 | 0 | 0 | 0 | 1 | -90 | 90 | 0.51771 | 0.24053 | -0.51759 | -0.24807
85 | 84 | 0.03438 | 0.010198 | 7.3784e-05 | 0 | 0 | 0 | 0 | 0 | 1 | -90 | 90 | -3.4741 | -1.551 | 3.4792 | 1.5451
86 | 154 | 0.012873 | 0.0038185 | 2.7627e-05 | 0 | 0 | 0 | 0 | 0 | 1 | -90 | 90 | 0.29201 | 0.1387 | -0.292 | -0.14142
80 | 83 | 0.060928 | 0.018073 | 0.00013076 | 0 | 0 | 0 | 0 | 0 | 1 | -90 | 90 | -0.062366 | -0.027852 | 0.062368 | 0.014833
80 | 79 | 0.011013 | 0.0032667 | 2.3635e-05 | 0 | 0 | 0 | 0 | 0 | 1 | -90 | 90 | 0.062366 | 0.027852 | -0.062365 | -0.030205
81 | 82 | 0.011486 | 0.003407 | 2.465e-05 | 0 | 0 | 0 | 0 | 0 | 1 | -90 | 90 | -0.1128 | -0.054459 | 0.1128 | 0.05202
81 | 160 | 0.00080881 | 0.00023992 | 1.7358e-06 | 0 | 0 | 0 | 0 | 0 | 1 | -90 | 90 | 0.1128 | 0.054459 | -0.1128 | -0.054631
82 | 88 | 4.2462e-06 | 1.2595e-06 | 9.113e-09 | 0 | 0 | 0 | 0 | 0 | 1 | -90 | 90 | 0.40479 | 0.19605 | -0.40479 | -0.19605
84 | 98 | 0.0049373 | 0.0014645 | 1.0596e-05 | 0 | 0 | 0 | 0 | 0 | 1 | -90 | 90 | -3.4792 | -1.5451 | 3.4799 | 1.5443
98 | 63 | 0.0041197 | 0.001222 | 8.8416e-06 | 0 | 0 | 0 | 0 | 0 | 1 | -90 | 90 | -3.7197 | -1.6605 | 3.7204 | 1.6598
46 | 47 | 0.011268 | 0.0033424 | 2.4183e-05 | 0 | 0 | 0 | 0 | 0 | 1 | -90 | 90 | -0.32319 | -0.15653 | 0.3232 | 0.15415
47 | 48 | 0.0026816 | 0.00079543 | 5.7551e-06 | 0 | 0 | 0 | 0 | 0 | 1 | -90 | 90 | -0.3232 | -0.15415 | 0.3232 | 0.15358
48 | 174 | 0.0056676 | 0.0016812 | 1.2164e-05 | 0 | 0 | 0 | 0 | 0 | 1 | -90 | 90 | 0.25966 | 0.12456 | -0.25965 | -0.12575
48 | 112 | 0.042949 | 0.01274 | 9.2175e-05 | 0 | 0 | 0 | 0 | 0 | 1 | -90 | 90 | -0.58286 | -0.27814 | 0.58304 | 0.26912
153 | 76 | 0.036219 | 0.022686 | 2.9122e-06 | 0 | 0 | 0 | 0 | 0 | 1 | -90 | 90 | 1.1193 | 0.51857 | -1.1187 | -0.51851
153 | 136 | 0.0061874 | 0.0038756 | 4.975e-07 | 0 | 0 | 0 | 0 | 0 | 1 | -90 | 90 | -1.4805 | -0.69349 | 1.4806 | 0.69355
76 | 110 | 0.0032897 | 0.00097581 | 7.0602e-06 | 0 | 0 | 0 | 0 | 0 | 1 | -90 | 90 | 1.1187 | 0.51851 | -1.1187 | -0.51919
136 | 146 | 0.041831 | 0.026202 | 3.3634e-06 | 0 | 0 | 0 | 0 | 0 | 1 | -90 | 90 | -1.4806 | -0.69355 | 1.4818 | 0.69393
146 | 151 | 0.035433 | 0.022194 | 2.849e-06 | 0 | 0 | 0 | 0 | 0 | 1 | -90 | 90 | 1.3644 | 0.64143 | -1.3636 | -0.6412
146 | 172 | 0.004376 | 0.002741 | 3.5185e-07 | 0 | 0 | 0 | 0 | 0 | 1 | -90 | 90 | 0.20831 | 0.10085 | -0.20831 | -0.10089
146 | 135 | 0.030584 | 0.019157 | 2.4591e-06 | 0 | 0 | 0 | 0 | 0 | 1 | -90 | 90 | 0.29337 | 0.14087 | -0.29334 | -0.1411
146 | 143 | 0.02672 | 0.0079259 | 5.7345e-05 | 0 | 0 | 0 | 0 | 0 | 1 | -90 | 90 | -3.3478 | -1.5771 | 3.3515 | 1.5725
151 | 138 | 0.00093317 | 0.00027681 | 2.0027e-06 | 0 | 0 | 0 | 0 | 0 | 1 | -90 | 90 | 1.1107 | 0.51872 | -1.1107 | -0.51892
135 | 134 | 0.0045822 | 0.0013592 | 9.8341e-06 | 0 | 0 | 0 | 0 | 0 | 1 | -90 | 90 | 0.29334 | 0.1411 | -0.29333 | -0.14207
143 | 145 | 0.034046 | 0.010099 | 7.3069e-05 | 0 | 0 | 0 | 0 | 0 | 1 | -90 | 90 | 0.25853 | 0.11788 | -0.25851 | -0.12511
143 | 141 | 0.013029 | 0.0038647 | 2.7962e-05 | 0 | 0 | 0 | 0 | 0 | 1 | -90 | 90 | -3.6101 | -1.6904 | 3.6121 | 1.6882
112 | 140 | 0.0048165 | 0.0014287 | 1.0337e-05 | 0 | 0 | 0 | 0 | 0 | 1 | -90 | 90 | 0.2469 | 0.11856 | -0.2469 | -0.11958
112 | 111 | 0.036295 | 0.010766 | 7.7895e-05 | 0 | 0 | 0 | 0 | 0 | 1 | -90 | 90 | -0.82994 | -0.38768 | 0.83025 | 0.3801
111 | 110 | 0.0028362 | 0.0008413 | 6.087e-06 | 0 | 0 | 0 | 0 | 0 | 1 | -90 | 90 | -0.83025 | -0.3801 | 0.83027 | 0.37951
49 | 50 | 0.0015233 | 0.00085775 | 0.00014867 | 0 | 0 | 0 | 0 | 0 | 1 | -90 | 90 | -8.0778 | -3.7309 | 8.0791 | 3.7168
49 | 51 | 0.0023822 | 0.0013414 | 0.00023251 | 0 | 0 | 0 | 0 | 0 | 1 | -90 | 90 | 7.7065 | 3.5511 | -7.7048 | -3.5732
50 | 52 | 0.0011904 | 0.00067033 | 0.00011619 | 0 | 0 | 0 | 0 | 0 | 1 | -90 | 90 | -11.5241 | -5.3537 | 11.526 | 5.3432
50 | 53 | 0.0060884 | 0.001806 | 1.3067e-05 | 0 | 0 | 0 | 0 | 0 | 1 | -90 | 90 | 3.445 | 1.6369 | -3.4441 | -1.6379
51 | 54 | 0.015656 | 0.004644 | 3.36e-05 | 0 | 0 | 0 | 0 | 0 | 1 | -90 | 90 | 0.56436 | 0.26733 | -0.5643 | -0.27065
51 | 55 | 0.00061494 | 0.00034628 | 6.002e-05 | 0 | 0 | 0 | 0 | 0 | 1 | -90 | 90 | 7.1404 | 3.3059 | -7.1401 | -3.3117
52 | 89 | 0.00062869 | 0.00035402 | 6.1362e-05 | 0 | 0 | 0 | 0 | 0 | 1 | -90 | 90 | -11.526 | -5.3432 | 11.527 | 5.3376
53 | 159 | 0.016289 | 0.010203 | 1.3097e-06 | 0 | 0 | 0 | 0 | 0 | 1 | -90 | 90 | 3.2954 | 1.5658 | -3.2932 | -1.5646
54 | 58 | 0.0041647 | 0.0012354 | 8.9382e-06 | 0 | 0 | 0 | 0 | 0 | 1 | -90 | 90 | 0.5643 | 0.27065 | -0.56428 | -0.27154
55 | 56 | 0.0019082 | 0.0010745 | 0.00018625 | 0 | 0 | 0 | 0 | 0 | 1 | -90 | 90 | 6.7734 | 3.1341 | -6.7723 | -3.152
89 | 90 | 0.00063896 | 0.0003598 | 6.2364e-05 | 0 | 0 | 0 | 0 | 0 | 1 | -90 | 90 | -11.8074 | -5.4734 | 11.8085 | 5.4678
159 | 118 | 0.016347 | 0.004849 | 3.5083e-05 | 0 | 0 | 0 | 0 | 0 | 1 | -90 | 90 | 3.0581 | 1.4507 | -3.0562 | -1.4537
58 | 161 | 0.0011648 | 0.0003455 | 2.4998e-06 | 0 | 0 | 0 | 0 | 0 | 1 | -90 | 90 | 0.46797 | 0.22489 | -0.46797 | -0.22514
56 | 57 | 0.0013729 | 0.0036919 | 2.5517e-06 | 0 | 0 | 0 | 0 | 0 | 1 | -90 | 90 | 6.5798 | 3.0588 | -6.5791 | -3.0571
90 | 91 | 0.0031722 | 0.0017863 | 0.00030961 | 0 | 0 | 0 | 0 | 0 | 1 | -90 | 90 | -11.8085 | -5.4678 | 11.8138 | 5.44
118 | 115 | 0.026192 | 0.0077695 | 5.6213e-05 | 0 | 0 | 0 | 0 | 0 | 1 | -90 | 90 | 3.0562 | 1.4537 | -3.0532 | -1.4583
161 | 162 | 0.007075 | 0.0020986 | 1.5184e-05 | 0 | 0 | 0 | 0 | 0 | 1 | -90 | 90 | 0.078796 | 0.036653 | -0.078796 | -0.038163
57 | 70 | 0.0011034 | 0.00062134 | 0.0001077 | 0 | 0 | 0 | 0 | 0 | 1 | -90 | 90 | 6.2177 | 2.8821 | -6.2172 | -2.8925
70 | 71 | 0.00082225 | 0.00046301 | 8.0254e-05 | 0 | 0 | 0 | 0 | 0 | 1 | -90 | 90 | 5.8886 | 2.7333 | -5.8882 | -2.7411
71 | 163 | 0.00020743 | 0.0001168 | 2.0246e-05 | 0 | 0 | 0 | 0 | 0 | 1 | -90 | 90 | 5.8882 | 2.7411 | -5.8881 | -2.743
61 | 63 | 0.011979 | 0.0035533 | 2.5709e-05 | 0 | 0 | 0 | 0 | 0 | 1 | -90 | 90 | 3.7224 | 1.6578 | -3.7204 | -1.6598
64 | 66 | 0.0023317 | 0.00069165 | 5.0042e-06 | 0 | 0 | 0 | 0 | 0 | 1 | -90 | 90 | -0.39129 | -0.18951 | 0.3913 | 0.18901
66 | 69 | 0.0017472 | 0.00098387 | 0.00017053 | 0 | 0 | 0 | 0 | 0 | 1 | -90 | 90 | 6.5009 | 2.9563 | -6.5 | -2.9728
69 | 156 | 0.0028676 | 0.00085062 | 6.1544e-06 | 0 | 0 | 0 | 0 | 0 | 1 | -90 | 90 | 1.431 | 0.69089 | -1.431 | -0.69148
158 | 157 | 0.0018892 | 0.00056039 | 4.0545e-06 | 0 | 0 | 0 | 0 | 0 | 1 | -90 | 90 | 0.16757 | 0.080753 | -0.16757 | -0.081157
107 | 102 | 0.00044352 | 0.00024975 | 4.3289e-05 | 0 | 0 | 0 | 0 | 0 | 1 | -90 | 90 | -7.8066 | -3.5748 | 7.8069 | 3.5707
102 | 104 | 0.00045164 | 0.00025432 | 4.4082e-05 | 0 | 0 | 0 | 0 | 0 | 1 | -90 | 90 | -7.8069 | -3.5707 | 7.8073 | 3.5665
156 | 155 | 0.0071812 | 0.0021301 | 1.5412e-05 | 0 | 0 | 0 | 0 | 0 | 1 | -90 | 90 | 1.3113 | 0.63355 | -1.3112 | -0.63504
163 | 132 | 0.00062269 | 0.00035064 | 6.0776e-05 | 0 | 0 | 0 | 0 | 0 | 1 | -90 | 90 | 5.8881 | 2.743 | -5.8879 | -2.7489
132 | 129 | 0.00068886 | 0.0003879 | 6.7234e-05 | 0 | 0 | 0 | 0 | 0 | 1 | -90 | 90 | 5.5482 | 2.5844 | -5.5479 | -2.5909
72 | 74 | 0.0053738 | 0.001594 | 1.1533e-05 | 0 | 0 | 0 | 0 | 0 | 1 | -90 | 90 | -0.58306 | -0.28007 | 0.58308 | 0.27894
72 | 73 | 0.0089579 | 0.0056109 | 7.2026e-07 | 0 | 0 | 0 | 0 | 0 | 1 | -90 | 90 | 0.29989 | 0.14292 | -0.29988 | -0.14299
74 | 77 | 0.014744 | 0.0043736 | 3.1644e-05 | 0 | 0 | 0 | 0 | 0 | 1 | -90 | 90 | -0.91177 | -0.4347 | 0.91192 | 0.43162
74 | 78 | 0.0060857 | 0.0018052 | 1.3061e-05 | 0 | 0 | 0 | 0 | 0 | 1 | -90 | 90 | 0.32868 | 0.15576 | -0.32867 | -0.15704
73 | 75 | 0.0081558 | 0.0024192 | 1.7504e-05 | 0 | 0 | 0 | 0 | 0 | 1 | -90 | 90 | 0.29988 | 0.14299 | -0.29987 | -0.14471
77 | 138 | 0.040291 | 0.011951 | 8.647e-05 | 0 | 0 | 0 | 0 | 0 | 1 | -90 | 90 | -1.1101 | -0.52727 | 1.1107 | 0.51892
77 | 139 | 0.0014988 | 0.00044458 | 3.2166e-06 | 0 | 0 | 0 | 0 | 0 | 1 | -90 | 90 | 0.19813 | 0.095643 | -0.19813 | -0.09596
78 | 87 | 0.010116 | 0.0030008 | 2.1711e-05 | 0 | 0 | 0 | 0 | 0 | 1 | -90 | 90 | 0.32867 | 0.15704 | -0.32866 | -0.15918
75 | 178 | 0.0024585 | 0.00072927 | 5.2764e-06 | 0 | 0 | 0 | 0 | 0 | 1 | -90 | 90 | 0.29987 | 0.14471 | -0.29986 | -0.14523
91 | 99 | 0.00071951 | 0.00040516 | 7.0226e-05 | 0 | 0 | 0 | 0 | 0 | 1 | -90 | 90 | -11.8138 | -5.44 | 11.8151 | 5.4337
99 | 100 | 0.00010536 | 5.9327e-05 | 1.0283e-05 | 0 | 0 | 0 | 0 | 0 | 1 | -90 | 90 | -12.0551 | -5.5499 | 12.0552 | 5.549
115 | 113 | 0.0011028 | 0.00032711 | 2.3667e-06 | 0 | 0 | 0 | 0 | 0 | 1 | -90 | 90 | 3.0532 | 1.4583 | -3.053 | -1.4585
100 | 101 | 0.021686 | 0.0064327 | 4.6542e-05 | 0 | 0 | 0 | 0 | 0 | 1 | -90 | 90 | 0.1753 | 0.080145 | -0.17529 | -0.084784
100 | 94 | 0.0029934 | 0.0080495 | 5.5634e-06 | 0 | 0 | 0 | 0 | 0 | 1 | -90 | 90 | -12.8846 | -5.9278 | 12.8906 | 5.9435
100 | 95 | 0.044939 | 0.028148 | 3.6133e-06 | 0 | 0 | 0 | 0 | 0 | 1 | -90 | 90 | 0.65406 | 0.29866 | -0.65383 | -0.29887
92 | 93 | 0.00060102 | 0.00033844 | 5.8661e-05 | 0 | 0 | 0 | 0 | 0 | 1 | -90 | 90 | -21.4851 | -9.8347 | 21.4884 | 9.8308
92 | 94 | 0.0013 | 0.00073205 | 0.00012689 | 0 | 0 | 0 | 0 | 0 | 1 | -90 | 90 | 21.103 | 9.6497 | -21.096 | -9.6584
94 | 96 | 0.0035165 | 0.0019802 | 0.00034322 | 0 | 0 | 0 | 0 | 0 | 1 | -90 | 90 | 8.2053 | 3.7149 | -8.2025 | -3.7476
96 | 106 | 0.0011439 | 0.00064411 | 0.00011164 | 0 | 0 | 0 | 0 | 0 | 1 | -90 | 90 | 8.2025 | 3.7476 | -8.2016 | -3.7582
106 | 105 | 2.1801e-05 | 1.2276e-05 | 2.1278e-06 | 0 | 0 | 0 | 0 | 0 | 1 | -90 | 90 | 8.1327 | 3.7249 | -8.1327 | -3.7251
101 | 103 | 0.014413 | 0.009028 | 1.1589e-06 | 0 | 0 | 0 | 0 | 0 | 1 | -90 | 90 | 0.17529 | 0.084784 | -0.17529 | -0.084896
105 | 104 | 0.00064196 | 0.0017263 | 1.1931e-06 | 0 | 0 | 0 | 0 | 0 | 1 | -90 | 90 | 8.1327 | 3.7251 | -8.1322 | -3.7238
113 | 116 | 0.0051974 | 0.0015417 | 1.1154e-05 | 0 | 0 | 0 | 0 | 0 | 1 | -90 | 90 | 2.6555 | 1.2672 | -2.655 | -1.2682
113 | 114 | 0.015888 | 0.0099516 | 1.2775e-06 | 0 | 0 | 0 | 0 | 0 | 1 | -90 | 90 | 0.25716 | 0.12332 | -0.25715 | -0.12344
116 | 123 | 0.014781 | 0.0092582 | 1.1884e-06 | 0 | 0 | 0 | 0 | 0 | 1 | -90 | 90 | 2.1096 | 1.004 | -2.1088 | -1.0037
114 | 117 | 0.0022334 | 0.00066249 | 4.7932e-06 | 0 | 0 | 0 | 0 | 0 | 1 | -90 | 90 | 0.18846 | 0.090169 | -0.18846 | -0.090644
123 | 167 | 0.015411 | 0.009653 | 1.2391e-06 | 0 | 0 | 0 | 0 | 0 | 1 | -90 | 90 | 0.21239 | 0.10274 | -0.21238 | -0.10286
123 | 121 | 0.0014688 | 0.00043568 | 3.1523e-06 | 0 | 0 | 0 | 0 | 0 | 1 | -90 | 90 | 1.5584 | 0.73719 | -1.5583 | -0.73748
117 | 120 | 0.0029773 | 0.00088315 | 6.3898e-06 | 0 | 0 | 0 | 0 | 0 | 1 | -90 | 90 | 0.079962 | 0.038094 | -0.079961 | -0.038727
121 | 124 | 0.0058325 | 0.0017301 | 1.2517e-05 | 0 | 0 | 0 | 0 | 0 | 1 | -90 | 90 | 0.30136 | 0.14471 | -0.30135 | -0.14595
121 | 122 | 0.0090502 | 0.0056688 | 7.2768e-07 | 0 | 0 | 0 | 0 | 0 | 1 | -90 | 90 | 0.84644 | 0.39394 | -0.84636 | -0.39396
122 | 125 | 0.015923 | 0.0047231 | 3.4172e-05 | 0 | 0 | 0 | 0 | 0 | 1 | -90 | 90 | 0.84636 | 0.39396 | -0.84622 | -0.3973
125 | 171 | 0.0046219 | 0.001371 | 9.9193e-06 | 0 | 0 | 0 | 0 | 0 | 1 | -90 | 90 | 0.84622 | 0.3973 | -0.84618 | -0.39827
171 | 147 | 0.0056932 | 0.0016888 | 1.2219e-05 | 0 | 0 | 0 | 0 | 0 | 1 | -90 | 90 | 0.53746 | 0.24874 | -0.53743 | -0.24994
147 | 168 | 0.0083287 | 0.0024705 | 1.7875e-05 | 0 | 0 | 0 | 0 | 0 | 1 | -90 | 90 | 0.53743 | 0.24994 | -0.53741 | -0.2517
127 | 129 | 0.00028715 | 0.00016169 | 2.8026e-05 | 0 | 0 | 0 | 0 | 0 | 1 | -90 | 90 | -5.4336 | -2.5383 | 5.4337 | 2.5356
127 | 130 | 0.0065979 | 0.0019571 | 1.416e-05 | 0 | 0 | 0 | 0 | 0 | 1 | -90 | 90 | 0.21854 | 0.10444 | -0.21853 | -0.10584
127 | 128 | 0.0006882 | 0.0018506 | 1.2791e-06 | 0 | 0 | 0 | 0 | 0 | 1 | -90 | 90 | 5.0835 | 2.3702 | -5.0833 | -2.3697
128 | 131 | 0.00050544 | 0.00028461 | 4.9332e-05 | 0 | 0 | 0 | 0 | 0 | 1 | -90 | 90 | 4.8508 | 2.2571 | -4.8507 | -2.262
131 | 133 | 0.0016069 | 0.00090486 | 0.00015684 | 0 | 0 | 0 | 0 | 0 | 1 | -90 | 90 | 4.6399 | 2.1599 | -4.6394 | -2.1752
133 | 142 | 0.0055441 | 0.0040289 | 4.7254e-05 | 0 | 0 | 0 | 0 | 0 | 1 | -90 | 90 | 4.6394 | 2.1752 | -4.638 | -2.1788
142 | 144 | 0.024311 | 0.0072115 | 5.2176e-05 | 0 | 0 | 0 | 0 | 0 | 1 | -90 | 90 | 0.70623 | 0.33684 | -0.70608 | -0.34197
142 | 141 | 0.0042469 | 0.0012597 | 9.1145e-06 | 0 | 0 | 0 | 0 | 0 | 1 | -90 | 90 | 3.9318 | 1.842 | -3.9309 | -1.8426
145 | 152 | 0.011355 | 0.0071123 | 9.1298e-07 | 0 | 0 | 0 | 0 | 0 | 1 | -90 | 90 | 0.25851 | 0.12511 | -0.2585 | -0.1252
168 | 169 | 0.0069913 | 0.0020738 | 1.5004e-05 | 0 | 0 | 0 | 0 | 0 | 1 | -90 | 90 | 0.15446 | 0.066236 | -0.15446 | -0.067719
169 | 170 | 0.032959 | 0.0097766 | 7.0735e-05 | 0 | 0 | 0 | 0 | 0 | 1 | -90 | 90 | 0.15446 | 0.067719 | -0.15445 | -0.074708
170 | 179 | 0.012294 | 0.0077005 | 9.8848e-07 | 0 | 0 | 0 | 0 | 0 | 1 | -90 | 90 | 0.15445 | 0.074708 | -0.15445 | -0.074803