## bus_data
BUS_I | BUS_TYPE | Pd | Qd | Gs | Bs | area | Vm | Va | baseKV | zone | Vmax | Vmin
1 | 1 | 0.077482 | 0.037526 | 0 | 0 | 1 | 0.99551 | -0.078581 | 20 | 1 | 1.05 | 0.95
2 | 1 | 0 | 0 | 0 | 0 | 1 | 0.99575 | -0.075194 | 20 | 1 | 1.05 | 0.95
101 | 1 | 0 | 0 | 0 | 0 | 1 | 0.99184 | -0.1857 | 20 | 1 | 1.05 | 0.95
29 | 1 | 0.050326 | 0.024374 | 0 | 0 | 1 | 0.99686 | -0.042736 | 20 | 1 | 1.05 | 0.95
34 | 1 | 0.10237 | 0.049581 | 0 | 0 | 1 | 0.99666 | -0.043129 | 20 | 1 | 1.05 | 0.95
12 | 1 | 0 | 0 | 0 | 0 | 1 | 0.99321 | -0.070706 | 20 | 1 | 1.05 | 0.95
31 | 1 | 0 | 0 | 0 | 0 | 1 | 0.99706 | -0.039932 | 20 | 1 | 1.05 | 0.95
99 | 1 | 0 | 0 | 0 | 0 | 1 | 0.99178 | -0.18597 | 20 | 1 | 1.05 | 0.95
100 | 1 | 0.085471 | 0.041395 | 0 | 0 | 1 | 0.9918 | -0.18556 | 20 | 1 | 1.05 | 0.95
98 | 1 | 0 | 0 | 0 | 0 | 1 | 0.99177 | -0.18598 | 20 | 1 | 1.05 | 0.95
102 | 1 | 0 | 0 | 0 | 0 | 1 | 0.99131 | -0.19331 | 20 | 1 | 1.05 | 0.95
104 | 1 | 0 | 0 | 0 | 0 | 1 | 0.99112 | -0.19595 | 20 | 1 | 1.05 | 0.95
103 | 1 | 0.076011 | 0.036814 | 0 | 0 | 1 | 0.99129 | -0.19319 | 20 | 1 | 1.05 | 0.95
145 | 1 | 0.089166 | 0.043185 | 0 | 0 | 1 | 0.99064 | -0.20264 | 20 | 1 | 1.05 | 0.95
30 | 1 | 0 | 0 | 0 | 0 | 1 | 0.9969 | -0.042234 | 20 | 1 | 1.05 | 0.95
97 | 1 | 0.051741 | 0.025059 | 0 | 0 | 1 | 0.99175 | -0.18586 | 20 | 1 | 1.05 | 0.95
4 | 1 | 0.12655 | 0.061291 | 0 | 0 | 1 | 0.99247 | -0.064901 | 20 | 1 | 1.05 | 0.95
5 | 1 | 0 | 0 | 0 | 0 | 1 | 0.99247 | -0.064936 | 20 | 1 | 1.05 | 0.95
6 | 1 | 0 | 0 | 0 | 0 | 1 | 0.99252 | -0.065288 | 20 | 1 | 1.05 | 0.95
7 | 1 | 0 | 0 | 0 | 0 | 1 | 0.99254 | -0.06549 | 20 | 1 | 1.05 | 0.95
139 | 1 | 0.12297 | 0.059555 | 0 | 0 | 1 | 0.99251 | -0.065358 | 20 | 1 | 1.05 | 0.95
17 | 1 | 0.16205 | 0.078484 | 0 | 0 | 1 | 0.99255 | -0.065544 | 20 | 1 | 1.05 | 0.95
13 | 1 | 0 | 0 | 0 | 0 | 1 | 0.99256 | -0.065676 | 20 | 1 | 1.05 | 0.95
8 | 1 | 0.13922 | 0.067425 | 0 | 0 | 1 | 0.9917 | -0.064743 | 20 | 1 | 1.05 | 0.95
9 | 1 | 0 | 0 | 0 | 0 | 1 | 0.99176 | -0.06514 | 20 | 1 | 1.05 | 0.95
144 | 1 | 0 | 0 | 0 | 0 | 1 | 0.99153 | -0.066495 | 20 | 1 | 1.05 | 0.95
26 | 1 | 0 | 0 | 0 | 0 | 1 | 0.9921 | -0.062111 | 20 | 1 | 1.05 | 0.95
143 | 1 | 0.10957 | 0.053069 | 0 | 0 | 1 | 0.99132 | -0.065007 | 20 | 1 | 1.05 | 0.95
46 | 1 | 0 | 0 | 0 | 0 | 1 | 0.99938 | -0.011747 | 20 | 1 | 1.05 | 0.95
146 | 1 | 0.13747 | 0.066579 | 0 | 0 | 1 | 0.99935 | -0.012067 | 20 | 1 | 1.05 | 0.95
45 | 1 | 0 | 0 | 0 | 0 | 1 | 0.99967 | -0.0078395 | 20 | 1 | 1.05 | 0.95
23 | 1 | 0 | 0 | 0 | 0 | 1 | 0.99212 | -0.062244 | 20 | 1 | 1.05 | 0.95
142 | 1 | 0 | 0 | 0 | 0 | 1 | 0.99132 | -0.064958 | 20 | 1 | 1.05 | 0.95
44 | 1 | 0.15667 | 0.075877 | 0 | 0 | 1 | 0.9999 | -0.0013767 | 20 | 1 | 1.05 | 0.95
33 | 3 | 0 | 0 | 0 | 0 | 1 | 1 | 0 | 20 | 1 | 1.05 | 0.95
11 | 1 | 0.12031 | 0.058267 | 0 | 0 | 1 | 0.9932 | -0.070638 | 20 | 1 | 1.05 | 0.95
15 | 1 | 0 | 0 | 0 | 0 | 1 | 0.99249 | -0.065089 | 20 | 1 | 1.05 | 0.95
16 | 1 | 0 | 0 | 0 | 0 | 1 | 0.99236 | -0.064064 | 20 | 1 | 1.05 | 0.95
14 | 1 | 0.15342 | 0.074305 | 0 | 0 | 1 | 0.99248 | -0.065016 | 20 | 1 | 1.05 | 0.95
22 | 1 | 0 | 0 | 0 | 0 | 1 | 0.99216 | -0.062536 | 20 | 1 | 1.05 | 0.95
25 | 1 | 0.073091 | 0.0354 | 0 | 0 | 1 | 0.99235 | -0.064114 | 20 | 1 | 1.05 | 0.95
21 | 1 | 0.13748 | 0.066585 | 0 | 0 | 1 | 0.99212 | -0.062793 | 20 | 1 | 1.05 | 0.95
18 | 1 | 0.13675 | 0.066233 | 0 | 0 | 1 | 0.98128 | -0.42174 | 20 | 1 | 1.05 | 0.95
19 | 1 | 0 | 0 | 0 | 0 | 1 | 0.98129 | -0.42184 | 20 | 1 | 1.05 | 0.95
20 | 1 | 0 | 0 | 0 | 0 | 1 | 0.98137 | -0.42082 | 20 | 1 | 1.05 | 0.95
41 | 1 | 0 | 0 | 0 | 0 | 1 | 0.98096 | -0.43078 | 20 | 1 | 1.05 | 0.95
35 | 1 | 0.16138 | 0.078158 | 0 | 0 | 1 | 0.9815 | -0.41718 | 20 | 1 | 1.05 | 0.95
36 | 1 | 0 | 0 | 0 | 0 | 1 | 0.98151 | -0.41699 | 20 | 1 | 1.05 | 0.95
128 | 1 | 0.16392 | 0.079392 | 0 | 0 | 1 | 0.98324 | -0.3672 | 20 | 1 | 1.05 | 0.95
118 | 1 | 0 | 0 | 0 | 0 | 1 | 0.98328 | -0.36696 | 20 | 1 | 1.05 | 0.95
38 | 1 | 0.14854 | 0.071943 | 0 | 0 | 1 | 0.98084 | -0.42991 | 20 | 1 | 1.05 | 0.95
39 | 1 | 0 | 0 | 0 | 0 | 1 | 0.98085 | -0.42997 | 20 | 1 | 1.05 | 0.95
40 | 1 | 0 | 0 | 0 | 0 | 1 | 0.98094 | -0.43063 | 20 | 1 | 1.05 | 0.95
42 | 1 | 0.12003 | 0.058131 | 0 | 0 | 1 | 0.98091 | -0.43078 | 20 | 1 | 1.05 | 0.95
152 | 1 | 0.065987 | 0.031959 | 0 | 0 | 1 | 0.98091 | -0.43106 | 20 | 1 | 1.05 | 0.95
27 | 1 | 0.13457 | 0.065177 | 0 | 0 | 1 | 0.99205 | -0.063208 | 20 | 1 | 1.05 | 0.95
24 | 1 | 0.11559 | 0.055984 | 0 | 0 | 1 | 0.99211 | -0.062198 | 20 | 1 | 1.05 | 0.95
32 | 1 | 0 | 0 | 0 | 0 | 1 | 0.99791 | -0.028472 | 20 | 1 | 1.05 | 0.95
138 | 1 | 0.098958 | 0.047928 | 0 | 0 | 1 | 0.9979 | -0.028396 | 20 | 1 | 1.05 | 0.95
37 | 1 | 0 | 0 | 0 | 0 | 1 | 0.9816 | -0.41579 | 20 | 1 | 1.05 | 0.95
43 | 1 | 0.093961 | 0.045507 | 0 | 0 | 1 | 0.98159 | -0.41569 | 20 | 1 | 1.05 | 0.95
129 | 1 | 0.092995 | 0.04504 | 0 | 0 | 1 | 0.98332 | -0.36793 | 20 | 1 | 1.05 | 0.95
117 | 1 | 0 | 0 | 0 | 0 | 1 | 0.98335 | -0.36756 | 20 | 1 | 1.05 | 0.95
83 | 1 | 0 | 0 | 0 | 0 | 1 | 0.9916 | -0.23261 | 20 | 1 | 1.05 | 0.95
140 | 1 | 0 | 0 | 0 | 0 | 1 | 0.9913 | -0.064788 | 20 | 1 | 1.05 | 0.95
141 | 1 | 0.1563 | 0.075697 | 0 | 0 | 1 | 0.99128 | -0.06465 | 20 | 1 | 1.05 | 0.95
47 | 1 | 0.14325 | 0.069378 | 0 | 0 | 1 | 0.98147 | -0.48296 | 20 | 1 | 1.05 | 0.95
48 | 1 | 0 | 0 | 0 | 0 | 1 | 0.98147 | -0.48301 | 20 | 1 | 1.05 | 0.95
49 | 1 | 0 | 0 | 0 | 0 | 1 | 0.98146 | -0.48326 | 20 | 1 | 1.05 | 0.95
60 | 1 | 0 | 0 | 0 | 0 | 1 | 0.98191 | -0.46983 | 20 | 1 | 1.05 | 0.95
67 | 1 | 0 | 0 | 0 | 0 | 1 | 0.98145 | -0.48352 | 20 | 1 | 1.05 | 0.95
68 | 1 | 0.0795 | 0.038504 | 0 | 0 | 1 | 0.98145 | -0.48349 | 20 | 1 | 1.05 | 0.95
66 | 1 | 0 | 0 | 0 | 0 | 1 | 0.98134 | -0.48389 | 20 | 1 | 1.05 | 0.95
50 | 1 | 0.11512 | 0.055755 | 0 | 0 | 1 | 0.98298 | -0.43926 | 20 | 1 | 1.05 | 0.95
51 | 1 | 0 | 0 | 0 | 0 | 1 | 0.98311 | -0.43531 | 20 | 1 | 1.05 | 0.95
62 | 1 | 0.11894 | 0.057606 | 0 | 0 | 1 | 0.982 | -0.46832 | 20 | 1 | 1.05 | 0.95
59 | 1 | 0.085569 | 0.041443 | 0 | 0 | 1 | 0.9819 | -0.46981 | 20 | 1 | 1.05 | 0.95
61 | 1 | 0 | 0 | 0 | 0 | 1 | 0.982 | -0.46843 | 20 | 1 | 1.05 | 0.95
52 | 1 | 0 | 0 | 0 | 0 | 1 | 0.98328 | -0.433 | 20 | 1 | 1.05 | 0.95
55 | 1 | 0 | 0 | 0 | 0 | 1 | 0.98307 | -0.43494 | 20 | 1 | 1.05 | 0.95
56 | 1 | 0.1526 | 0.073906 | 0 | 0 | 1 | 0.98138 | -0.48317 | 20 | 1 | 1.05 | 0.95
57 | 1 | 0 | 0 | 0 | 0 | 1 | 0.9814 | -0.48307 | 20 | 1 | 1.05 | 0.95
58 | 1 | 0 | 0 | 0 | 0 | 1 | 0.98144 | -0.48343 | 20 | 1 | 1.05 | 0.95
65 | 1 | 0.06918 | 0.033505 | 0 | 0 | 1 | 0.98133 | -0.48381 | 20 | 1 | 1.05 | 0.95
53 | 1 | 0 | 0 | 0 | 0 | 1 | 0.98387 | -0.42417 | 20 | 1 | 1.05 | 0.95
69 | 1 | 0.14685 | 0.071121 | 0 | 0 | 1 | 0.98326 | -0.43308 | 20 | 1 | 1.05 | 0.95
54 | 1 | 0 | 0 | 0 | 0 | 1 | 0.98399 | -0.42239 | 20 | 1 | 1.05 | 0.95
96 | 1 | 0.07957 | 0.038538 | 0 | 0 | 1 | 0.98386 | -0.42426 | 20 | 1 | 1.05 | 0.95
95 | 1 | 0.15678 | 0.075934 | 0 | 0 | 1 | 0.984 | -0.42227 | 20 | 1 | 1.05 | 0.95
64 | 1 | 0.094247 | 0.045646 | 0 | 0 | 1 | 0.98307 | -0.43493 | 20 | 1 | 1.05 | 0.95
63 | 1 | 0.074158 | 0.035916 | 0 | 0 | 1 | 0.98306 | -0.43486 | 20 | 1 | 1.05 | 0.95
93 | 1 | 0 | 0 | 0 | 0 | 1 | 0.98452 | -0.4065 | 20 | 1 | 1.05 | 0.95
70 | 1 | 0.15989 | 0.07744 | 0 | 0 | 1 | 0.98531 | -0.39218 | 20 | 1 | 1.05 | 0.95
71 | 1 | 0 | 0 | 0 | 0 | 1 | 0.98533 | -0.39206 | 20 | 1 | 1.05 | 0.95
73 | 1 | 0 | 0 | 0 | 0 | 1 | 0.98531 | -0.39225 | 20 | 1 | 1.05 | 0.95
74 | 1 | 0 | 0 | 0 | 0 | 1 | 0.98535 | -0.39178 | 20 | 1 | 1.05 | 0.95
94 | 1 | 0.14147 | 0.068517 | 0 | 0 | 1 | 0.98531 | -0.3923 | 20 | 1 | 1.05 | 0.95
148 | 1 | 0.1513 | 0.073277 | 0 | 0 | 1 | 0.98533 | -0.39216 | 20 | 1 | 1.05 | 0.95
89 | 1 | 0 | 0 | 0 | 0 | 1 | 0.98582 | -0.37831 | 20 | 1 | 1.05 | 0.95
81 | 1 | 0.13932 | 0.067474 | 0 | 0 | 1 | 0.99149 | -0.23406 | 20 | 1 | 1.05 | 0.95
82 | 1 | 0 | 0 | 0 | 0 | 1 | 0.99147 | -0.23437 | 20 | 1 | 1.05 | 0.95
86 | 1 | 0.12801 | 0.061997 | 0 | 0 | 1 | 0.98714 | -0.35944 | 20 | 1 | 1.05 | 0.95
87 | 1 | 0 | 0 | 0 | 0 | 1 | 0.98711 | -0.35998 | 20 | 1 | 1.05 | 0.95
84 | 1 | 0.087528 | 0.042392 | 0 | 0 | 1 | 0.98702 | -0.36028 | 20 | 1 | 1.05 | 0.95
76 | 1 | 0 | 0 | 0 | 0 | 1 | 0.98625 | -0.37226 | 20 | 1 | 1.05 | 0.95
88 | 1 | 0.13486 | 0.065314 | 0 | 0 | 1 | 0.98598 | -0.37599 | 20 | 1 | 1.05 | 0.95
75 | 1 | 0 | 0 | 0 | 0 | 1 | 0.98599 | -0.37595 | 20 | 1 | 1.05 | 0.95
153 | 1 | 0.062425 | 0.030234 | 0 | 0 | 1 | 0.98624 | -0.37236 | 20 | 1 | 1.05 | 0.95
85 | 1 | 0.067484 | 0.032684 | 0 | 0 | 1 | 0.9862 | -0.37254 | 20 | 1 | 1.05 | 0.95
78 | 1 | 0 | 0 | 0 | 0 | 1 | 0.98529 | -0.39272 | 20 | 1 | 1.05 | 0.95
149 | 1 | 0 | 0 | 0 | 0 | 1 | 0.9853 | -0.39254 | 20 | 1 | 1.05 | 0.95
134 | 1 | 0.068153 | 0.033008 | 0 | 0 | 1 | 0.98582 | -0.37833 | 20 | 1 | 1.05 | 0.95
77 | 1 | 0.075703 | 0.036665 | 0 | 0 | 1 | 0.98528 | -0.3928 | 20 | 1 | 1.05 | 0.95
79 | 1 | 0 | 0 | 0 | 0 | 1 | 0.98529 | -0.39274 | 20 | 1 | 1.05 | 0.95
80 | 1 | 0.057114 | 0.027662 | 0 | 0 | 1 | 0.98529 | -0.39276 | 20 | 1 | 1.05 | 0.95
90 | 1 | 0.16222 | 0.078564 | 0 | 0 | 1 | 0.98506 | -0.39596 | 20 | 1 | 1.05 | 0.95
91 | 1 | 0 | 0 | 0 | 0 | 1 | 0.98506 | -0.396 | 20 | 1 | 1.05 | 0.95
151 | 1 | 0 | 0 | 0 | 0 | 1 | 0.98508 | -0.39588 | 20 | 1 | 1.05 | 0.95
150 | 1 | 0.1064 | 0.051533 | 0 | 0 | 1 | 0.985 | -0.39823 | 20 | 1 | 1.05 | 0.95
92 | 1 | 0 | 0 | 0 | 0 | 1 | 0.98494 | -0.4001 | 20 | 1 | 1.05 | 0.95
147 | 1 | 0 | 0 | 0 | 0 | 1 | 0.99056 | -0.20376 | 20 | 1 | 1.05 | 0.95
105 | 1 | 0.16138 | 0.07816 | 0 | 0 | 1 | 0.98362 | -0.36223 | 20 | 1 | 1.05 | 0.95
106 | 1 | 0 | 0 | 0 | 0 | 1 | 0.98363 | -0.36228 | 20 | 1 | 1.05 | 0.95
107 | 1 | 0 | 0 | 0 | 0 | 1 | 0.9837 | -0.36288 | 20 | 1 | 1.05 | 0.95
119 | 1 | 0 | 0 | 0 | 0 | 1 | 0.98361 | -0.36413 | 20 | 1 | 1.05 | 0.95
130 | 1 | 0.11022 | 0.053383 | 0 | 0 | 1 | 0.98382 | -0.35958 | 20 | 1 | 1.05 | 0.95
154 | 1 | 0.14078 | 0.068182 | 0 | 0 | 1 | 0.9836 | -0.3641 | 20 | 1 | 1.05 | 0.95
116 | 1 | 0 | 0 | 0 | 0 | 1 | 0.98331 | -0.36727 | 20 | 1 | 1.05 | 0.95
115 | 1 | 0.12458 | 0.060339 | 0 | 0 | 1 | 0.9833 | -0.36737 | 20 | 1 | 1.05 | 0.95
131 | 1 | 0 | 0 | 0 | 0 | 1 | 0.98383 | -0.35948 | 20 | 1 | 1.05 | 0.95
132 | 1 | 0 | 0 | 0 | 0 | 1 | 0.98392 | -0.35826 | 20 | 1 | 1.05 | 0.95
133 | 1 | 0.15873 | 0.076878 | 0 | 0 | 1 | 0.98404 | -0.35659 | 20 | 1 | 1.05 | 0.95
108 | 1 | 0.10108 | 0.048957 | 0 | 0 | 1 | 0.98462 | -0.34739 | 20 | 1 | 1.05 | 0.95
109 | 1 | 0 | 0 | 0 | 0 | 1 | 0.98462 | -0.34742 | 20 | 1 | 1.05 | 0.95
110 | 1 | 0 | 0 | 0 | 0 | 1 | 0.98414 | -0.35389 | 20 | 1 | 1.05 | 0.95
111 | 1 | 0 | 0 | 0 | 0 | 1 | 0.98452 | -0.34689 | 20 | 1 | 1.05 | 0.95
112 | 1 | 0 | 0 | 0 | 0 | 1 | 0.98597 | -0.32808 | 20 | 1 | 1.05 | 0.95
114 | 1 | 0 | 0 | 0 | 0 | 1 | 0.98449 | -0.34676 | 20 | 1 | 1.05 | 0.95
126 | 1 | 0.11542 | 0.055899 | 0 | 0 | 1 | 0.98452 | -0.34694 | 20 | 1 | 1.05 | 0.95
136 | 1 | 0.10049 | 0.048671 | 0 | 0 | 1 | 0.98599 | -0.3278 | 20 | 1 | 1.05 | 0.95
127 | 1 | 0.114 | 0.05521 | 0 | 0 | 1 | 0.98594 | -0.3283 | 20 | 1 | 1.05 | 0.95
113 | 1 | 0.11584 | 0.056104 | 0 | 0 | 1 | 0.98442 | -0.34628 | 20 | 1 | 1.05 | 0.95
124 | 1 | 0 | 0 | 0 | 0 | 1 | 0.98601 | -0.32746 | 20 | 1 | 1.05 | 0.95
120 | 1 | 0.13882 | 0.067232 | 0 | 0 | 1 | 0.98661 | -0.31707 | 20 | 1 | 1.05 | 0.95
122 | 1 | 0 | 0 | 0 | 0 | 1 | 0.98666 | -0.31638 | 20 | 1 | 1.05 | 0.95
121 | 1 | 0 | 0 | 0 | 0 | 1 | 0.98649 | -0.32065 | 20 | 1 | 1.05 | 0.95
123 | 1 | 0 | 0 | 0 | 0 | 1 | 0.98637 | -0.32228 | 20 | 1 | 1.05 | 0.95
125 | 1 | 0 | 0 | 0 | 0 | 1 | 0.98622 | -0.3245 | 20 | 1 | 1.05 | 0.95
135 | 1 | 0.12985 | 0.062887 | 0 | 0 | 1 | 0.98635 | -0.32239 | 20 | 1 | 1.05 | 0.95
137 | 1 | 0.1082 | 0.052405 | 0 | 0 | 1 | 0.98621 | -0.32447 | 20 | 1 | 1.05 | 0.95

## generator_data
GEN_BUS | PG | QG | QMAX | QMIN | VG | MBASE | GEN_STATUS | PMAX | PMIN
33 | 8.0249 | 3.3464 | 10 | -10 | 1 | 100 | 1 | 10 | 0

## branch_data
F_BUS | T_BUS | BR_R | BR_X | BR_B | RATE_A | RATE_B | RATE_C | TAP | SHIFT | BR_STATUS | ANGMIN | ANGMAX | P_in | Q_in | P_out | Q_out
1 | 2 | 0.0060593 | 0.0044033 | 5.1645e-05 | 0 | 0 | 0 | 0 | 0 | 1 | -90 | 90 | -3.0098 | -1.2226 | 3.0105 | 1.218
1 | 101 | 0.08514 | 0.097383 | 1.3986e-05 | 0 | 0 | 0 | 0 | 0 | 1 | -90 | 90 | 2.9323 | 1.1851 | -2.9238 | -1.1766
2 | 29 | 0.025266 | 0.028899 | 4.1503e-06 | 0 | 0 | 0 | 0 | 0 | 1 | -90 | 90 | -3.0105 | -1.218 | 3.0132 | 1.2206
101 | 102 | 0.014693 | 0.010678 | 0.00012524 | 0 | 0 | 0 | 0 | 0 | 1 | -90 | 90 | 2.7865 | 1.1297 | -2.7852 | -1.141
101 | 100 | 0.026935 | 0.0079896 | 5.7806e-05 | 0 | 0 | 0 | 0 | 0 | 1 | -90 | 90 | 0.13722 | 0.046942 | -0.13721 | -0.052627
29 | 30 | 0.00088727 | 0.00064479 | 7.5625e-06 | 0 | 0 | 0 | 0 | 0 | 1 | -90 | 90 | -3.0635 | -1.245 | 3.0636 | 1.2443
34 | 12 | 0.17201 | 0.10774 | 1.3831e-05 | 0 | 0 | 0 | 0 | 0 | 1 | -90 | 90 | 1.5579 | 0.69813 | -1.5528 | -0.69634
34 | 31 | 0.018973 | 0.011884 | 1.5255e-06 | 0 | 0 | 0 | 0 | 0 | 1 | -90 | 90 | -1.6602 | -0.74771 | 1.6609 | 0.74796
12 | 13 | 0.039617 | 0.011751 | 8.5024e-05 | 0 | 0 | 0 | 0 | 0 | 1 | -90 | 90 | 1.4325 | 0.6392 | -1.4315 | -0.64729
12 | 11 | 0.0053307 | 0.0015812 | 1.1441e-05 | 0 | 0 | 0 | 0 | 0 | 1 | -90 | 90 | 0.12031 | 0.057139 | -0.12031 | -0.058267
31 | 32 | 0.013722 | 0.0099717 | 0.00011695 | 0 | 0 | 0 | 0 | 0 | 1 | -90 | 90 | -4.7249 | -1.9892 | 4.7285 | 1.9801
31 | 30 | 0.004059 | 0.0029497 | 3.4596e-05 | 0 | 0 | 0 | 0 | 0 | 1 | -90 | 90 | 3.064 | 1.2412 | -3.0636 | -1.2443
99 | 100 | 0.033359 | 0.020895 | 2.6822e-06 | 0 | 0 | 0 | 0 | 0 | 1 | -90 | 90 | -0.051743 | -0.011495 | 0.051744 | 0.011232
99 | 98 | 0.028649 | 0.0084981 | 6.1486e-05 | 0 | 0 | 0 | 0 | 0 | 1 | -90 | 90 | 0.051743 | 0.011495 | -0.051742 | -0.017543
98 | 97 | 0.035609 | 0.010563 | 7.6424e-05 | 0 | 0 | 0 | 0 | 0 | 1 | -90 | 90 | 0.051742 | 0.017543 | -0.051741 | -0.025059
102 | 104 | 0.0052619 | 0.0038239 | 4.4849e-05 | 0 | 0 | 0 | 0 | 0 | 1 | -90 | 90 | 2.7092 | 1.1078 | -2.7087 | -1.1118
102 | 103 | 0.016941 | 0.0050252 | 3.6359e-05 | 0 | 0 | 0 | 0 | 0 | 1 | -90 | 90 | 0.076012 | 0.033241 | -0.076011 | -0.036814
104 | 145 | 0.013463 | 0.0097836 | 0.00011475 | 0 | 0 | 0 | 0 | 0 | 1 | -90 | 90 | 2.7087 | 1.1118 | -2.7075 | -1.1223
145 | 147 | 0.0023347 | 0.0016966 | 1.9899e-05 | 0 | 0 | 0 | 0 | 0 | 1 | -90 | 90 | 2.6184 | 1.0791 | -2.6182 | -1.0809
4 | 5 | 0.0025526 | 0.00075718 | 5.4784e-06 | 0 | 0 | 0 | 0 | 0 | 1 | -90 | 90 | -0.12655 | -0.061291 | 0.12655 | 0.060751
5 | 6 | 0.030281 | 0.0089824 | 6.4989e-05 | 0 | 0 | 0 | 0 | 0 | 1 | -90 | 90 | -0.12655 | -0.060751 | 0.12656 | 0.054351
6 | 7 | 0.0088984 | 0.0026395 | 1.9098e-05 | 0 | 0 | 0 | 0 | 0 | 1 | -90 | 90 | -0.24952 | -0.11385 | 0.24953 | 0.11197
6 | 139 | 0.0068544 | 0.0042934 | 5.5113e-07 | 0 | 0 | 0 | 0 | 0 | 1 | -90 | 90 | 0.12297 | 0.059501 | -0.12297 | -0.059555
7 | 17 | 0.0024935 | 0.00073964 | 5.3514e-06 | 0 | 0 | 0 | 0 | 0 | 1 | -90 | 90 | -0.24953 | -0.11197 | 0.24953 | 0.11145
17 | 13 | 0.0033405 | 0.0009909 | 7.1694e-06 | 0 | 0 | 0 | 0 | 0 | 1 | -90 | 90 | -0.41158 | -0.18993 | 0.41159 | 0.18923
13 | 15 | 0.0064539 | 0.0019144 | 1.3851e-05 | 0 | 0 | 0 | 0 | 0 | 1 | -90 | 90 | 1.0199 | 0.45806 | -1.0198 | -0.4594
8 | 9 | 0.012311 | 0.0036519 | 2.6422e-05 | 0 | 0 | 0 | 0 | 0 | 1 | -90 | 90 | -0.40519 | -0.17687 | 0.40522 | 0.17427
8 | 144 | 0.052796 | 0.03307 | 4.2451e-06 | 0 | 0 | 0 | 0 | 0 | 1 | -90 | 90 | 0.26598 | 0.10944 | -0.26593 | -0.10983
9 | 26 | 0.06519 | 0.040833 | 5.2416e-06 | 0 | 0 | 0 | 0 | 0 | 1 | -90 | 90 | -0.40522 | -0.17427 | 0.40535 | 0.17384
144 | 143 | 0.067124 | 0.019911 | 0.00014406 | 0 | 0 | 0 | 0 | 0 | 1 | -90 | 90 | 0.26593 | 0.10983 | -0.26588 | -0.12397
26 | 23 | 0.0043086 | 0.0012781 | 9.247e-06 | 0 | 0 | 0 | 0 | 0 | 1 | -90 | 90 | -0.40535 | -0.17384 | 0.40535 | 0.17293
143 | 142 | 0.0033369 | 0.00098984 | 7.1616e-06 | 0 | 0 | 0 | 0 | 0 | 1 | -90 | 90 | 0.1563 | 0.070905 | -0.1563 | -0.071608
46 | 146 | 0.00059977 | 0.00043585 | 5.112e-06 | 0 | 0 | 0 | 0 | 0 | 1 | -90 | 90 | 3.03 | 1.2726 | -3.0299 | -1.2731
46 | 45 | 0.007308 | 0.0053108 | 6.2288e-05 | 0 | 0 | 0 | 0 | 0 | 1 | -90 | 90 | -3.03 | -1.2726 | 3.0308 | 1.267
146 | 83 | 0.1816 | 0.20772 | 2.9832e-05 | 0 | 0 | 0 | 0 | 0 | 1 | -90 | 90 | 2.8924 | 1.2065 | -2.8746 | -1.189
45 | 44 | 0.0051258 | 0.0058629 | 8.42e-07 | 0 | 0 | 0 | 0 | 0 | 1 | -90 | 90 | -3.0308 | -1.267 | 3.0313 | 1.2675
23 | 24 | 0.0037262 | 0.0011053 | 7.9971e-06 | 0 | 0 | 0 | 0 | 0 | 1 | -90 | 90 | 0.11559 | 0.055197 | -0.11559 | -0.055984
23 | 22 | 0.0068794 | 0.0020406 | 1.4764e-05 | 0 | 0 | 0 | 0 | 0 | 1 | -90 | 90 | -0.52095 | -0.22813 | 0.52097 | 0.22668
142 | 140 | 0.011079 | 0.0032862 | 2.3777e-05 | 0 | 0 | 0 | 0 | 0 | 1 | -90 | 90 | 0.1563 | 0.071608 | -0.1563 | -0.073944
44 | 33 | 0.0024657 | 0.0017919 | 2.1016e-05 | 0 | 0 | 0 | 0 | 0 | 1 | -90 | 90 | -3.188 | -1.3434 | 3.1883 | 1.3415
33 | 32 | 0.033154 | 0.024093 | 0.00028258 | 0 | 0 | 0 | 0 | 0 | 1 | -90 | 90 | 4.8366 | 2.0049 | -4.8275 | -2.0265
15 | 16 | 0.013512 | 0.004008 | 2.8998e-05 | 0 | 0 | 0 | 0 | 0 | 1 | -90 | 90 | 0.86643 | 0.38603 | -0.8663 | -0.38885
15 | 14 | 0.0044353 | 0.0013156 | 9.5189e-06 | 0 | 0 | 0 | 0 | 0 | 1 | -90 | 90 | 0.15342 | 0.073368 | -0.15342 | -0.074305
16 | 22 | 0.021787 | 0.0064625 | 4.6758e-05 | 0 | 0 | 0 | 0 | 0 | 1 | -90 | 90 | 0.79321 | 0.35352 | -0.79304 | -0.35807
16 | 25 | 0.0083316 | 0.0052186 | 6.699e-07 | 0 | 0 | 0 | 0 | 0 | 1 | -90 | 90 | 0.073091 | 0.035334 | -0.073091 | -0.0354
22 | 21 | 0.011332 | 0.0070978 | 9.1111e-07 | 0 | 0 | 0 | 0 | 0 | 1 | -90 | 90 | 0.27207 | 0.13139 | -0.27206 | -0.13147
21 | 27 | 0.037034 | 0.023197 | 2.9777e-06 | 0 | 0 | 0 | 0 | 0 | 1 | -90 | 90 | 0.13458 | 0.064889 | -0.13457 | -0.065177
18 | 19 | 0.0070342 | 0.0020865 | 1.5097e-05 | 0 | 0 | 0 | 0 | 0 | 1 | -90 | 90 | -0.13675 | -0.066233 | 0.13676 | 0.06478
19 | 20 | 0.012699 | 0.0092282 | 0.00010823 | 0 | 0 | 0 | 0 | 0 | 1 | -90 | 90 | -0.47143 | -0.21273 | 0.47146 | 0.20233
19 | 41 | 0.06408 | 0.073294 | 1.0526e-05 | 0 | 0 | 0 | 0 | 0 | 1 | -90 | 90 | 0.33467 | 0.14795 | -0.33458 | -0.14886
20 | 35 | 0.018171 | 0.020784 | 2.9849e-06 | 0 | 0 | 0 | 0 | 0 | 1 | -90 | 90 | -0.47146 | -0.20233 | 0.47151 | 0.2021
41 | 152 | 0.048297 | 0.030251 | 3.8833e-06 | 0 | 0 | 0 | 0 | 0 | 1 | -90 | 90 | 0.065989 | 0.031587 | -0.065987 | -0.031959
41 | 40 | 0.0064244 | 0.0019057 | 1.3788e-05 | 0 | 0 | 0 | 0 | 0 | 1 | -90 | 90 | 0.26859 | 0.11727 | -0.26859 | -0.1186
35 | 36 | 0.001735 | 0.0012609 | 1.4788e-05 | 0 | 0 | 0 | 0 | 0 | 1 | -90 | 90 | -0.63289 | -0.28026 | 0.6329 | 0.27884
36 | 37 | 0.010902 | 0.0079224 | 9.2919e-05 | 0 | 0 | 0 | 0 | 0 | 1 | -90 | 90 | -0.6329 | -0.27884 | 0.63295 | 0.26992
128 | 118 | 0.017329 | 0.010854 | 1.3933e-06 | 0 | 0 | 0 | 0 | 0 | 1 | -90 | 90 | -0.16392 | -0.079392 | 0.16393 | 0.079261
118 | 117 | 0.037499 | 0.011123 | 8.0478e-05 | 0 | 0 | 0 | 0 | 0 | 1 | -90 | 90 | -0.16393 | -0.079261 | 0.16394 | 0.071483
38 | 39 | 0.0041495 | 0.0012309 | 8.9056e-06 | 0 | 0 | 0 | 0 | 0 | 1 | -90 | 90 | -0.14854 | -0.071943 | 0.14855 | 0.071087
39 | 40 | 0.050941 | 0.01511 | 0.00010933 | 0 | 0 | 0 | 0 | 0 | 1 | -90 | 90 | -0.14855 | -0.071087 | 0.14856 | 0.060572
40 | 42 | 0.014048 | 0.0087992 | 1.1295e-06 | 0 | 0 | 0 | 0 | 0 | 1 | -90 | 90 | 0.12003 | 0.058024 | -0.12003 | -0.058131
32 | 138 | 0.0074108 | 0.0021983 | 1.5905e-05 | 0 | 0 | 0 | 0 | 0 | 1 | -90 | 90 | 0.098959 | 0.046344 | -0.098958 | -0.047928
37 | 43 | 0.0098124 | 0.0029106 | 2.1059e-05 | 0 | 0 | 0 | 0 | 0 | 1 | -90 | 90 | 0.093962 | 0.043479 | -0.093961 | -0.045507
37 | 129 | 0.15527 | 0.17759 | 2.5505e-05 | 0 | 0 | 0 | 0 | 0 | 1 | -90 | 90 | -0.72691 | -0.3134 | 0.72792 | 0.31209
129 | 117 | 0.0026416 | 0.0019197 | 2.2515e-05 | 0 | 0 | 0 | 0 | 0 | 1 | -90 | 90 | -0.82092 | -0.35713 | 0.82094 | 0.35497
117 | 119 | 0.017461 | 0.012689 | 0.00014883 | 0 | 0 | 0 | 0 | 0 | 1 | -90 | 90 | -1.1095 | -0.48184 | 1.1097 | 0.46764
117 | 116 | 0.023505 | 0.0069723 | 5.0446e-05 | 0 | 0 | 0 | 0 | 0 | 1 | -90 | 90 | 0.12459 | 0.055387 | -0.12459 | -0.060263
83 | 81 | 0.0027673 | 0.002011 | 2.3586e-05 | 0 | 0 | 0 | 0 | 0 | 1 | -90 | 90 | 2.8746 | 1.189 | -2.8743 | -1.1912
140 | 141 | 0.0083187 | 0.0024676 | 1.7853e-05 | 0 | 0 | 0 | 0 | 0 | 1 | -90 | 90 | 0.1563 | 0.073944 | -0.1563 | -0.075697
47 | 48 | 0.0025817 | 0.0007658 | 5.5407e-06 | 0 | 0 | 0 | 0 | 0 | 1 | -90 | 90 | -0.14325 | -0.069378 | 0.14325 | 0.068844
48 | 49 | 0.0038222 | 0.0027777 | 3.2578e-05 | 0 | 0 | 0 | 0 | 0 | 1 | -90 | 90 | 0.3013 | 0.10445 | -0.3013 | -0.10759
48 | 60 | 0.066025 | 0.075519 | 1.0846e-05 | 0 | 0 | 0 | 0 | 0 | 1 | -90 | 90 | -0.44455 | -0.1733 | 0.44471 | 0.17243
49 | 67 | 0.0018242 | 0.0020865 | 2.9965e-07 | 0 | 0 | 0 | 0 | 0 | 1 | -90 | 90 | 0.3013 | 0.10759 | -0.3013 | -0.10762
60 | 61 | 0.013232 | 0.0096157 | 0.00011278 | 0 | 0 | 0 | 0 | 0 | 1 | -90 | 90 | -0.53028 | -0.21352 | 0.53032 | 0.20268
60 | 59 | 0.0017246 | 0.00051157 | 3.7013e-06 | 0 | 0 | 0 | 0 | 0 | 1 | -90 | 90 | 0.085569 | 0.041086 | -0.085569 | -0.041443
67 | 68 | 0.0014642 | 0.00043431 | 3.1423e-06 | 0 | 0 | 0 | 0 | 0 | 1 | -90 | 90 | 0.23211 | 0.10643 | -0.23211 | -0.10674
67 | 66 | 0.14582 | 0.043256 | 0.00031296 | 0 | 0 | 0 | 0 | 0 | 1 | -90 | 90 | 0.069188 | 0.0011824 | -0.06918 | -0.031323
68 | 58 | 0.0042496 | 0.0012606 | 9.1204e-06 | 0 | 0 | 0 | 0 | 0 | 1 | -90 | 90 | 0.15261 | 0.068232 | -0.15261 | -0.06911
66 | 65 | 0.01056 | 0.0031324 | 2.2663e-05 | 0 | 0 | 0 | 0 | 0 | 1 | -90 | 90 | 0.06918 | 0.031323 | -0.06918 | -0.033505
50 | 51 | 0.011865 | 0.013571 | 1.9491e-06 | 0 | 0 | 0 | 0 | 0 | 1 | -90 | 90 | -0.7649 | -0.31419 | 0.76498 | 0.3141
50 | 62 | 0.10118 | 0.11573 | 1.662e-05 | 0 | 0 | 0 | 0 | 0 | 1 | -90 | 90 | 0.64978 | 0.25843 | -0.64927 | -0.25945
51 | 52 | 0.013218 | 0.0096058 | 0.00011266 | 0 | 0 | 0 | 0 | 0 | 1 | -90 | 90 | -0.9334 | -0.38849 | 0.93354 | 0.3777
51 | 55 | 0.023557 | 0.0069877 | 5.0557e-05 | 0 | 0 | 0 | 0 | 0 | 1 | -90 | 90 | 0.16841 | 0.074397 | -0.16841 | -0.079281
62 | 61 | 0.0010131 | 0.00073622 | 8.6349e-06 | 0 | 0 | 0 | 0 | 0 | 1 | -90 | 90 | 0.53032 | 0.20185 | -0.53032 | -0.20268
52 | 53 | 0.042169 | 0.030644 | 0.00035942 | 0 | 0 | 0 | 0 | 0 | 1 | -90 | 90 | -1.0804 | -0.44878 | 1.081 | 0.41444
52 | 69 | 0.0062248 | 0.003899 | 5.005e-07 | 0 | 0 | 0 | 0 | 0 | 1 | -90 | 90 | 0.14685 | 0.071074 | -0.14685 | -0.071121
55 | 64 | 0.00091681 | 0.00027195 | 1.9676e-06 | 0 | 0 | 0 | 0 | 0 | 1 | -90 | 90 | 0.094247 | 0.045456 | -0.094247 | -0.045646
55 | 63 | 0.010083 | 0.0029909 | 2.164e-05 | 0 | 0 | 0 | 0 | 0 | 1 | -90 | 90 | 0.074159 | 0.033825 | -0.074158 | -0.035916
56 | 57 | 0.0079599 | 0.0049858 | 6.4001e-07 | 0 | 0 | 0 | 0 | 0 | 1 | -90 | 90 | -0.1526 | -0.073906 | 0.1526 | 0.073846
57 | 58 | 0.02292 | 0.0067986 | 4.9189e-05 | 0 | 0 | 0 | 0 | 0 | 1 | -90 | 90 | -0.1526 | -0.073846 | 0.15261 | 0.06911
53 | 54 | 0.0076325 | 0.0055466 | 6.5054e-05 | 0 | 0 | 0 | 0 | 0 | 1 | -90 | 90 | -1.1605 | -0.45287 | 1.1607 | 0.44666
53 | 96 | 0.013679 | 0.0085684 | 1.0999e-06 | 0 | 0 | 0 | 0 | 0 | 1 | -90 | 90 | 0.079572 | 0.038432 | -0.07957 | -0.038538
54 | 95 | 0.00051822 | 0.00037659 | 4.4169e-06 | 0 | 0 | 0 | 0 | 0 | 1 | -90 | 90 | -1.1607 | -0.44666 | 1.1607 | 0.44624
95 | 93 | 0.027067 | 0.030959 | 4.4462e-06 | 0 | 0 | 0 | 0 | 0 | 1 | -90 | 90 | -1.3175 | -0.52217 | 1.318 | 0.52238
93 | 92 | 0.024308 | 0.017665 | 0.00020718 | 0 | 0 | 0 | 0 | 0 | 1 | -90 | 90 | -1.318 | -0.52238 | 1.3185 | 0.50266
70 | 71 | 0.0093011 | 0.0058259 | 7.4785e-07 | 0 | 0 | 0 | 0 | 0 | 1 | -90 | 90 | -0.15989 | -0.07744 | 0.1599 | 0.077369
71 | 73 | 0.0044674 | 0.0032465 | 3.8077e-05 | 0 | 0 | 0 | 0 | 0 | 1 | -90 | 90 | 0.2743 | 0.12403 | -0.27429 | -0.12772
71 | 74 | 0.0039935 | 0.0029021 | 3.4038e-05 | 0 | 0 | 0 | 0 | 0 | 1 | -90 | 90 | -0.43419 | -0.2014 | 0.4342 | 0.1981
73 | 94 | 0.0011233 | 0.00081631 | 9.5742e-06 | 0 | 0 | 0 | 0 | 0 | 1 | -90 | 90 | 0.27429 | 0.12772 | -0.27429 | -0.12865
74 | 148 | 0.0011369 | 0.00082617 | 9.6898e-06 | 0 | 0 | 0 | 0 | 0 | 1 | -90 | 90 | 1.739 | 0.69504 | -1.739 | -0.69596
74 | 89 | 0.014345 | 0.016407 | 2.3564e-06 | 0 | 0 | 0 | 0 | 0 | 1 | -90 | 90 | -2.1732 | -0.89314 | 2.174 | 0.89385
94 | 78 | 0.0077472 | 0.0088611 | 1.2726e-06 | 0 | 0 | 0 | 0 | 0 | 1 | -90 | 90 | 0.13282 | 0.060133 | -0.13282 | -0.060255
148 | 149 | 0.001191 | 0.00086554 | 1.0152e-05 | 0 | 0 | 0 | 0 | 0 | 1 | -90 | 90 | 1.5877 | 0.62268 | -1.5876 | -0.62364
89 | 134 | 0.0023064 | 0.0016761 | 1.9658e-05 | 0 | 0 | 0 | 0 | 0 | 1 | -90 | 90 | 0.068153 | 0.031098 | -0.068153 | -0.033008
89 | 75 | 0.005654 | 0.0041088 | 4.819e-05 | 0 | 0 | 0 | 0 | 0 | 1 | -90 | 90 | -2.2422 | -0.92495 | 2.2425 | 0.92051
81 | 82 | 0.00063362 | 0.00046045 | 5.4005e-06 | 0 | 0 | 0 | 0 | 0 | 1 | -90 | 90 | 2.735 | 1.1237 | -2.7349 | -1.1242
82 | 86 | 0.10665 | 0.12199 | 1.7519e-05 | 0 | 0 | 0 | 0 | 0 | 1 | -90 | 90 | 2.7349 | 1.1242 | -2.7254 | -1.115
86 | 87 | 0.0011191 | 0.00081324 | 9.5382e-06 | 0 | 0 | 0 | 0 | 0 | 1 | -90 | 90 | 2.5099 | 1.0115 | -2.5098 | -1.0124
86 | 84 | 0.11054 | 0.06924 | 8.8881e-06 | 0 | 0 | 0 | 0 | 0 | 1 | -90 | 90 | 0.087539 | 0.041532 | -0.087528 | -0.042392
87 | 76 | 0.026063 | 0.018941 | 0.00022215 | 0 | 0 | 0 | 0 | 0 | 1 | -90 | 90 | 2.5098 | 1.0124 | -2.5078 | -1.0326
76 | 153 | 0.0092909 | 0.0067518 | 7.9189e-05 | 0 | 0 | 0 | 0 | 0 | 1 | -90 | 90 | 0.062426 | 0.022532 | -0.062425 | -0.030234
76 | 85 | 0.049259 | 0.030854 | 3.9606e-06 | 0 | 0 | 0 | 0 | 0 | 1 | -90 | 90 | 0.067487 | 0.032301 | -0.067484 | -0.032684
76 | 75 | 0.0083891 | 0.0060964 | 7.1503e-05 | 0 | 0 | 0 | 0 | 0 | 1 | -90 | 90 | 2.3779 | 0.97775 | -2.3774 | -0.98429
88 | 75 | 0.0018546 | 0.0013478 | 1.5807e-05 | 0 | 0 | 0 | 0 | 0 | 1 | -90 | 90 | -0.13486 | -0.065314 | 0.13486 | 0.063777
78 | 79 | 0.0028427 | 0.0020658 | 2.4229e-05 | 0 | 0 | 0 | 0 | 0 | 1 | -90 | 90 | 0.057114 | 0.023693 | -0.057114 | -0.026045
78 | 77 | 0.013169 | 0.0082486 | 1.0588e-06 | 0 | 0 | 0 | 0 | 0 | 1 | -90 | 90 | 0.075704 | 0.036562 | -0.075703 | -0.036665
149 | 151 | 0.010767 | 0.0078244 | 9.1769e-05 | 0 | 0 | 0 | 0 | 0 | 1 | -90 | 90 | 1.5876 | 0.62364 | -1.5873 | -0.63231
79 | 80 | 0.0019543 | 0.0014202 | 1.6657e-05 | 0 | 0 | 0 | 0 | 0 | 1 | -90 | 90 | 0.057114 | 0.026045 | -0.057114 | -0.027662
90 | 91 | 0.0021396 | 0.00063466 | 4.5919e-06 | 0 | 0 | 0 | 0 | 0 | 1 | -90 | 90 | -0.16222 | -0.078564 | 0.16222 | 0.078119
91 | 151 | 0.0085295 | 0.0053426 | 6.8581e-07 | 0 | 0 | 0 | 0 | 0 | 1 | -90 | 90 | -0.16222 | -0.078119 | 0.16222 | 0.078054
151 | 150 | 0.0036985 | 0.0042304 | 6.0755e-07 | 0 | 0 | 0 | 0 | 0 | 1 | -90 | 90 | 1.4251 | 0.55426 | -1.425 | -0.55421
150 | 92 | 0.0031547 | 0.0036083 | 5.1821e-07 | 0 | 0 | 0 | 0 | 0 | 1 | -90 | 90 | 1.3186 | 0.50268 | -1.3185 | -0.50266
147 | 122 | 0.10043 | 0.11487 | 1.6497e-05 | 0 | 0 | 0 | 0 | 0 | 1 | -90 | 90 | 2.6182 | 1.0809 | -2.61 | -1.0731
105 | 106 | 0.0028259 | 0.00083823 | 6.0648e-06 | 0 | 0 | 0 | 0 | 0 | 1 | -90 | 90 | -0.16138 | -0.07816 | 0.16138 | 0.077573
106 | 107 | 0.039114 | 0.011602 | 8.3945e-05 | 0 | 0 | 0 | 0 | 0 | 1 | -90 | 90 | -0.16138 | -0.077573 | 0.16139 | 0.069455
107 | 119 | 0.005622 | 0.0040856 | 4.7918e-05 | 0 | 0 | 0 | 0 | 0 | 1 | -90 | 90 | 1.2506 | 0.53096 | -1.2505 | -0.53552
107 | 130 | 0.005485 | 0.0062737 | 9.01e-07 | 0 | 0 | 0 | 0 | 0 | 1 | -90 | 90 | -1.412 | -0.60041 | 1.4121 | 0.60048
119 | 154 | 0.0014746 | 0.00043742 | 3.1648e-06 | 0 | 0 | 0 | 0 | 0 | 1 | -90 | 90 | 0.14078 | 0.067876 | -0.14078 | -0.068182
130 | 131 | 0.00038161 | 0.00027732 | 3.2526e-06 | 0 | 0 | 0 | 0 | 0 | 1 | -90 | 90 | -1.5224 | -0.65386 | 1.5224 | 0.65355
116 | 115 | 0.0099051 | 0.0062042 | 7.9641e-07 | 0 | 0 | 0 | 0 | 0 | 1 | -90 | 90 | 0.12459 | 0.060263 | -0.12458 | -0.060339
131 | 132 | 0.0045159 | 0.0032817 | 3.849e-05 | 0 | 0 | 0 | 0 | 0 | 1 | -90 | 90 | -1.5224 | -0.65355 | 1.5225 | 0.64992
132 | 133 | 0.0061623 | 0.0044782 | 5.2523e-05 | 0 | 0 | 0 | 0 | 0 | 1 | -90 | 90 | -1.5225 | -0.64992 | 1.5227 | 0.64496
133 | 110 | 0.0037974 | 0.0043434 | 6.2378e-07 | 0 | 0 | 0 | 0 | 0 | 1 | -90 | 90 | -1.6814 | -0.72184 | 1.6815 | 0.72193
108 | 109 | 0.0021422 | 0.00063543 | 4.5975e-06 | 0 | 0 | 0 | 0 | 0 | 1 | -90 | 90 | -0.10108 | -0.048957 | 0.10108 | 0.048511
109 | 110 | 0.02151 | 0.015631 | 0.00018333 | 0 | 0 | 0 | 0 | 0 | 1 | -90 | 90 | 1.6823 | 0.7047 | -1.6815 | -0.72193
109 | 111 | 0.036712 | 0.01089 | 7.8791e-05 | 0 | 0 | 0 | 0 | 0 | 1 | -90 | 90 | 0.23129 | 0.088901 | -0.23127 | -0.096532
109 | 112 | 0.050942 | 0.03702 | 0.0004342 | 0 | 0 | 0 | 0 | 0 | 1 | -90 | 90 | -2.0147 | -0.84212 | 2.0172 | 0.80177
111 | 114 | 0.025422 | 0.0075409 | 5.456e-05 | 0 | 0 | 0 | 0 | 0 | 1 | -90 | 90 | 0.11585 | 0.040669 | -0.11585 | -0.045956
111 | 126 | 0.0046408 | 0.0029069 | 3.7314e-07 | 0 | 0 | 0 | 0 | 0 | 1 | -90 | 90 | 0.11542 | 0.055863 | -0.11542 | -0.055899
112 | 136 | 0.00068944 | 0.00050102 | 5.8763e-06 | 0 | 0 | 0 | 0 | 0 | 1 | -90 | 90 | -2.1312 | -0.85681 | 2.1312 | 0.85627
112 | 127 | 0.022171 | 0.013887 | 1.7827e-06 | 0 | 0 | 0 | 0 | 0 | 1 | -90 | 90 | 0.114 | 0.055039 | -0.114 | -0.05521
114 | 113 | 0.048802 | 0.014476 | 0.00010474 | 0 | 0 | 0 | 0 | 0 | 1 | -90 | 90 | 0.11585 | 0.045956 | -0.11584 | -0.056104
136 | 124 | 0.00081386 | 0.00059143 | 6.9367e-06 | 0 | 0 | 0 | 0 | 0 | 1 | -90 | 90 | -2.2317 | -0.90494 | 2.2317 | 0.9043
124 | 125 | 0.0069655 | 0.0050619 | 5.9369e-05 | 0 | 0 | 0 | 0 | 0 | 1 | -90 | 90 | -2.2317 | -0.9043 | 2.2321 | 0.89883
120 | 122 | 0.0014226 | 0.0010338 | 1.2125e-05 | 0 | 0 | 0 | 0 | 0 | 1 | -90 | 90 | -2.6098 | -1.0742 | 2.61 | 1.0731
120 | 121 | 0.0033437 | 0.0038245 | 5.4926e-07 | 0 | 0 | 0 | 0 | 0 | 1 | -90 | 90 | 2.471 | 1.007 | -2.4708 | -1.0067
121 | 123 | 0.0035112 | 0.0025516 | 2.9927e-05 | 0 | 0 | 0 | 0 | 0 | 1 | -90 | 90 | 2.4708 | 1.0067 | -2.4705 | -1.0095
123 | 125 | 0.0050183 | 0.0036468 | 4.2772e-05 | 0 | 0 | 0 | 0 | 0 | 1 | -90 | 90 | 2.3407 | 0.94665 | -2.3403 | -0.95058
123 | 135 | 0.0097889 | 0.0061315 | 7.8707e-07 | 0 | 0 | 0 | 0 | 0 | 1 | -90 | 90 | 0.12985 | 0.062812 | -0.12985 | -0.062887
125 | 137 | 0.0031381 | 0.00093086 | 6.735e-06 | 0 | 0 | 0 | 0 | 0 | 1 | -90 | 90 | 0.1082 | 0.05175 | -0.1082 | -0.052405