## bus_data
BUS_I | BUS_TYPE | Pd | Qd | Gs | Bs | area | Vm | Va | baseKV | zone | Vmax | Vmin
1 | 1 | 0.075481 | 0.036557 | 0 | 0 | 1 | 0.99227 | -0.21369 | 20 | 1 | 1.05 | 0.95
2 | 1 | 0 | 0 | 0 | 0 | 1 | 0.99227 | -0.21373 | 20 | 1 | 1.05 | 0.95
3 | 1 | 0 | 0 | 0 | 0 | 1 | 0.99225 | -0.21357 | 20 | 1 | 1.05 | 0.95
4 | 1 | 0 | 0 | 0 | 0 | 1 | 0.99246 | -0.21217 | 20 | 1 | 1.05 | 0.95
5 | 1 | 0 | 0 | 0 | 0 | 1 | 0.99151 | -0.2079 | 20 | 1 | 1.05 | 0.95
136 | 1 | 0.083693 | 0.040534 | 0 | 0 | 1 | 0.99243 | -0.21199 | 20 | 1 | 1.05 | 0.95
10 | 1 | 0.19398 | 0.093947 | 0 | 0 | 1 | 0.99261 | -0.20212 | 20 | 1 | 1.05 | 0.95
6 | 1 | 0 | 0 | 0 | 0 | 1 | 0.99143 | -0.20722 | 20 | 1 | 1.05 | 0.95
34 | 1 | 0.29509 | 0.14292 | 0 | 0 | 1 | 0.99143 | -0.20841 | 20 | 1 | 1.05 | 0.95
133 | 1 | 0.26076 | 0.12629 | 0 | 0 | 1 | 0.9914 | -0.2069 | 20 | 1 | 1.05 | 0.95
14 | 1 | 0 | 0 | 0 | 0 | 1 | 0.99241 | -0.2122 | 20 | 1 | 1.05 | 0.95
11 | 1 | 0 | 0 | 0 | 0 | 1 | 0.99261 | -0.20195 | 20 | 1 | 1.05 | 0.95
12 | 1 | 0 | 0 | 0 | 0 | 1 | 0.99289 | -0.19457 | 20 | 1 | 1.05 | 0.95
7 | 1 | 0.16682 | 0.080796 | 0 | 0 | 1 | 0.99682 | -0.084627 | 20 | 1 | 1.05 | 0.95
8 | 1 | 0 | 0 | 0 | 0 | 1 | 0.99689 | -0.084188 | 20 | 1 | 1.05 | 0.95
9 | 1 | 0 | 0 | 0 | 0 | 1 | 0.99693 | -0.084535 | 20 | 1 | 1.05 | 0.95
48 | 1 | 0 | 0 | 0 | 0 | 1 | 0.99643 | -0.097223 | 20 | 1 | 1.05 | 0.95
49 | 1 | 0 | 0 | 0 | 0 | 1 | 0.99691 | -0.084892 | 20 | 1 | 1.05 | 0.95
44 | 1 | 0.39597 | 0.19178 | 0 | 0 | 1 | 0.99698 | -0.083211 | 20 | 1 | 1.05 | 0.95
47 | 1 | 0 | 0 | 0 | 0 | 1 | 0.99598 | -0.10869 | 20 | 1 | 1.05 | 0.95
144 | 1 | 0.36432 | 0.17645 | 0 | 0 | 1 | 0.99594 | -0.10977 | 20 | 1 | 1.05 | 0.95
155 | 1 | 0.07852 | 0.038029 | 0 | 0 | 1 | 0.99643 | -0.097212 | 20 | 1 | 1.05 | 0.95
50 | 1 | 0.4094 | 0.19828 | 0 | 0 | 1 | 0.99691 | -0.084926 | 20 | 1 | 1.05 | 0.95
45 | 1 | 0 | 0 | 0 | 0 | 1 | 0.99714 | -0.076739 | 20 | 1 | 1.05 | 0.95
21 | 1 | 0.23247 | 0.11259 | 0 | 0 | 1 | 0.99286 | -0.19523 | 20 | 1 | 1.05 | 0.95
36 | 1 | 0.3359 | 0.16268 | 0 | 0 | 1 | 0.99314 | -0.18393 | 20 | 1 | 1.05 | 0.95
22 | 1 | 0 | 0 | 0 | 0 | 1 | 0.99277 | -0.19872 | 20 | 1 | 1.05 | 0.95
37 | 1 | 0 | 0 | 0 | 0 | 1 | 0.99318 | -0.18237 | 20 | 1 | 1.05 | 0.95
13 | 1 | 0.057606 | 0.0279 | 0 | 0 | 1 | 0.9924 | -0.21213 | 20 | 1 | 1.05 | 0.95
16 | 1 | 0.40675 | 0.197 | 0 | 0 | 1 | 0.99858 | -0.031685 | 20 | 1 | 1.05 | 0.95
17 | 1 | 0 | 0 | 0 | 0 | 1 | 0.9986 | -0.031529 | 20 | 1 | 1.05 | 0.95
18 | 1 | 0 | 0 | 0 | 0 | 1 | 0.99862 | -0.030972 | 20 | 1 | 1.05 | 0.95
19 | 1 | 0 | 0 | 0 | 0 | 1 | 0.99856 | -0.032612 | 20 | 1 | 1.05 | 0.95
20 | 1 | 0 | 0 | 0 | 0 | 1 | 0.99858 | -0.031623 | 20 | 1 | 1.05 | 0.95
98 | 1 | 0 | 0 | 0 | 0 | 1 | 0.99861 | -0.030844 | 20 | 1 | 1.05 | 0.95
127 | 1 | 0.13941 | 0.067517 | 0 | 0 | 1 | 0.99864 | -0.030558 | 20 | 1 | 1.05 | 0.95
86 | 1 | 0 | 0 | 0 | 0 | 1 | 0.99836 | -0.037221 | 20 | 1 | 1.05 | 0.95
120 | 1 | 0.14866 | 0.072001 | 0 | 0 | 1 | 0.99855 | -0.032682 | 20 | 1 | 1.05 | 0.95
156 | 1 | 0.29139 | 0.14113 | 0 | 0 | 1 | 0.99858 | -0.031586 | 20 | 1 | 1.05 | 0.95
97 | 1 | 0.20146 | 0.09757 | 0 | 0 | 1 | 0.99861 | -0.030841 | 20 | 1 | 1.05 | 0.95
126 | 1 | 0.089546 | 0.043369 | 0 | 0 | 1 | 0.99865 | -0.030385 | 20 | 1 | 1.05 | 0.95
106 | 1 | 0.17439 | 0.084463 | 0 | 0 | 1 | 0.9983 | -0.038581 | 20 | 1 | 1.05 | 0.95
84 | 1 | 0.24193 | 0.11717 | 0 | 0 | 1 | 0.99836 | -0.03726 | 20 | 1 | 1.05 | 0.95
23 | 1 | 0 | 0 | 0 | 0 | 1 | 0.99268 | -0.20051 | 20 | 1 | 1.05 | 0.95
31 | 1 | 0 | 0 | 0 | 0 | 1 | 0.99253 | -0.20233 | 20 | 1 | 1.05 | 0.95
30 | 1 | 0.19523 | 0.094552 | 0 | 0 | 1 | 0.99268 | -0.20047 | 20 | 1 | 1.05 | 0.95
123 | 1 | 0.34873 | 0.1689 | 0 | 0 | 1 | 0.99252 | -0.20245 | 20 | 1 | 1.05 | 0.95
32 | 1 | 0 | 0 | 0 | 0 | 1 | 0.99383 | -0.16662 | 20 | 1 | 1.05 | 0.95
33 | 1 | 0 | 0 | 0 | 0 | 1 | 0.99384 | -0.1663 | 20 | 1 | 1.05 | 0.95
78 | 1 | 0.33138 | 0.1605 | 0 | 0 | 1 | 0.99381 | -0.16676 | 20 | 1 | 1.05 | 0.95
89 | 1 | 0.13525 | 0.065505 | 0 | 0 | 1 | 0.99385 | -0.16625 | 20 | 1 | 1.05 | 0.95
24 | 1 | 0.12123 | 0.058714 | 0 | 0 | 1 | 0.99361 | -0.17184 | 20 | 1 | 1.05 | 0.95
25 | 1 | 0 | 0 | 0 | 0 | 1 | 0.99361 | -0.17187 | 20 | 1 | 1.05 | 0.95
28 | 1 | 0 | 0 | 0 | 0 | 1 | 0.99371 | -0.1696 | 20 | 1 | 1.05 | 0.95
29 | 1 | 0 | 0 | 0 | 0 | 1 | 0.99355 | -0.17331 | 20 | 1 | 1.05 | 0.95
26 | 1 | 0 | 0 | 0 | 0 | 1 | 0.99326 | -0.18051 | 20 | 1 | 1.05 | 0.95
38 | 1 | 0.32609 | 0.15793 | 0 | 0 | 1 | 0.99318 | -0.18231 | 20 | 1 | 1.05 | 0.95
27 | 1 | 0 | 0 | 0 | 0 | 1 | 0.99385 | -0.16616 | 20 | 1 | 1.05 | 0.95
83 | 1 | 0 | 0 | 0 | 0 | 1 | 0.99413 | -0.15965 | 20 | 1 | 1.05 | 0.95
88 | 1 | 0.34821 | 0.16865 | 0 | 0 | 1 | 0.99385 | -0.1662 | 20 | 1 | 1.05 | 0.95
118 | 1 | 0.11298 | 0.05472 | 0 | 0 | 1 | 0.99371 | -0.16964 | 20 | 1 | 1.05 | 0.95
108 | 1 | 0.18922 | 0.091646 | 0 | 0 | 1 | 0.99355 | -0.17334 | 20 | 1 | 1.05 | 0.95
81 | 1 | 0.24652 | 0.11939 | 0 | 0 | 1 | 0.99415 | -0.15934 | 20 | 1 | 1.05 | 0.95
119 | 1 | 0.097432 | 0.047189 | 0 | 0 | 1 | 0.99371 | -0.16964 | 20 | 1 | 1.05 | 0.95
124 | 1 | 0 | 0 | 0 | 0 | 1 | 0.99251 | -0.20248 | 20 | 1 | 1.05 | 0.95
39 | 1 | 0.074274 | 0.035973 | 0 | 0 | 1 | 0.99452 | -0.14704 | 20 | 1 | 1.05 | 0.95
40 | 1 | 0 | 0 | 0 | 0 | 1 | 0.99453 | -0.147 | 20 | 1 | 1.05 | 0.95
42 | 1 | 0 | 0 | 0 | 0 | 1 | 0.99475 | -0.14086 | 20 | 1 | 1.05 | 0.95
43 | 1 | 0 | 0 | 0 | 0 | 1 | 0.99477 | -0.14024 | 20 | 1 | 1.05 | 0.95
41 | 1 | 0.19288 | 0.093417 | 0 | 0 | 1 | 0.99474 | -0.14094 | 20 | 1 | 1.05 | 0.95
69 | 1 | 0.36567 | 0.1771 | 0 | 0 | 1 | 0.99478 | -0.14008 | 20 | 1 | 1.05 | 0.95
70 | 1 | 0 | 0 | 0 | 0 | 1 | 0.99481 | -0.13903 | 20 | 1 | 1.05 | 0.95
46 | 1 | 0 | 0 | 0 | 0 | 1 | 0.99736 | -0.071383 | 20 | 1 | 1.05 | 0.95
60 | 1 | 0.32952 | 0.15959 | 0 | 0 | 1 | 0.99735 | -0.07142 | 20 | 1 | 1.05 | 0.95
94 | 1 | 0.23143 | 0.11209 | 0 | 0 | 1 | 0.99786 | -0.050554 | 20 | 1 | 1.05 | 0.95
95 | 1 | 0 | 0 | 0 | 0 | 1 | 0.99789 | -0.049909 | 20 | 1 | 1.05 | 0.95
80 | 1 | 0 | 0 | 0 | 0 | 1 | 0.99589 | -0.11084 | 20 | 1 | 1.05 | 0.95
51 | 1 | 0.30045 | 0.14551 | 0 | 0 | 1 | 0.99986 | -0.0031958 | 20 | 1 | 1.05 | 0.95
52 | 1 | 0 | 0 | 0 | 0 | 1 | 0.99986 | -0.0031942 | 20 | 1 | 1.05 | 0.95
53 | 1 | 0 | 0 | 0 | 0 | 1 | 0.99986 | -0.0031772 | 20 | 1 | 1.05 | 0.95
110 | 1 | 0 | 0 | 0 | 0 | 1 | 0.99997 | -0.00061434 | 20 | 1 | 1.05 | 0.95
111 | 1 | 0 | 0 | 0 | 0 | 1 | 0.99961 | -0.0089457 | 20 | 1 | 1.05 | 0.95
109 | 1 | 0.13766 | 0.066672 | 0 | 0 | 1 | 0.99986 | -0.0032405 | 20 | 1 | 1.05 | 0.95
143 | 3 | 0.27441 | 0.1329 | 0 | 0 | 1 | 1 | 0 | 20 | 1 | 1.05 | 0.95
151 | 1 | 0.20078 | 0.097242 | 0 | 0 | 1 | 0.9996 | -0.0088713 | 20 | 1 | 1.05 | 0.95
112 | 1 | 0 | 0 | 0 | 0 | 1 | 0.99914 | -0.01977 | 20 | 1 | 1.05 | 0.95
113 | 1 | 0 | 0 | 0 | 0 | 1 | 0.99905 | -0.021817 | 20 | 1 | 1.05 | 0.95
149 | 1 | 0.29181 | 0.14133 | 0 | 0 | 1 | 0.99913 | -0.020038 | 20 | 1 | 1.05 | 0.95
114 | 1 | 0 | 0 | 0 | 0 | 1 | 0.99903 | -0.022216 | 20 | 1 | 1.05 | 0.95
132 | 1 | 0.13982 | 0.067717 | 0 | 0 | 1 | 0.999 | -0.022843 | 20 | 1 | 1.05 | 0.95
122 | 1 | 0 | 0 | 0 | 0 | 1 | 0.99902 | -0.022259 | 20 | 1 | 1.05 | 0.95
153 | 1 | 0.32639 | 0.15808 | 0 | 0 | 1 | 0.99902 | -0.02212 | 20 | 1 | 1.05 | 0.95
68 | 1 | 0 | 0 | 0 | 0 | 1 | 0.99985 | -0.0032916 | 20 | 1 | 1.05 | 0.95
54 | 1 | 0.36674 | 0.17762 | 0 | 0 | 1 | 0.99883 | -0.027065 | 20 | 1 | 1.05 | 0.95
55 | 1 | 0 | 0 | 0 | 0 | 1 | 0.99879 | -0.027996 | 20 | 1 | 1.05 | 0.95
56 | 1 | 0 | 0 | 0 | 0 | 1 | 0.99891 | -0.025281 | 20 | 1 | 1.05 | 0.95
57 | 1 | 0 | 0 | 0 | 0 | 1 | 0.99873 | -0.029435 | 20 | 1 | 1.05 | 0.95
58 | 1 | 0 | 0 | 0 | 0 | 1 | 0.99911 | -0.02041 | 20 | 1 | 1.05 | 0.95
59 | 1 | 0.071546 | 0.034651 | 0 | 0 | 1 | 0.99865 | -0.031402 | 20 | 1 | 1.05 | 0.95
131 | 1 | 0 | 0 | 0 | 0 | 1 | 0.99856 | -0.033682 | 20 | 1 | 1.05 | 0.95
96 | 1 | 0 | 0 | 0 | 0 | 1 | 0.99829 | -0.040003 | 20 | 1 | 1.05 | 0.95
130 | 1 | 0 | 0 | 0 | 0 | 1 | 0.99855 | -0.03373 | 20 | 1 | 1.05 | 0.95
61 | 1 | 0.20565 | 0.099601 | 0 | 0 | 1 | 0.99532 | -0.12403 | 20 | 1 | 1.05 | 0.95
62 | 1 | 0.087628 | 0.04244 | 0 | 0 | 1 | 0.99531 | -0.12432 | 20 | 1 | 1.05 | 0.95
63 | 1 | 0 | 0 | 0 | 0 | 1 | 0.99535 | -0.1234 | 20 | 1 | 1.05 | 0.95
64 | 1 | 0 | 0 | 0 | 0 | 1 | 0.99526 | -0.12544 | 20 | 1 | 1.05 | 0.95
65 | 1 | 0 | 0 | 0 | 0 | 1 | 0.99561 | -0.11728 | 20 | 1 | 1.05 | 0.95
134 | 1 | 0 | 0 | 0 | 0 | 1 | 0.99516 | -0.12778 | 20 | 1 | 1.05 | 0.95
79 | 1 | 0.32469 | 0.15725 | 0 | 0 | 1 | 0.99561 | -0.11735 | 20 | 1 | 1.05 | 0.95
135 | 1 | 0.23202 | 0.11237 | 0 | 0 | 1 | 0.99504 | -0.13046 | 20 | 1 | 1.05 | 0.95
92 | 1 | 0 | 0 | 0 | 0 | 1 | 0.99568 | -0.11882 | 20 | 1 | 1.05 | 0.95
66 | 1 | 0.41357 | 0.2003 | 0 | 0 | 1 | 0.99984 | -0.0035913 | 20 | 1 | 1.05 | 0.95
67 | 1 | 0 | 0 | 0 | 0 | 1 | 0.99984 | -0.0035091 | 20 | 1 | 1.05 | 0.95
71 | 1 | 0 | 0 | 0 | 0 | 1 | 0.99486 | -0.13772 | 20 | 1 | 1.05 | 0.95
82 | 1 | 0 | 0 | 0 | 0 | 1 | 0.99445 | -0.14715 | 20 | 1 | 1.05 | 0.95
90 | 1 | 0.2152 | 0.10423 | 0 | 0 | 1 | 0.99485 | -0.13765 | 20 | 1 | 1.05 | 0.95
72 | 1 | 0.29774 | 0.1442 | 0 | 0 | 1 | 0.99863 | -0.030764 | 20 | 1 | 1.05 | 0.95
73 | 1 | 0 | 0 | 0 | 0 | 1 | 0.99863 | -0.030716 | 20 | 1 | 1.05 | 0.95
74 | 1 | 0 | 0 | 0 | 0 | 1 | 0.99862 | -0.030829 | 20 | 1 | 1.05 | 0.95
77 | 1 | 0 | 0 | 0 | 0 | 1 | 0.99869 | -0.02948 | 20 | 1 | 1.05 | 0.95
116 | 1 | 0.086526 | 0.041906 | 0 | 0 | 1 | 0.99862 | -0.030925 | 20 | 1 | 1.05 | 0.95
75 | 1 | 0 | 0 | 0 | 0 | 1 | 0.99862 | -0.029931 | 20 | 1 | 1.05 | 0.95
150 | 1 | 0.38007 | 0.18408 | 0 | 0 | 1 | 0.99861 | -0.030519 | 20 | 1 | 1.05 | 0.95
76 | 1 | 0 | 0 | 0 | 0 | 1 | 0.99897 | -0.023576 | 20 | 1 | 1.05 | 0.95
128 | 1 | 0.12072 | 0.058467 | 0 | 0 | 1 | 0.99866 | -0.030189 | 20 | 1 | 1.05 | 0.95
115 | 1 | 0.17795 | 0.086186 | 0 | 0 | 1 | 0.99862 | -0.030945 | 20 | 1 | 1.05 | 0.95
93 | 1 | 0 | 0 | 0 | 0 | 1 | 0.9955 | -0.12497 | 20 | 1 | 1.05 | 0.95
91 | 1 | 0.068125 | 0.032994 | 0 | 0 | 1 | 0.99566 | -0.11891 | 20 | 1 | 1.05 | 0.95
137 | 1 | 0.22262 | 0.10782 | 0 | 0 | 1 | 0.99547 | -0.12581 | 20 | 1 | 1.05 | 0.95
85 | 1 | 0 | 0 | 0 | 0 | 1 | 0.99835 | -0.037682 | 20 | 1 | 1.05 | 0.95
146 | 1 | 0 | 0 | 0 | 0 | 1 | 0.99791 | -0.055014 | 20 | 1 | 1.05 | 0.95
99 | 1 | 0.21246 | 0.1029 | 0 | 0 | 1 | 0.99786 | -0.05676 | 20 | 1 | 1.05 | 0.95
100 | 1 | 0 | 0 | 0 | 0 | 1 | 0.99787 | -0.05593 | 20 | 1 | 1.05 | 0.95
101 | 1 | 0 | 0 | 0 | 0 | 1 | 0.9979 | -0.055272 | 20 | 1 | 1.05 | 0.95
147 | 1 | 0.32103 | 0.15548 | 0 | 0 | 1 | 0.9979 | -0.055261 | 20 | 1 | 1.05 | 0.95
138 | 1 | 0 | 0 | 0 | 0 | 1 | 0.99547 | -0.12614 | 20 | 1 | 1.05 | 0.95
148 | 1 | 0.27956 | 0.1354 | 0 | 0 | 1 | 0.99828 | -0.039895 | 20 | 1 | 1.05 | 0.95
102 | 1 | 0.21486 | 0.10406 | 0 | 0 | 1 | 0.99509 | -0.13984 | 20 | 1 | 1.05 | 0.95
103 | 1 | 0 | 0 | 0 | 0 | 1 | 0.9951 | -0.13994 | 20 | 1 | 1.05 | 0.95
104 | 1 | 0 | 0 | 0 | 0 | 1 | 0.99508 | -0.14135 | 20 | 1 | 1.05 | 0.95
105 | 1 | 0 | 0 | 0 | 0 | 1 | 0.99514 | -0.138 | 20 | 1 | 1.05 | 0.95
107 | 1 | 0.10323 | 0.049999 | 0 | 0 | 1 | 0.99507 | -0.14138 | 20 | 1 | 1.05 | 0.95
152 | 1 | 0.30072 | 0.14565 | 0 | 0 | 1 | 0.99514 | -0.13795 | 20 | 1 | 1.05 | 0.95
142 | 1 | 0 | 0 | 0 | 0 | 1 | 0.99515 | -0.13753 | 20 | 1 | 1.05 | 0.95
121 | 1 | 0.13288 | 0.064356 | 0 | 0 | 1 | 0.99902 | -0.022312 | 20 | 1 | 1.05 | 0.95
117 | 1 | 0.24183 | 0.11712 | 0 | 0 | 1 | 0.99861 | -0.030998 | 20 | 1 | 1.05 | 0.95
125 | 1 | 0 | 0 | 0 | 0 | 1 | 0.9925 | -0.20257 | 20 | 1 | 1.05 | 0.95
154 | 1 | 0.19524 | 0.094558 | 0 | 0 | 1 | 0.9925 | -0.20276 | 20 | 1 | 1.05 | 0.95
129 | 1 | 0.18435 | 0.089285 | 0 | 0 | 1 | 0.99855 | -0.033747 | 20 | 1 | 1.05 | 0.95
139 | 1 | 0 | 0 | 0 | 0 | 1 | 0.99537 | -0.12956 | 20 | 1 | 1.05 | 0.95
140 | 1 | 0.21784 | 0.10551 | 0 | 0 | 1 | 0.99536 | -0.12945 | 20 | 1 | 1.05 | 0.95
141 | 1 | 0 | 0 | 0 | 0 | 1 | 0.9952 | -0.1355 | 20 | 1 | 1.05 | 0.95
145 | 1 | 0.28677 | 0.13889 | 0 | 0 | 1 | 0.99518 | -0.13531 | 20 | 1 | 1.05 | 0.95

## generator_data
GEN_BUS | PG | QG | QMAX | QMIN | VG | MBASE | GEN_STATUS | PMAX | PMIN
143 | 15.9714 | 6.1239 | 10 | -10 | 1 | 100 | 1 | 10 | 0

## branch_data
F_BUS | T_BUS | BR_R | BR_X | BR_B | RATE_A | RATE_B | RATE_C | TAP | SHIFT | BR_STATUS | ANGMIN | ANGMAX | P_in | Q_in | P_out | Q_out
1 | 2 | 0.00094807 | 0.00028123 | 2.0347e-06 | 0 | 0 | 0 | 0 | 0 | 1 | -90 | 90 | -0.63184 | -0.27264 | 0.63184 | 0.27244
1 | 3 | 0.0027937 | 0.0008287 | 5.9958e-06 | 0 | 0 | 0 | 0 | 0 | 1 | -90 | 90 | 0.55636 | 0.23608 | -0.55635 | -0.23667
2 | 4 | 0.023917 | 0.013468 | 0.00058359 | 0 | 0 | 0 | 0 | 0 | 1 | -90 | 90 | -0.63184 | -0.27244 | 0.63195 | 0.21503
3 | 5 | 0.11599 | 0.034405 | 0.00024893 | 0 | 0 | 0 | 0 | 0 | 1 | -90 | 90 | 0.55635 | 0.23667 | -0.55591 | -0.26103
4 | 136 | 0.014596 | 0.0043295 | 3.1325e-05 | 0 | 0 | 0 | 0 | 0 | 1 | -90 | 90 | 0.1413 | 0.062071 | -0.1413 | -0.065155
4 | 10 | 0.0095845 | 0.025774 | 4.4533e-06 | 0 | 0 | 0 | 0 | 0 | 1 | -90 | 90 | -0.77326 | -0.2771 | 0.77332 | 0.27684
5 | 6 | 0.026749 | 0.0079346 | 5.7408e-05 | 0 | 0 | 0 | 0 | 0 | 1 | -90 | 90 | 0.26079 | 0.11825 | -0.26077 | -0.12389
5 | 34 | 0.020556 | 0.012876 | 1.6528e-06 | 0 | 0 | 0 | 0 | 0 | 1 | -90 | 90 | 0.29512 | 0.14277 | -0.29509 | -0.14292
136 | 14 | 0.032805 | 0.020548 | 2.6377e-06 | 0 | 0 | 0 | 0 | 0 | 1 | -90 | 90 | 0.057608 | 0.024621 | -0.057607 | -0.024879
10 | 11 | 0.00057041 | 0.00052366 | 2.8578e-05 | 0 | 0 | 0 | 0 | 0 | 1 | -90 | 90 | -0.9673 | -0.37078 | 0.96731 | 0.36797
6 | 133 | 0.011395 | 0.00338 | 2.4455e-05 | 0 | 0 | 0 | 0 | 0 | 1 | -90 | 90 | 0.26077 | 0.12389 | -0.26076 | -0.12629
14 | 13 | 0.014291 | 0.004239 | 3.067e-05 | 0 | 0 | 0 | 0 | 0 | 1 | -90 | 90 | 0.057607 | 0.024879 | -0.057606 | -0.0279
11 | 12 | 0.022105 | 0.020293 | 0.0011075 | 0 | 0 | 0 | 0 | 0 | 1 | -90 | 90 | -0.96731 | -0.36797 | 0.96754 | 0.25904
12 | 21 | 0.0023113 | 0.0021219 | 0.0001158 | 0 | 0 | 0 | 0 | 0 | 1 | -90 | 90 | 0.97188 | 0.3939 | -0.97185 | -0.40529
12 | 36 | 0.0084917 | 0.012294 | 7.4014e-06 | 0 | 0 | 0 | 0 | 0 | 1 | -90 | 90 | -1.9394 | -0.65294 | 1.9398 | 0.65273
7 | 8 | 0.031929 | 0.019999 | 2.5672e-06 | 0 | 0 | 0 | 0 | 0 | 1 | -90 | 90 | -0.16682 | -0.080796 | 0.16683 | 0.080547
8 | 9 | 0.020893 | 0.0061973 | 4.4839e-05 | 0 | 0 | 0 | 0 | 0 | 1 | -90 | 90 | -0.16683 | -0.080547 | 0.16684 | 0.076093
9 | 48 | 0.0048997 | 0.0044981 | 0.00024548 | 0 | 0 | 0 | 0 | 0 | 1 | -90 | 90 | 7.7565 | 2.6189 | -7.7532 | -2.6403
9 | 49 | 0.0033197 | 0.0030476 | 0.00016632 | 0 | 0 | 0 | 0 | 0 | 1 | -90 | 90 | 0.40941 | 0.18125 | -0.4094 | -0.19777
9 | 44 | 0.00048099 | 0.00044156 | 2.4098e-05 | 0 | 0 | 0 | 0 | 0 | 1 | -90 | 90 | -8.3328 | -2.8763 | 8.3332 | 2.8742
48 | 155 | 0.0014015 | 0.00041573 | 3.0079e-06 | 0 | 0 | 0 | 0 | 0 | 1 | -90 | 90 | 0.07852 | 0.03773 | -0.07852 | -0.038029
48 | 47 | 0.0044798 | 0.0041126 | 0.00022444 | 0 | 0 | 0 | 0 | 0 | 1 | -90 | 90 | 7.6747 | 2.6026 | -7.6717 | -2.6221
49 | 50 | 0.0005992 | 0.00043544 | 5.1072e-06 | 0 | 0 | 0 | 0 | 0 | 1 | -90 | 90 | 0.4094 | 0.19777 | -0.4094 | -0.19828
44 | 45 | 0.0011733 | 0.0016987 | 1.0226e-06 | 0 | 0 | 0 | 0 | 0 | 1 | -90 | 90 | -8.7291 | -3.066 | 8.7301 | 3.0674
47 | 144 | 0.00042439 | 0.00038961 | 2.1262e-05 | 0 | 0 | 0 | 0 | 0 | 1 | -90 | 90 | 7.6717 | 2.6221 | -7.6715 | -2.624
144 | 80 | 0.0004333 | 0.00039778 | 2.1709e-05 | 0 | 0 | 0 | 0 | 0 | 1 | -90 | 90 | 7.3071 | 2.4475 | -7.3069 | -2.4494
45 | 46 | 0.0018774 | 0.0017235 | 9.4057e-05 | 0 | 0 | 0 | 0 | 0 | 1 | -90 | 90 | -8.7301 | -3.0674 | 8.7318 | 3.0595
21 | 22 | 0.0077313 | 0.011193 | 6.7386e-06 | 0 | 0 | 0 | 0 | 0 | 1 | -90 | 90 | 0.73939 | 0.2927 | -0.73934 | -0.2933
36 | 37 | 0.0010878 | 0.0015749 | 9.4814e-07 | 0 | 0 | 0 | 0 | 0 | 1 | -90 | 90 | -2.2757 | -0.81542 | 2.2757 | 0.81542
22 | 23 | 0.0084088 | 0.0077195 | 0.00042129 | 0 | 0 | 0 | 0 | 0 | 1 | -90 | 90 | 0.73934 | 0.2933 | -0.73928 | -0.33476
37 | 38 | 7.7064e-05 | 7.0747e-05 | 3.8609e-06 | 0 | 0 | 0 | 0 | 0 | 1 | -90 | 90 | -2.2757 | -0.81542 | 2.2757 | 0.81504
16 | 17 | 0.004727 | 0.0029608 | 3.8007e-07 | 0 | 0 | 0 | 0 | 0 | 1 | -90 | 90 | -0.40675 | -0.197 | 0.40676 | 0.19696
17 | 18 | 0.0010093 | 0.00092653 | 5.0565e-05 | 0 | 0 | 0 | 0 | 0 | 1 | -90 | 90 | -1.797 | -0.6922 | 1.7971 | 0.68719
17 | 19 | 0.0029767 | 0.0027327 | 0.00014913 | 0 | 0 | 0 | 0 | 0 | 1 | -90 | 90 | 1.0989 | 0.36773 | -1.0988 | -0.38256
17 | 20 | 0.0054961 | 0.0030949 | 0.00013411 | 0 | 0 | 0 | 0 | 0 | 1 | -90 | 90 | 0.2914 | 0.12751 | -0.29139 | -0.14088
18 | 98 | 0.0059963 | 0.0017787 | 1.2869e-05 | 0 | 0 | 0 | 0 | 0 | 1 | -90 | 90 | 0.20146 | 0.096256 | -0.20146 | -0.097538
18 | 127 | 0.00068373 | 0.00062769 | 3.4255e-05 | 0 | 0 | 0 | 0 | 0 | 1 | -90 | 90 | -1.9985 | -0.78345 | 1.9986 | 0.78006
19 | 86 | 0.015605 | 0.014326 | 0.00078182 | 0 | 0 | 0 | 0 | 0 | 1 | -90 | 90 | 0.95017 | 0.31941 | -0.95001 | -0.3972
19 | 120 | 0.0017702 | 0.0016251 | 8.8688e-05 | 0 | 0 | 0 | 0 | 0 | 1 | -90 | 90 | 0.14866 | 0.063158 | -0.14866 | -0.072001
20 | 156 | 0.0011741 | 0.00034828 | 2.5199e-06 | 0 | 0 | 0 | 0 | 0 | 1 | -90 | 90 | 0.29139 | 0.14088 | -0.29139 | -0.14113
98 | 97 | 0.00014718 | 4.3659e-05 | 3.1588e-07 | 0 | 0 | 0 | 0 | 0 | 1 | -90 | 90 | 0.20146 | 0.097538 | -0.20146 | -0.09757
127 | 126 | 0.00027051 | 0.00024834 | 1.3553e-05 | 0 | 0 | 0 | 0 | 0 | 1 | -90 | 90 | -2.138 | -0.84758 | 2.138 | 0.84624
86 | 106 | 0.020533 | 0.023485 | 3.3729e-06 | 0 | 0 | 0 | 0 | 0 | 1 | -90 | 90 | 0.1744 | 0.084136 | -0.17439 | -0.084463
86 | 84 | 0.000167 | 0.00015331 | 8.367e-06 | 0 | 0 | 0 | 0 | 0 | 1 | -90 | 90 | 0.77561 | 0.31306 | -0.7756 | -0.3139
126 | 128 | 0.00029542 | 0.00027121 | 1.4801e-05 | 0 | 0 | 0 | 0 | 0 | 1 | -90 | 90 | -2.2275 | -0.88961 | 2.2275 | 0.88815
84 | 85 | 0.0012775 | 0.0018496 | 1.1135e-06 | 0 | 0 | 0 | 0 | 0 | 1 | -90 | 90 | 0.53367 | 0.19673 | -0.53367 | -0.19683
23 | 31 | 0.021514 | 0.015635 | 0.00018337 | 0 | 0 | 0 | 0 | 0 | 1 | -90 | 90 | 0.54406 | 0.24054 | -0.54398 | -0.25855
23 | 30 | 0.001542 | 0.00045741 | 3.3095e-06 | 0 | 0 | 0 | 0 | 0 | 1 | -90 | 90 | 0.19523 | 0.094226 | -0.19523 | -0.094552
31 | 123 | 0.0014376 | 0.0010447 | 1.2253e-05 | 0 | 0 | 0 | 0 | 0 | 1 | -90 | 90 | 0.54398 | 0.25855 | -0.54397 | -0.25975
123 | 124 | 0.0012547 | 0.00091183 | 1.0694e-05 | 0 | 0 | 0 | 0 | 0 | 1 | -90 | 90 | 0.19524 | 0.090853 | -0.19524 | -0.091906
32 | 33 | 0.0036229 | 0.0033259 | 0.00018151 | 0 | 0 | 0 | 0 | 0 | 1 | -90 | 90 | -0.33139 | -0.16046 | 0.3314 | 0.14254
32 | 78 | 0.0051199 | 0.003207 | 4.1166e-07 | 0 | 0 | 0 | 0 | 0 | 1 | -90 | 90 | 0.33139 | 0.16046 | -0.33138 | -0.1605
33 | 89 | 0.00051451 | 0.00047233 | 2.5777e-05 | 0 | 0 | 0 | 0 | 0 | 1 | -90 | 90 | -0.3314 | -0.14254 | 0.3314 | 0.13999
89 | 88 | 0.00042288 | 0.00038822 | 2.1187e-05 | 0 | 0 | 0 | 0 | 0 | 1 | -90 | 90 | -0.46665 | -0.2055 | 0.46665 | 0.20341
24 | 25 | 0.0020787 | 0.0006166 | 4.4613e-06 | 0 | 0 | 0 | 0 | 0 | 1 | -90 | 90 | -0.12123 | -0.058714 | 0.12123 | 0.058273
25 | 28 | 0.002409 | 0.0022115 | 0.00012069 | 0 | 0 | 0 | 0 | 0 | 1 | -90 | 90 | -2.9133 | -1.0593 | 2.9135 | 1.0476
25 | 29 | 0.001596 | 0.0014652 | 7.996e-05 | 0 | 0 | 0 | 0 | 0 | 1 | -90 | 90 | 2.792 | 1.001 | -2.7919 | -1.0088
28 | 118 | 0.00065965 | 0.00060558 | 3.3049e-05 | 0 | 0 | 0 | 0 | 0 | 1 | -90 | 90 | 0.21042 | 0.098354 | -0.21041 | -0.10162
28 | 27 | 0.0034305 | 0.0031493 | 0.00017187 | 0 | 0 | 0 | 0 | 0 | 1 | -90 | 90 | -3.1239 | -1.1459 | 3.1243 | 1.1293
29 | 108 | 0.00070472 | 0.00064696 | 3.5307e-05 | 0 | 0 | 0 | 0 | 0 | 1 | -90 | 90 | 0.18923 | 0.088161 | -0.18922 | -0.091646
29 | 26 | 0.008564 | 0.007862 | 0.00042906 | 0 | 0 | 0 | 0 | 0 | 1 | -90 | 90 | 2.6027 | 0.9206 | -2.602 | -0.96233
26 | 38 | 0.0021854 | 0.0020063 | 0.00010949 | 0 | 0 | 0 | 0 | 0 | 1 | -90 | 90 | 2.602 | 0.96233 | -2.6018 | -0.97297
27 | 83 | 0.0052689 | 0.0048371 | 0.00026398 | 0 | 0 | 0 | 0 | 0 | 1 | -90 | 90 | -3.9392 | -1.5004 | 3.9401 | 1.4751
27 | 88 | 0.00020167 | 0.00018514 | 1.0104e-05 | 0 | 0 | 0 | 0 | 0 | 1 | -90 | 90 | 0.81486 | 0.37106 | -0.81486 | -0.37205
83 | 81 | 0.00025004 | 0.00022954 | 1.2527e-05 | 0 | 0 | 0 | 0 | 0 | 1 | -90 | 90 | -3.9401 | -1.4751 | 3.9402 | 1.4739
118 | 119 | 0.0003465 | 0.0002518 | 2.9533e-06 | 0 | 0 | 0 | 0 | 0 | 1 | -90 | 90 | 0.097433 | 0.046897 | -0.097432 | -0.047189
81 | 82 | 0.0047085 | 0.0068171 | 4.104e-06 | 0 | 0 | 0 | 0 | 0 | 1 | -90 | 90 | -4.1867 | -1.5933 | 4.1876 | 1.5943
124 | 125 | 0.0031119 | 0.0022614 | 2.6523e-05 | 0 | 0 | 0 | 0 | 0 | 1 | -90 | 90 | 0.19524 | 0.091906 | -0.19524 | -0.094517
39 | 40 | 0.0032664 | 0.0023737 | 2.784e-05 | 0 | 0 | 0 | 0 | 0 | 1 | -90 | 90 | -0.074274 | -0.035973 | 0.074275 | 0.033219
40 | 42 | 0.19866 | 0.22723 | 3.2633e-05 | 0 | 0 | 0 | 0 | 0 | 1 | -90 | 90 | -0.074275 | -0.033219 | 0.074288 | 0.030006
42 | 43 | 0.0073021 | 0.0067036 | 0.00036584 | 0 | 0 | 0 | 0 | 0 | 1 | -90 | 90 | -0.26717 | -0.11566 | 0.26718 | 0.079465
42 | 41 | 0.0015657 | 0.0014373 | 7.844e-05 | 0 | 0 | 0 | 0 | 0 | 1 | -90 | 90 | 0.19288 | 0.085656 | -0.19288 | -0.093417
43 | 69 | 0.0016028 | 0.0014714 | 8.03e-05 | 0 | 0 | 0 | 0 | 0 | 1 | -90 | 90 | -0.26718 | -0.079465 | 0.26718 | 0.07152
69 | 70 | 0.0027239 | 0.0039436 | 2.3741e-06 | 0 | 0 | 0 | 0 | 0 | 1 | -90 | 90 | -0.63284 | -0.24862 | 0.63286 | 0.2484
70 | 71 | 0.0064802 | 0.005949 | 0.00032466 | 0 | 0 | 0 | 0 | 0 | 1 | -90 | 90 | -0.63286 | -0.2484 | 0.63289 | 0.2163
46 | 60 | 0.00045227 | 0.0004152 | 2.2659e-05 | 0 | 0 | 0 | 0 | 0 | 1 | -90 | 90 | 0.32952 | 0.15734 | -0.32952 | -0.15959
46 | 94 | 0.0036536 | 0.0052897 | 3.1845e-06 | 0 | 0 | 0 | 0 | 0 | 1 | -90 | 90 | -9.0613 | -3.2168 | 9.0647 | 3.2214
94 | 95 | 0.00021565 | 0.00019797 | 1.0804e-05 | 0 | 0 | 0 | 0 | 0 | 1 | -90 | 90 | -9.2961 | -3.3335 | 9.2963 | 3.3326
95 | 96 | 0.0033059 | 0.003035 | 0.00016563 | 0 | 0 | 0 | 0 | 0 | 1 | -90 | 90 | -9.2963 | -3.3326 | 9.2996 | 3.3191
80 | 92 | 0.013126 | 0.01205 | 0.0006576 | 0 | 0 | 0 | 0 | 0 | 1 | -90 | 90 | 1.415 | 0.21366 | -1.4147 | -0.27862
80 | 65 | 0.003523 | 0.0032342 | 0.0001765 | 0 | 0 | 0 | 0 | 0 | 1 | -90 | 90 | 5.8919 | 2.2358 | -5.8905 | -2.252
51 | 52 | 0.00011884 | 6.6918e-05 | 2.8997e-06 | 0 | 0 | 0 | 0 | 0 | 1 | -90 | 90 | -0.30045 | -0.14551 | 0.30045 | 0.14522
52 | 53 | 0.00022567 | 0.00020717 | 1.1306e-05 | 0 | 0 | 0 | 0 | 0 | 1 | -90 | 90 | -0.30045 | -0.14522 | 0.30045 | 0.14409
53 | 110 | 0.00053132 | 0.00048777 | 2.662e-05 | 0 | 0 | 0 | 0 | 0 | 1 | -90 | 90 | -15.6951 | -5.9926 | 15.6966 | 5.9913
53 | 111 | 0.0012541 | 0.0011513 | 6.2832e-05 | 0 | 0 | 0 | 0 | 0 | 1 | -90 | 90 | 14.8434 | 5.6 | -14.8403 | -5.6034
53 | 109 | 0.00043015 | 0.00039489 | 2.1551e-05 | 0 | 0 | 0 | 0 | 0 | 1 | -90 | 90 | 0.55124 | 0.24848 | -0.55124 | -0.25063
110 | 143 | 0.00012735 | 0.00011691 | 6.3805e-06 | 0 | 0 | 0 | 0 | 0 | 1 | -90 | 90 | -15.6966 | -5.9913 | 15.697 | 5.991
111 | 151 | 0.0034777 | 0.0010316 | 7.4637e-06 | 0 | 0 | 0 | 0 | 0 | 1 | -90 | 90 | 0.20078 | 0.096497 | -0.20078 | -0.097242
111 | 112 | 0.0023803 | 0.0021852 | 0.00011926 | 0 | 0 | 0 | 0 | 0 | 1 | -90 | 90 | 14.6395 | 5.5069 | -14.6337 | -5.5134
109 | 68 | 0.00045817 | 0.00042061 | 2.2955e-05 | 0 | 0 | 0 | 0 | 0 | 1 | -90 | 90 | 0.41358 | 0.18396 | -0.41358 | -0.18625
112 | 113 | 0.0016656 | 0.0015291 | 8.3448e-05 | 0 | 0 | 0 | 0 | 0 | 1 | -90 | 90 | 4.133 | 1.6491 | -4.1327 | -1.6571
112 | 149 | 8.0978e-05 | 7.434e-05 | 4.057e-06 | 0 | 0 | 0 | 0 | 0 | 1 | -90 | 90 | 10.5007 | 3.8643 | -10.5006 | -3.8646
113 | 114 | 0.0031526 | 0.0028942 | 0.00015795 | 0 | 0 | 0 | 0 | 0 | 1 | -90 | 90 | 0.45928 | 0.19302 | -0.45927 | -0.20878
113 | 132 | 0.00093783 | 0.00086096 | 4.6986e-05 | 0 | 0 | 0 | 0 | 0 | 1 | -90 | 90 | 3.6734 | 1.4641 | -3.6733 | -1.4687
149 | 58 | 0.00011474 | 0.00010534 | 5.7486e-06 | 0 | 0 | 0 | 0 | 0 | 1 | -90 | 90 | 10.2088 | 3.7233 | -10.2086 | -3.7238
114 | 122 | 0.001099 | 0.0010089 | 5.5061e-05 | 0 | 0 | 0 | 0 | 0 | 1 | -90 | 90 | 0.13288 | 0.051288 | -0.13288 | -0.056783
114 | 153 | 0.002738 | 0.00081216 | 5.8761e-06 | 0 | 0 | 0 | 0 | 0 | 1 | -90 | 90 | 0.32639 | 0.15749 | -0.32639 | -0.15808
132 | 76 | 0.00069368 | 0.00063682 | 3.4754e-05 | 0 | 0 | 0 | 0 | 0 | 1 | -90 | 90 | 3.5334 | 1.4009 | -3.5333 | -1.4043
122 | 121 | 0.0015145 | 0.0013904 | 7.5877e-05 | 0 | 0 | 0 | 0 | 0 | 1 | -90 | 90 | 0.13288 | 0.056783 | -0.13288 | -0.064356
68 | 67 | 0.0020146 | 0.0018494 | 0.00010093 | 0 | 0 | 0 | 0 | 0 | 1 | -90 | 90 | 0.41358 | 0.18625 | -0.41358 | -0.19634
54 | 55 | 0.00029598 | 0.00027172 | 1.4829e-05 | 0 | 0 | 0 | 0 | 0 | 1 | -90 | 90 | 9.8395 | 3.5542 | -9.8391 | -3.5554
54 | 56 | 0.000551 | 0.00050583 | 2.7605e-05 | 0 | 0 | 0 | 0 | 0 | 1 | -90 | 90 | -10.2062 | -3.7318 | 10.2068 | 3.7296
55 | 57 | 0.00045758 | 0.00042007 | 2.2925e-05 | 0 | 0 | 0 | 0 | 0 | 1 | -90 | 90 | 9.8391 | 3.5554 | -9.8386 | -3.5572
56 | 58 | 0.001503 | 0.0013798 | 7.5303e-05 | 0 | 0 | 0 | 0 | 0 | 1 | -90 | 90 | -10.2068 | -3.7296 | 10.2086 | 3.7238
57 | 59 | 0.00062532 | 0.00057406 | 3.1329e-05 | 0 | 0 | 0 | 0 | 0 | 1 | -90 | 90 | 9.8386 | 3.5572 | -9.8379 | -3.5597
59 | 131 | 0.00072969 | 0.00066988 | 3.6558e-05 | 0 | 0 | 0 | 0 | 0 | 1 | -90 | 90 | 9.7664 | 3.525 | -9.7656 | -3.528
131 | 96 | 0.0020573 | 0.0018887 | 0.00010307 | 0 | 0 | 0 | 0 | 0 | 1 | -90 | 90 | 9.5813 | 3.4454 | -9.5791 | -3.4537
131 | 130 | 0.0010005 | 0.00091847 | 5.0125e-05 | 0 | 0 | 0 | 0 | 0 | 1 | -90 | 90 | 0.18435 | 0.082519 | -0.18435 | -0.087517
96 | 148 | 0.0035977 | 0.0010672 | 7.7213e-06 | 0 | 0 | 0 | 0 | 0 | 1 | -90 | 90 | 0.27956 | 0.13463 | -0.27956 | -0.1354
130 | 129 | 0.00035392 | 0.00032491 | 1.7732e-05 | 0 | 0 | 0 | 0 | 0 | 1 | -90 | 90 | 0.18435 | 0.087517 | -0.18435 | -0.089285
61 | 62 | 0.00017542 | 0.00016104 | 8.7885e-06 | 0 | 0 | 0 | 0 | 0 | 1 | -90 | 90 | 5.3587 | 2.0173 | -5.3587 | -2.0182
61 | 63 | 0.00035998 | 0.00033047 | 1.8035e-05 | 0 | 0 | 0 | 0 | 0 | 1 | -90 | 90 | -5.5644 | -2.1169 | 5.5645 | 2.1153
62 | 64 | 0.00067654 | 0.00062108 | 3.3895e-05 | 0 | 0 | 0 | 0 | 0 | 1 | -90 | 90 | 5.2711 | 1.9757 | -5.2708 | -1.9789
63 | 65 | 0.0035292 | 0.0032399 | 0.00017681 | 0 | 0 | 0 | 0 | 0 | 1 | -90 | 90 | -5.5645 | -2.1153 | 5.5658 | 2.0989
64 | 134 | 0.0014159 | 0.0012998 | 7.0937e-05 | 0 | 0 | 0 | 0 | 0 | 1 | -90 | 90 | 5.2708 | 1.9789 | -5.2704 | -1.9855
65 | 79 | 0.00084308 | 0.00077398 | 4.2239e-05 | 0 | 0 | 0 | 0 | 0 | 1 | -90 | 90 | 0.32469 | 0.15307 | -0.32469 | -0.15725
134 | 135 | 0.0016248 | 0.0014916 | 8.1404e-05 | 0 | 0 | 0 | 0 | 0 | 1 | -90 | 90 | 5.2704 | 1.9855 | -5.2699 | -1.9931
135 | 71 | 0.0023185 | 0.0033568 | 2.0209e-06 | 0 | 0 | 0 | 0 | 0 | 1 | -90 | 90 | 5.0378 | 1.8807 | -5.0372 | -1.8799
92 | 93 | 0.011057 | 0.01015 | 0.00055395 | 0 | 0 | 0 | 0 | 0 | 1 | -90 | 90 | 1.3466 | 0.24574 | -1.3464 | -0.30046
92 | 91 | 0.015543 | 0.0097354 | 1.2497e-06 | 0 | 0 | 0 | 0 | 0 | 1 | -90 | 90 | 0.068126 | 0.032871 | -0.068125 | -0.032994
66 | 67 | 0.00079135 | 0.00072649 | 3.9647e-05 | 0 | 0 | 0 | 0 | 0 | 1 | -90 | 90 | -0.41357 | -0.2003 | 0.41358 | 0.19634
71 | 82 | 0.0071762 | 0.006588 | 0.00035953 | 0 | 0 | 0 | 0 | 0 | 1 | -90 | 90 | 4.1891 | 1.5601 | -4.1876 | -1.5943
71 | 90 | 0.0032754 | 0.00097159 | 7.0296e-06 | 0 | 0 | 0 | 0 | 0 | 1 | -90 | 90 | 0.2152 | 0.10353 | -0.2152 | -0.10423
72 | 73 | 0.0006357 | 0.00058359 | 3.1849e-05 | 0 | 0 | 0 | 0 | 0 | 1 | -90 | 90 | -0.29774 | -0.1442 | 0.29774 | 0.14103
73 | 74 | 0.00084725 | 0.00077781 | 4.2448e-05 | 0 | 0 | 0 | 0 | 0 | 1 | -90 | 90 | 0.50631 | 0.23206 | -0.50631 | -0.23629
73 | 77 | 0.0056737 | 0.0052087 | 0.00028426 | 0 | 0 | 0 | 0 | 0 | 1 | -90 | 90 | -0.80406 | -0.37309 | 0.8041 | 0.34478
74 | 116 | 0.00073715 | 0.00067673 | 3.6932e-05 | 0 | 0 | 0 | 0 | 0 | 1 | -90 | 90 | 0.50631 | 0.23629 | -0.50631 | -0.23997
77 | 128 | 0.0010174 | 0.00093402 | 5.0973e-05 | 0 | 0 | 0 | 0 | 0 | 1 | -90 | 90 | 2.3483 | 0.94159 | -2.3483 | -0.94662
77 | 75 | 0.015901 | 0.0089541 | 0.000388 | 0 | 0 | 0 | 0 | 0 | 1 | -90 | 90 | 0.3801 | 0.14534 | -0.38007 | -0.18402
77 | 76 | 0.0056323 | 0.0051706 | 0.00028218 | 0 | 0 | 0 | 0 | 0 | 1 | -90 | 90 | -3.5325 | -1.4317 | 3.5333 | 1.4043
116 | 115 | 0.00018472 | 0.00016958 | 9.2546e-06 | 0 | 0 | 0 | 0 | 0 | 1 | -90 | 90 | 0.41978 | 0.19806 | -0.41978 | -0.19899
75 | 150 | 0.0012211 | 0.0032836 | 5.6737e-07 | 0 | 0 | 0 | 0 | 0 | 1 | -90 | 90 | 0.38007 | 0.18402 | -0.38007 | -0.18408
115 | 117 | 0.00086552 | 0.00079458 | 4.3363e-05 | 0 | 0 | 0 | 0 | 0 | 1 | -90 | 90 | 0.24183 | 0.1128 | -0.24183 | -0.11712
93 | 137 | 0.0015457 | 0.001419 | 7.7443e-05 | 0 | 0 | 0 | 0 | 0 | 1 | -90 | 90 | 1.3464 | 0.30046 | -1.3464 | -0.30811
137 | 138 | 0.00068727 | 0.00063094 | 3.4433e-05 | 0 | 0 | 0 | 0 | 0 | 1 | -90 | 90 | 1.1237 | 0.20029 | -1.1237 | -0.20369
85 | 146 | 0.052544 | 0.076073 | 4.5797e-05 | 0 | 0 | 0 | 0 | 0 | 1 | -90 | 90 | 0.53367 | 0.19683 | -0.5335 | -0.20115
146 | 147 | 0.0015063 | 0.0013828 | 7.5466e-05 | 0 | 0 | 0 | 0 | 0 | 1 | -90 | 90 | 0.5335 | 0.20115 | -0.53349 | -0.20866
99 | 100 | 0.003078 | 0.008277 | 1.4302e-06 | 0 | 0 | 0 | 0 | 0 | 1 | -90 | 90 | -0.21246 | -0.1029 | 0.21246 | 0.10276
100 | 101 | 0.0098019 | 0.0089984 | 0.00049108 | 0 | 0 | 0 | 0 | 0 | 1 | -90 | 90 | -0.21246 | -0.10276 | 0.21247 | 0.053865
101 | 147 | 0.00013836 | 0.00012702 | 6.9321e-06 | 0 | 0 | 0 | 0 | 0 | 1 | -90 | 90 | -0.21247 | -0.053865 | 0.21247 | 0.053174
138 | 139 | 0.0073133 | 0.0067138 | 0.0003664 | 0 | 0 | 0 | 0 | 0 | 1 | -90 | 90 | 1.1237 | 0.20369 | -1.1236 | -0.23991
102 | 103 | 0.0044791 | 0.0013286 | 9.613e-06 | 0 | 0 | 0 | 0 | 0 | 1 | -90 | 90 | -0.21486 | -0.10406 | 0.21487 | 0.10311
103 | 104 | 0.022339 | 0.020508 | 0.0011192 | 0 | 0 | 0 | 0 | 0 | 1 | -90 | 90 | 0.10324 | -0.069565 | -0.10323 | -0.041257
103 | 105 | 0.011689 | 0.010731 | 0.00058565 | 0 | 0 | 0 | 0 | 0 | 1 | -90 | 90 | -0.3181 | -0.033547 | 0.31811 | -0.024436
104 | 107 | 0.0036181 | 0.0020374 | 8.8284e-05 | 0 | 0 | 0 | 0 | 0 | 1 | -90 | 90 | 0.10323 | 0.041257 | -0.10323 | -0.049999
105 | 152 | 0.00026489 | 0.00024318 | 1.3271e-05 | 0 | 0 | 0 | 0 | 0 | 1 | -90 | 90 | -0.31811 | 0.024436 | 0.31811 | -0.02575
152 | 142 | 0.0016036 | 0.0014722 | 8.0342e-05 | 0 | 0 | 0 | 0 | 0 | 1 | -90 | 90 | -0.61884 | -0.1199 | 0.61885 | 0.11195
142 | 141 | 0.0073921 | 0.0067862 | 0.00037035 | 0 | 0 | 0 | 0 | 0 | 1 | -90 | 90 | -0.61885 | -0.11195 | 0.61887 | 0.075295
125 | 154 | 0.0026024 | 0.0029766 | 4.2748e-07 | 0 | 0 | 0 | 0 | 0 | 1 | -90 | 90 | 0.19524 | 0.094517 | -0.19524 | -0.094558
139 | 140 | 0.0048813 | 0.0014479 | 1.0476e-05 | 0 | 0 | 0 | 0 | 0 | 1 | -90 | 90 | 0.21785 | 0.10447 | -0.21784 | -0.10551
139 | 141 | 0.015621 | 0.01434 | 0.00078261 | 0 | 0 | 0 | 0 | 0 | 1 | -90 | 90 | 0.90579 | 0.13544 | -0.90565 | -0.21284
141 | 145 | 0.0063499 | 0.0018836 | 1.3628e-05 | 0 | 0 | 0 | 0 | 0 | 1 | -90 | 90 | 0.28678 | 0.13754 | -0.28677 | -0.13889