## bus_data
BUS_I | BUS_TYPE | Pd | Qd | Gs | Bs | area | Vm | Va | baseKV | zone | Vmax | Vmin
220 | 1 | 0.15145 | 0.073351 | 0 | 0 | 1 | 0.99714 | -0.095285 | 20 | 1 | 1.05 | 0.95
57 | 1 | 0 | 0 | 0 | 0 | 1 | 0.99715 | -0.095214 | 20 | 1 | 1.05 | 0.95
139 | 1 | 0.13336 | 0.064591 | 0 | 0 | 1 | 0.98863 | -0.44782 | 20 | 1 | 1.05 | 0.95
128 | 1 | 0 | 0 | 0 | 0 | 1 | 0.98864 | -0.44785 | 20 | 1 | 1.05 | 0.95
207 | 1 | 0.1052 | 0.050952 | 0 | 0 | 1 | 0.99563 | -0.13594 | 20 | 1 | 1.05 | 0.95
83 | 1 | 0 | 0 | 0 | 0 | 1 | 0.99544 | -0.14765 | 20 | 1 | 1.05 | 0.95
226 | 1 | 0 | 0 | 0 | 0 | 1 | 0.99563 | -0.13593 | 20 | 1 | 1.05 | 0.95
183 | 1 | 0.089182 | 0.043193 | 0 | 0 | 1 | 0.99562 | -0.13589 | 20 | 1 | 1.05 | 0.95
184 | 1 | 0 | 0 | 0 | 0 | 1 | 0.99562 | -0.13593 | 20 | 1 | 1.05 | 0.95
209 | 1 | 0.052806 | 0.025575 | 0 | 0 | 1 | 0.99012 | -0.43882 | 20 | 1 | 1.05 | 0.95
91 | 1 | 0 | 0 | 0 | 0 | 1 | 0.98985 | -0.44071 | 20 | 1 | 1.05 | 0.95
210 | 1 | 0 | 0 | 0 | 0 | 1 | 0.99002 | -0.43802 | 20 | 1 | 1.05 | 0.95
223 | 1 | 0.13722 | 0.066457 | 0 | 0 | 1 | 0.99125 | -0.37347 | 20 | 1 | 1.05 | 0.95
71 | 1 | 0.12868 | 0.062322 | 0 | 0 | 1 | 0.99551 | -0.13661 | 20 | 1 | 1.05 | 0.95
185 | 1 | 0 | 0 | 0 | 0 | 1 | 0.99563 | -0.13598 | 20 | 1 | 1.05 | 0.95
102 | 1 | 0 | 0 | 0 | 0 | 1 | 0.98904 | -0.44512 | 20 | 1 | 1.05 | 0.95
87 | 1 | 0 | 0 | 0 | 0 | 1 | 0.99566 | -0.13574 | 20 | 1 | 1.05 | 0.95
221 | 1 | 0.13611 | 0.06592 | 0 | 0 | 1 | 0.99813 | -0.07019 | 20 | 1 | 1.05 | 0.95
97 | 1 | 0 | 0 | 0 | 0 | 1 | 0.99814 | -0.070076 | 20 | 1 | 1.05 | 0.95
189 | 1 | 0 | 0 | 0 | 0 | 1 | 0.99808 | -0.073385 | 20 | 1 | 1.05 | 0.95
211 | 1 | 0.10042 | 0.048634 | 0 | 0 | 1 | 0.99271 | -0.289 | 20 | 1 | 1.05 | 0.95
80 | 1 | 0.095898 | 0.046445 | 0 | 0 | 1 | 0.99427 | -0.19932 | 20 | 1 | 1.05 | 0.95
186 | 1 | 0.082866 | 0.040134 | 0 | 0 | 1 | 0.99828 | -0.068946 | 20 | 1 | 1.05 | 0.95
96 | 1 | 0 | 0 | 0 | 0 | 1 | 0.99828 | -0.068988 | 20 | 1 | 1.05 | 0.95
187 | 1 | 0.082248 | 0.039835 | 0 | 0 | 1 | 0.99793 | -0.074436 | 20 | 1 | 1.05 | 0.95
98 | 1 | 0.084655 | 0.041 | 0 | 0 | 1 | 0.99776 | -0.085512 | 20 | 1 | 1.05 | 0.95
188 | 1 | 0 | 0 | 0 | 0 | 1 | 0.99797 | -0.074191 | 20 | 1 | 1.05 | 0.95
218 | 1 | 0.11349 | 0.054966 | 0 | 0 | 1 | 0.99748 | -0.092011 | 20 | 1 | 1.05 | 0.95
56 | 1 | 0 | 0 | 0 | 0 | 1 | 0.99752 | -0.091754 | 20 | 1 | 1.05 | 0.95
51 | 1 | 0.070614 | 0.0342 | 0 | 0 | 1 | 0.99755 | -0.092161 | 20 | 1 | 1.05 | 0.95
52 | 1 | 0 | 0 | 0 | 0 | 1 | 0.99756 | -0.092053 | 20 | 1 | 1.05 | 0.95
53 | 1 | 0 | 0 | 0 | 0 | 1 | 0.99746 | -0.092869 | 20 | 1 | 1.05 | 0.95
55 | 1 | 0.10031 | 0.04858 | 0 | 0 | 1 | 0.99759 | -0.091828 | 20 | 1 | 1.05 | 0.95
100 | 1 | 0 | 0 | 0 | 0 | 1 | 0.99763 | -0.091487 | 20 | 1 | 1.05 | 0.95
89 | 1 | 0.10315 | 0.049956 | 0 | 0 | 1 | 0.99749 | -0.091529 | 20 | 1 | 1.05 | 0.95
88 | 1 | 0.15528 | 0.075207 | 0 | 0 | 1 | 0.99696 | -0.10731 | 20 | 1 | 1.05 | 0.95
58 | 1 | 0.14776 | 0.071563 | 0 | 0 | 1 | 0.99911 | -0.055387 | 20 | 1 | 1.05 | 0.95
59 | 1 | 0 | 0 | 0 | 0 | 1 | 0.99898 | -0.06398 | 20 | 1 | 1.05 | 0.95
74 | 3 | 0.15031 | 0.0728 | 0 | 0 | 1 | 1 | 0 | 20 | 1 | 1.05 | 0.95
60 | 1 | 0 | 0 | 0 | 0 | 1 | 0.9984 | -0.068197 | 20 | 1 | 1.05 | 0.95
95 | 1 | 0.13409 | 0.064942 | 0 | 0 | 1 | 0.99839 | -0.068307 | 20 | 1 | 1.05 | 0.95
61 | 1 | 0.16296 | 0.078923 | 0 | 0 | 1 | 0.99648 | -0.11944 | 20 | 1 | 1.05 | 0.95
62 | 1 | 0 | 0 | 0 | 0 | 1 | 0.9965 | -0.11934 | 20 | 1 | 1.05 | 0.95
66 | 1 | 0 | 0 | 0 | 0 | 1 | 0.9968 | -0.11704 | 20 | 1 | 1.05 | 0.95
67 | 1 | 0 | 0 | 0 | 0 | 1 | 0.99626 | -0.12103 | 20 | 1 | 1.05 | 0.95
63 | 1 | 0 | 0 | 0 | 0 | 1 | 0.99997 | -0.00031114 | 20 | 1 | 1.05 | 0.95
75 | 1 | 0 | 0 | 0 | 0 | 1 | 0.99996 | -0.00027241 | 20 | 1 | 1.05 | 0.95
64 | 1 | 0 | 0 | 0 | 0 | 1 | 0.99991 | 7.9243e-05 | 20 | 1 | 1.05 | 0.95
73 | 1 | 0.099078 | 0.047986 | 0 | 0 | 1 | 0.99991 | 8.4766e-05 | 20 | 1 | 1.05 | 0.95
85 | 1 | 0.11862 | 0.057448 | 0 | 0 | 1 | 0.99622 | -0.12136 | 20 | 1 | 1.05 | 0.95
68 | 1 | 0.1259 | 0.060978 | 0 | 0 | 1 | 0.99836 | -0.068076 | 20 | 1 | 1.05 | 0.95
69 | 1 | 0 | 0 | 0 | 0 | 1 | 0.99837 | -0.068174 | 20 | 1 | 1.05 | 0.95
70 | 1 | 0 | 0 | 0 | 0 | 1 | 0.99838 | -0.068277 | 20 | 1 | 1.05 | 0.95
76 | 1 | 0.086774 | 0.042027 | 0 | 0 | 1 | 0.99996 | -0.00022773 | 20 | 1 | 1.05 | 0.95
77 | 1 | 0.15254 | 0.073878 | 0 | 0 | 1 | 0.99466 | -0.17725 | 20 | 1 | 1.05 | 0.95
78 | 1 | 0 | 0 | 0 | 0 | 1 | 0.99467 | -0.17722 | 20 | 1 | 1.05 | 0.95
79 | 1 | 0 | 0 | 0 | 0 | 1 | 0.99479 | -0.17659 | 20 | 1 | 1.05 | 0.95
84 | 1 | 0.096724 | 0.046846 | 0 | 0 | 1 | 0.99478 | -0.17651 | 20 | 1 | 1.05 | 0.95
82 | 1 | 0 | 0 | 0 | 0 | 1 | 0.99527 | -0.14865 | 20 | 1 | 1.05 | 0.95
81 | 1 | 0.051959 | 0.025165 | 0 | 0 | 1 | 0.99525 | -0.14857 | 20 | 1 | 1.05 | 0.95
86 | 1 | 0 | 0 | 0 | 0 | 1 | 0.99602 | -0.13343 | 20 | 1 | 1.05 | 0.95
225 | 1 | 0.12631 | 0.061174 | 0 | 0 | 1 | 0.99565 | -0.13582 | 20 | 1 | 1.05 | 0.95
219 | 1 | 0.05102 | 0.02471 | 0 | 0 | 1 | 0.99727 | -0.093184 | 20 | 1 | 1.05 | 0.95
90 | 1 | 0.10461 | 0.050666 | 0 | 0 | 1 | 0.98984 | -0.44068 | 20 | 1 | 1.05 | 0.95
92 | 1 | 0.12796 | 0.061974 | 0 | 0 | 1 | 0.99823 | -0.068613 | 20 | 1 | 1.05 | 0.95
93 | 1 | 0 | 0 | 0 | 0 | 1 | 0.99824 | -0.068625 | 20 | 1 | 1.05 | 0.95
94 | 1 | 0 | 0 | 0 | 0 | 1 | 0.99829 | -0.069032 | 20 | 1 | 1.05 | 0.95
99 | 1 | 0.12232 | 0.059245 | 0 | 0 | 1 | 0.99766 | -0.091262 | 20 | 1 | 1.05 | 0.95
101 | 1 | 0.14281 | 0.069168 | 0 | 0 | 1 | 0.98895 | -0.44437 | 20 | 1 | 1.05 | 0.95
103 | 1 | 0.16088 | 0.077918 | 0 | 0 | 1 | 0.98889 | -0.4448 | 20 | 1 | 1.05 | 0.95
224 | 1 | 0.064426 | 0.031203 | 0 | 0 | 1 | 0.99117 | -0.37395 | 20 | 1 | 1.05 | 0.95

## generator_data
GEN_BUS | PG | QG | QMAX | QMIN | VG | MBASE | GEN_STATUS | PMAX | PMIN
74 | 4.163 | 1.7046 | 10 | -10 | 1 | 100 | 1 | 10 | 0

## branch_data
F_BUS | T_BUS | BR_R | BR_X | BR_B | RATE_A | RATE_B | RATE_C | TAP | SHIFT | BR_STATUS | ANGMIN | ANGMAX | P_in | Q_in | P_out | Q_out
220 | 57 | 0.0057544 | 0.0036044 | 4.6268e-07 | 0 | 0 | 0 | 0 | 0 | 1 | -90 | 90 | -0.15145 | -0.073351 | 0.15145 | 0.073306
57 | 88 | 0.004196 | 0.011283 | 1.9496e-06 | 0 | 0 | 0 | 0 | 0 | 1 | -90 | 90 | 2.1856 | 0.87705 | -2.1854 | -0.87661
57 | 53 | 0.010749 | 0.006053 | 0.00026229 | 0 | 0 | 0 | 0 | 0 | 1 | -90 | 90 | -2.3371 | -0.95036 | 2.3378 | 0.92465
139 | 128 | 0.0020734 | 0.00061502 | 4.4498e-06 | 0 | 0 | 0 | 0 | 0 | 1 | -90 | 90 | -0.13336 | -0.064591 | 0.13336 | 0.064156
128 | 102 | 0.22939 | 0.14368 | 1.8444e-05 | 0 | 0 | 0 | 0 | 0 | 1 | -90 | 90 | -0.13336 | -0.064156 | 0.13342 | 0.062385
207 | 83 | 0.0068997 | 0.018554 | 3.2058e-06 | 0 | 0 | 0 | 0 | 0 | 1 | -90 | 90 | 1.297 | 0.55172 | -1.2969 | -0.55166
207 | 226 | 0.00012005 | 6.7599e-05 | 2.9292e-06 | 0 | 0 | 0 | 0 | 0 | 1 | -90 | 90 | -1.4022 | -0.60267 | 1.4022 | 0.60238
83 | 82 | 0.010433 | 0.0058751 | 0.00025458 | 0 | 0 | 0 | 0 | 0 | 1 | -90 | 90 | 1.2969 | 0.55166 | -1.2967 | -0.57677
226 | 225 | 0.00099892 | 0.0005625 | 2.4374e-05 | 0 | 0 | 0 | 0 | 0 | 1 | -90 | 90 | -1.4022 | -0.60238 | 1.4023 | 0.59998
183 | 184 | 0.0039155 | 0.0011614 | 8.4033e-06 | 0 | 0 | 0 | 0 | 0 | 1 | -90 | 90 | -0.089182 | -0.043193 | 0.089183 | 0.04236
184 | 71 | 0.063596 | 0.039834 | 5.1134e-06 | 0 | 0 | 0 | 0 | 0 | 1 | -90 | 90 | 0.12869 | 0.061823 | -0.12868 | -0.062322
184 | 185 | 0.0023592 | 0.0006998 | 5.0632e-06 | 0 | 0 | 0 | 0 | 0 | 1 | -90 | 90 | -0.21787 | -0.10418 | 0.21788 | 0.10368
209 | 91 | 0.19795 | 0.12399 | 1.5916e-05 | 0 | 0 | 0 | 0 | 0 | 1 | -90 | 90 | 0.10464 | 0.048429 | -0.10461 | -0.049972
209 | 210 | 0.019128 | 0.005674 | 4.1052e-05 | 0 | 0 | 0 | 0 | 0 | 1 | -90 | 90 | 0.4376 | 0.19918 | -0.43756 | -0.20319
209 | 223 | 0.084241 | 0.22653 | 3.9142e-05 | 0 | 0 | 0 | 0 | 0 | 1 | -90 | 90 | -0.59505 | -0.27318 | 0.59542 | 0.27033
91 | 90 | 0.0032976 | 0.00097815 | 7.0771e-06 | 0 | 0 | 0 | 0 | 0 | 1 | -90 | 90 | 0.10461 | 0.049972 | -0.10461 | -0.050666
210 | 102 | 0.17272 | 0.10819 | 1.3888e-05 | 0 | 0 | 0 | 0 | 0 | 1 | -90 | 90 | 0.43756 | 0.20319 | -0.43715 | -0.20429
223 | 224 | 0.086743 | 0.054333 | 6.9745e-06 | 0 | 0 | 0 | 0 | 0 | 1 | -90 | 90 | 0.064431 | 0.030521 | -0.064426 | -0.031203
223 | 211 | 0.0816 | 0.21943 | 3.7915e-05 | 0 | 0 | 0 | 0 | 0 | 1 | -90 | 90 | -0.79706 | -0.36731 | 0.7977 | 0.36529
185 | 87 | 0.012743 | 0.0079819 | 1.0246e-06 | 0 | 0 | 0 | 0 | 0 | 1 | -90 | 90 | -0.21788 | -0.10368 | 0.21788 | 0.10358
102 | 101 | 0.023552 | 0.0069861 | 5.0546e-05 | 0 | 0 | 0 | 0 | 0 | 1 | -90 | 90 | 0.30373 | 0.14191 | -0.3037 | -0.14684
87 | 225 | 0.00070758 | 0.00039845 | 1.7266e-05 | 0 | 0 | 0 | 0 | 0 | 1 | -90 | 90 | 1.5286 | 0.65945 | -1.5286 | -0.66115
87 | 86 | 0.016588 | 0.0093409 | 0.00040476 | 0 | 0 | 0 | 0 | 0 | 1 | -90 | 90 | -1.7465 | -0.76304 | 1.7471 | 0.72324
221 | 97 | 0.00040111 | 0.00022587 | 9.7873e-06 | 0 | 0 | 0 | 0 | 0 | 1 | -90 | 90 | -3.2032 | -1.3105 | 3.2032 | 1.3095
221 | 189 | 0.00079319 | 0.0021329 | 3.6854e-07 | 0 | 0 | 0 | 0 | 0 | 1 | -90 | 90 | 3.067 | 1.2445 | -3.067 | -1.2443
97 | 94 | 0.0036408 | 0.0020502 | 8.8839e-05 | 0 | 0 | 0 | 0 | 0 | 1 | -90 | 90 | -3.2032 | -1.3095 | 3.2036 | 1.3009
189 | 188 | 0.0029242 | 0.0016467 | 7.1354e-05 | 0 | 0 | 0 | 0 | 0 | 1 | -90 | 90 | 3.067 | 1.2443 | -3.0666 | -1.2513
211 | 80 | 0.07713 | 0.20741 | 3.5838e-05 | 0 | 0 | 0 | 0 | 0 | 1 | -90 | 90 | -0.89812 | -0.41393 | 0.89888 | 0.41245
80 | 77 | 0.017186 | 0.046215 | 7.9853e-06 | 0 | 0 | 0 | 0 | 0 | 1 | -90 | 90 | -0.99478 | -0.45889 | 0.99499 | 0.45866
186 | 96 | 0.0047672 | 0.0014141 | 1.0231e-05 | 0 | 0 | 0 | 0 | 0 | 1 | -90 | 90 | -0.082866 | -0.040134 | 0.082867 | 0.039115
96 | 94 | 0.0055479 | 0.0016457 | 1.1907e-05 | 0 | 0 | 0 | 0 | 0 | 1 | -90 | 90 | -0.082867 | -0.039115 | 0.082867 | 0.037928
187 | 98 | 0.0028259 | 0.0075991 | 1.313e-06 | 0 | 0 | 0 | 0 | 0 | 1 | -90 | 90 | 2.9843 | 1.2136 | -2.984 | -1.2129
187 | 188 | 0.00089689 | 0.00050505 | 2.1885e-05 | 0 | 0 | 0 | 0 | 0 | 1 | -90 | 90 | -3.0665 | -1.2534 | 3.0666 | 1.2513
98 | 99 | 0.001508 | 0.0040551 | 7.0068e-07 | 0 | 0 | 0 | 0 | 0 | 1 | -90 | 90 | 2.8993 | 1.1719 | -2.8992 | -1.1716
218 | 56 | 0.027437 | 0.017186 | 2.206e-06 | 0 | 0 | 0 | 0 | 0 | 1 | -90 | 90 | -0.11349 | -0.054966 | 0.1135 | 0.054749
56 | 89 | 0.015883 | 0.0047113 | 3.4087e-05 | 0 | 0 | 0 | 0 | 0 | 1 | -90 | 90 | 0.15418 | 0.068606 | -0.15418 | -0.071997
56 | 52 | 0.012156 | 0.0036057 | 2.6088e-05 | 0 | 0 | 0 | 0 | 0 | 1 | -90 | 90 | -0.26768 | -0.12336 | 0.26769 | 0.12076
51 | 52 | 0.00046569 | 0.00026223 | 1.1363e-05 | 0 | 0 | 0 | 0 | 0 | 1 | -90 | 90 | -2.4086 | -0.95142 | 2.4086 | 0.95031
51 | 53 | 0.0031062 | 0.0017491 | 7.5794e-05 | 0 | 0 | 0 | 0 | 0 | 1 | -90 | 90 | 2.338 | 0.91722 | -2.3378 | -0.92465
52 | 55 | 0.00089322 | 0.00050298 | 2.1795e-05 | 0 | 0 | 0 | 0 | 0 | 1 | -90 | 90 | -2.6763 | -1.0711 | 2.6764 | 1.0689
55 | 100 | 0.0013217 | 0.00074426 | 3.225e-05 | 0 | 0 | 0 | 0 | 0 | 1 | -90 | 90 | -2.7767 | -1.1175 | 2.7768 | 1.1144
100 | 99 | 0.00086962 | 0.00048969 | 2.1219e-05 | 0 | 0 | 0 | 0 | 0 | 1 | -90 | 90 | -2.7768 | -1.1144 | 2.7769 | 1.1123
89 | 219 | 0.33459 | 0.20958 | 2.6902e-05 | 0 | 0 | 0 | 0 | 0 | 1 | -90 | 90 | 0.051031 | 0.022041 | -0.05102 | -0.02471
88 | 66 | 0.0036238 | 0.0097448 | 1.6838e-06 | 0 | 0 | 0 | 0 | 0 | 1 | -90 | 90 | 2.0301 | 0.80141 | -2.0299 | -0.80111
58 | 59 | 0.0017803 | 0.0047874 | 8.272e-07 | 0 | 0 | 0 | 0 | 0 | 1 | -90 | 90 | 3.6771 | 1.4794 | -3.6769 | -1.4788
58 | 74 | 0.011057 | 0.029734 | 5.1377e-06 | 0 | 0 | 0 | 0 | 0 | 1 | -90 | 90 | -3.8249 | -1.551 | 3.8268 | 1.5555
59 | 60 | 0.012738 | 0.0071728 | 0.00031081 | 0 | 0 | 0 | 0 | 0 | 1 | -90 | 90 | 3.6769 | 1.4788 | -3.6748 | -1.5086
74 | 63 | 0.013549 | 0.008487 | 1.0894e-06 | 0 | 0 | 0 | 0 | 0 | 1 | -90 | 90 | 0.18586 | 0.076287 | -0.18586 | -0.076393
60 | 95 | 0.00034459 | 0.00019404 | 8.4082e-06 | 0 | 0 | 0 | 0 | 0 | 1 | -90 | 90 | 3.6748 | 1.5086 | -3.6748 | -1.5094
95 | 70 | 0.002684 | 0.00079616 | 5.7603e-06 | 0 | 0 | 0 | 0 | 0 | 1 | -90 | 90 | 0.12591 | 0.057004 | -0.12591 | -0.057578
95 | 94 | 0.0023672 | 0.001333 | 5.7762e-05 | 0 | 0 | 0 | 0 | 0 | 1 | -90 | 90 | 3.4148 | 1.3875 | -3.4145 | -1.3931
61 | 62 | 0.007389 | 0.0046283 | 5.9411e-07 | 0 | 0 | 0 | 0 | 0 | 1 | -90 | 90 | -0.16296 | -0.078923 | 0.16296 | 0.078866
62 | 66 | 0.012198 | 0.0068687 | 0.00029764 | 0 | 0 | 0 | 0 | 0 | 1 | -90 | 90 | -2.0293 | -0.83034 | 2.0299 | 0.80111
62 | 67 | 0.010227 | 0.0057589 | 0.00024955 | 0 | 0 | 0 | 0 | 0 | 1 | -90 | 90 | 1.8664 | 0.75148 | -1.866 | -0.77601
67 | 85 | 0.002058 | 0.0011589 | 5.0217e-05 | 0 | 0 | 0 | 0 | 0 | 1 | -90 | 90 | 1.866 | 0.77601 | -1.8659 | -0.78095
63 | 75 | 0.0045888 | 0.0013612 | 9.8484e-06 | 0 | 0 | 0 | 0 | 0 | 1 | -90 | 90 | 0.086775 | 0.03998 | -0.086774 | -0.040965
63 | 64 | 0.053419 | 0.015846 | 0.00011465 | 0 | 0 | 0 | 0 | 0 | 1 | -90 | 90 | 0.099084 | 0.036413 | -0.099078 | -0.047874
75 | 76 | 0.0049488 | 0.001468 | 1.0621e-05 | 0 | 0 | 0 | 0 | 0 | 1 | -90 | 90 | 0.086774 | 0.040965 | -0.086774 | -0.042027
64 | 73 | 0.00051976 | 0.00015418 | 1.1155e-06 | 0 | 0 | 0 | 0 | 0 | 1 | -90 | 90 | 0.099078 | 0.047874 | -0.099078 | -0.047986
85 | 86 | 0.0052615 | 0.014148 | 2.4447e-06 | 0 | 0 | 0 | 0 | 0 | 1 | -90 | 90 | 1.7473 | 0.7235 | -1.7471 | -0.72324
68 | 69 | 0.0074321 | 0.0022046 | 1.595e-05 | 0 | 0 | 0 | 0 | 0 | 1 | -90 | 90 | -0.1259 | -0.060978 | 0.12591 | 0.059389
69 | 70 | 0.0084656 | 0.0025112 | 1.8169e-05 | 0 | 0 | 0 | 0 | 0 | 1 | -90 | 90 | -0.12591 | -0.059389 | 0.12591 | 0.057578
77 | 78 | 0.00049857 | 0.00028075 | 1.2166e-05 | 0 | 0 | 0 | 0 | 0 | 1 | -90 | 90 | -1.1475 | -0.53254 | 1.1475 | 0.53134
78 | 79 | 0.008637 | 0.0048636 | 0.00021075 | 0 | 0 | 0 | 0 | 0 | 1 | -90 | 90 | -1.1475 | -0.53134 | 1.1477 | 0.51057
79 | 84 | 0.0082147 | 0.0024367 | 1.763e-05 | 0 | 0 | 0 | 0 | 0 | 1 | -90 | 90 | 0.096725 | 0.045101 | -0.096724 | -0.046846
79 | 82 | 0.017296 | 0.04651 | 8.0364e-06 | 0 | 0 | 0 | 0 | 0 | 1 | -90 | 90 | -1.2444 | -0.55567 | 1.2447 | 0.55574
82 | 81 | 0.019485 | 0.0057797 | 4.1817e-05 | 0 | 0 | 0 | 0 | 0 | 1 | -90 | 90 | 0.05196 | 0.021023 | -0.051959 | -0.025165
92 | 93 | 0.00090235 | 0.00026766 | 1.9366e-06 | 0 | 0 | 0 | 0 | 0 | 1 | -90 | 90 | -0.12796 | -0.061974 | 0.12796 | 0.061781
93 | 94 | 0.03532 | 0.010477 | 7.5804e-05 | 0 | 0 | 0 | 0 | 0 | 1 | -90 | 90 | -0.12796 | -0.061781 | 0.12797 | 0.054229
101 | 103 | 0.031642 | 0.019819 | 2.5441e-06 | 0 | 0 | 0 | 0 | 0 | 1 | -90 | 90 | 0.16089 | 0.077676 | -0.16088 | -0.077918