## bus_data
BUS_I | BUS_TYPE | Pd | Qd | Gs | Bs | area | Vm | Va | baseKV | zone | Vmax | Vmin
1 | 1 | 0.15627 | 0.075686 | 0 | 0 | 1 | 0.99305 | -0.027828 | 20 | 1 | 1.05 | 0.95
2 | 1 | 0 | 0 | 0 | 0 | 1 | 0.99301 | -0.027584 | 20 | 1 | 1.05 | 0.95
148 | 1 | 0.29843 | 0.14454 | 0 | 0 | 1 | 0.99745 | 0.014409 | 20 | 1 | 1.05 | 0.95
3 | 1 | 0 | 0 | 0 | 0 | 1 | 0.99217 | -0.022533 | 20 | 1 | 1.05 | 0.95
90 | 1 | 0 | 0 | 0 | 0 | 1 | 0.99759 | 0.015607 | 20 | 1 | 1.05 | 0.95
5 | 1 | 0 | 0 | 0 | 0 | 1 | 0.99166 | -0.019383 | 20 | 1 | 1.05 | 0.95
6 | 1 | 0.16251 | 0.078705 | 0 | 0 | 1 | 0.99215 | -0.022367 | 20 | 1 | 1.05 | 0.95
7 | 1 | 0.095197 | 0.046106 | 0 | 0 | 1 | 0.98953 | -0.039704 | 20 | 1 | 1.05 | 0.95
4 | 1 | 0.060145 | 0.02913 | 0 | 0 | 1 | 0.9916 | -0.019744 | 20 | 1 | 1.05 | 0.95
14 | 1 | 0.10464 | 0.050678 | 0 | 0 | 1 | 0.98473 | -0.08695 | 20 | 1 | 1.05 | 0.95
15 | 1 | 0 | 0 | 0 | 0 | 1 | 0.98467 | -0.087556 | 20 | 1 | 1.05 | 0.95
8 | 1 | 0.056684 | 0.027454 | 0 | 0 | 1 | 0.98422 | -0.08479 | 20 | 1 | 1.05 | 0.95
9 | 1 | 0 | 0 | 0 | 0 | 1 | 0.98422 | -0.084818 | 20 | 1 | 1.05 | 0.95
10 | 1 | 0 | 0 | 0 | 0 | 1 | 0.98426 | -0.08495 | 20 | 1 | 1.05 | 0.95
13 | 1 | 0 | 0 | 0 | 0 | 1 | 0.98429 | -0.085173 | 20 | 1 | 1.05 | 0.95
11 | 1 | 0.15254 | 0.073877 | 0 | 0 | 1 | 0.98425 | -0.084878 | 20 | 1 | 1.05 | 0.95
12 | 1 | 0 | 0 | 0 | 0 | 1 | 0.98426 | -0.084915 | 20 | 1 | 1.05 | 0.95
20 | 1 | 0.14015 | 0.067879 | 0 | 0 | 1 | 0.98426 | -0.084873 | 20 | 1 | 1.05 | 0.95
16 | 1 | 0 | 0 | 0 | 0 | 1 | 0.9844 | -0.085953 | 20 | 1 | 1.05 | 0.95
21 | 1 | 0.1265 | 0.061266 | 0 | 0 | 1 | 0.98428 | -0.085244 | 20 | 1 | 1.05 | 0.95
17 | 1 | 0.13751 | 0.066598 | 0 | 0 | 1 | 0.98439 | -0.08591 | 20 | 1 | 1.05 | 0.95
18 | 1 | 0 | 0 | 0 | 0 | 1 | 0.98438 | -0.085927 | 20 | 1 | 1.05 | 0.95
19 | 1 | 0 | 0 | 0 | 0 | 1 | 0.98424 | -0.085382 | 20 | 1 | 1.05 | 0.95
154 | 1 | 0.11141 | 0.053958 | 0 | 0 | 1 | 0.98423 | -0.085327 | 20 | 1 | 1.05 | 0.95
22 | 1 | 0.32859 | 0.15915 | 0 | 0 | 1 | 0.98835 | -0.14376 | 20 | 1 | 1.05 | 0.95
23 | 1 | 0 | 0 | 0 | 0 | 1 | 0.98836 | -0.14379 | 20 | 1 | 1.05 | 0.95
24 | 1 | 0 | 0 | 0 | 0 | 1 | 0.9884 | -0.1442 | 20 | 1 | 1.05 | 0.95
25 | 1 | 0 | 0 | 0 | 0 | 1 | 0.98826 | -0.14293 | 20 | 1 | 1.05 | 0.95
47 | 1 | 0 | 0 | 0 | 0 | 1 | 0.9883 | -0.14327 | 20 | 1 | 1.05 | 0.95
44 | 1 | 0 | 0 | 0 | 0 | 1 | 0.98835 | -0.14376 | 20 | 1 | 1.05 | 0.95
46 | 1 | 0 | 0 | 0 | 0 | 1 | 0.98906 | -0.1501 | 20 | 1 | 1.05 | 0.95
117 | 1 | 0.13498 | 0.065375 | 0 | 0 | 1 | 0.98839 | -0.14414 | 20 | 1 | 1.05 | 0.95
49 | 1 | 0 | 0 | 0 | 0 | 1 | 0.98824 | -0.14274 | 20 | 1 | 1.05 | 0.95
43 | 1 | 0.37771 | 0.18293 | 0 | 0 | 1 | 0.98826 | -0.14288 | 20 | 1 | 1.05 | 0.95
145 | 1 | 0.32965 | 0.15966 | 0 | 0 | 1 | 0.98829 | -0.1432 | 20 | 1 | 1.05 | 0.95
48 | 1 | 0 | 0 | 0 | 0 | 1 | 0.99039 | -0.15269 | 20 | 1 | 1.05 | 0.95
121 | 1 | 0.18996 | 0.092 | 0 | 0 | 1 | 0.99039 | -0.15266 | 20 | 1 | 1.05 | 0.95
119 | 1 | 0 | 0 | 0 | 0 | 1 | 0.9904 | -0.15275 | 20 | 1 | 1.05 | 0.95
45 | 1 | 0.19275 | 0.093353 | 0 | 0 | 1 | 0.98835 | -0.14371 | 20 | 1 | 1.05 | 0.95
114 | 1 | 0.18003 | 0.087193 | 0 | 0 | 1 | 0.98913 | -0.15073 | 20 | 1 | 1.05 | 0.95
142 | 1 | 0.29736 | 0.14402 | 0 | 0 | 1 | 0.98824 | -0.1427 | 20 | 1 | 1.05 | 0.95
26 | 1 | 0.23342 | 0.11305 | 0 | 0 | 1 | 0.99817 | -0.034847 | 20 | 1 | 1.05 | 0.95
27 | 1 | 0 | 0 | 0 | 0 | 1 | 0.99817 | -0.03486 | 20 | 1 | 1.05 | 0.95
29 | 1 | 0 | 0 | 0 | 0 | 1 | 0.9991 | -0.017261 | 20 | 1 | 1.05 | 0.95
31 | 1 | 0 | 0 | 0 | 0 | 1 | 0.99713 | -0.054734 | 20 | 1 | 1.05 | 0.95
28 | 1 | 0 | 0 | 0 | 0 | 1 | 0.99591 | -0.077723 | 20 | 1 | 1.05 | 0.95
68 | 1 | 0 | 0 | 0 | 0 | 1 | 0.99588 | -0.077445 | 20 | 1 | 1.05 | 0.95
32 | 1 | 0 | 0 | 0 | 0 | 1 | 0.99565 | -0.08273 | 20 | 1 | 1.05 | 0.95
30 | 1 | 0 | 0 | 0 | 0 | 1 | 0.99645 | -0.067483 | 20 | 1 | 1.05 | 0.95
67 | 1 | 0.2926 | 0.14171 | 0 | 0 | 1 | 0.99587 | -0.077966 | 20 | 1 | 1.05 | 0.95
33 | 1 | 0 | 0 | 0 | 0 | 1 | 0.99996 | -0.00080738 | 20 | 1 | 1.05 | 0.95
80 | 1 | 0.31813 | 0.15408 | 0 | 0 | 1 | 0.99909 | -0.017204 | 20 | 1 | 1.05 | 0.95
58 | 1 | 0 | 0 | 0 | 0 | 1 | 0.99617 | -0.065065 | 20 | 1 | 1.05 | 0.95
129 | 1 | 0.35576 | 0.1723 | 0 | 0 | 1 | 0.99644 | -0.06737 | 20 | 1 | 1.05 | 0.95
122 | 1 | 0.10087 | 0.048851 | 0 | 0 | 1 | 0.99712 | -0.054691 | 20 | 1 | 1.05 | 0.95
126 | 1 | 0.078622 | 0.038079 | 0 | 0 | 1 | 0.99557 | -0.084186 | 20 | 1 | 1.05 | 0.95
34 | 1 | 0 | 0 | 0 | 0 | 1 | 0.9988 | 0.007338 | 20 | 1 | 1.05 | 0.95
35 | 3 | 0.16764 | 0.081193 | 0 | 0 | 1 | 1 | 0 | 20 | 1 | 1.05 | 0.95
89 | 1 | 0 | 0 | 0 | 0 | 1 | 0.99797 | 0.013021 | 20 | 1 | 1.05 | 0.95
155 | 1 | 0.3187 | 0.15435 | 0 | 0 | 1 | 0.99879 | 0.0072788 | 20 | 1 | 1.05 | 0.95
79 | 1 | 0.3392 | 0.16428 | 0 | 0 | 1 | 0.99586 | -0.077279 | 20 | 1 | 1.05 | 0.95
59 | 1 | 0 | 0 | 0 | 0 | 1 | 0.99548 | -0.059171 | 20 | 1 | 1.05 | 0.95
57 | 1 | 0.3578 | 0.17329 | 0 | 0 | 1 | 0.99616 | -0.06496 | 20 | 1 | 1.05 | 0.95
63 | 1 | 0.29925 | 0.14493 | 0 | 0 | 1 | 0.99544 | -0.058829 | 20 | 1 | 1.05 | 0.95
127 | 1 | 0 | 0 | 0 | 0 | 1 | 0.9955 | -0.085518 | 20 | 1 | 1.05 | 0.95
36 | 1 | 0 | 0 | 0 | 0 | 1 | 0.99982 | -0.0013345 | 20 | 1 | 1.05 | 0.95
88 | 1 | 0.2876 | 0.13929 | 0 | 0 | 1 | 0.99796 | 0.01311 | 20 | 1 | 1.05 | 0.95
38 | 1 | 0 | 0 | 0 | 0 | 1 | 0.99928 | 0.003154 | 20 | 1 | 1.05 | 0.95
37 | 1 | 0 | 0 | 0 | 0 | 1 | 0.99888 | 0.00024782 | 20 | 1 | 1.05 | 0.95
124 | 1 | 0.14057 | 0.068079 | 0 | 0 | 1 | 0.99888 | 0.00025546 | 20 | 1 | 1.05 | 0.95
50 | 1 | 0.28662 | 0.13882 | 0 | 0 | 1 | 0.9989 | 0.00036626 | 20 | 1 | 1.05 | 0.95
42 | 1 | 0 | 0 | 0 | 0 | 1 | 0.99876 | 0.0014633 | 20 | 1 | 1.05 | 0.95
39 | 1 | 0.37801 | 0.18308 | 0 | 0 | 1 | 0.99871 | 0.0019611 | 20 | 1 | 1.05 | 0.95
40 | 1 | 0 | 0 | 0 | 0 | 1 | 0.99873 | 0.0017863 | 20 | 1 | 1.05 | 0.95
41 | 1 | 0 | 0 | 0 | 0 | 1 | 0.99864 | 0.0024101 | 20 | 1 | 1.05 | 0.95
56 | 1 | 0 | 0 | 0 | 0 | 1 | 0.99864 | 0.0024587 | 20 | 1 | 1.05 | 0.95
53 | 1 | 0 | 0 | 0 | 0 | 1 | 0.99819 | 0.0058722 | 20 | 1 | 1.05 | 0.95
98 | 1 | 0.39762 | 0.19258 | 0 | 0 | 1 | 0.99862 | 0.0026148 | 20 | 1 | 1.05 | 0.95
140 | 1 | 0.10738 | 0.052005 | 0 | 0 | 1 | 0.99864 | 0.0024745 | 20 | 1 | 1.05 | 0.95
51 | 1 | 0.22811 | 0.11048 | 0 | 0 | 1 | 0.99814 | 0.0062255 | 20 | 1 | 1.05 | 0.95
115 | 1 | 0 | 0 | 0 | 0 | 1 | 0.98933 | -0.15251 | 20 | 1 | 1.05 | 0.95
139 | 1 | 0 | 0 | 0 | 0 | 1 | 0.98829 | -0.14316 | 20 | 1 | 1.05 | 0.95
118 | 1 | 0.47006 | 0.22766 | 0 | 0 | 1 | 0.99041 | -0.1528 | 20 | 1 | 1.05 | 0.95
52 | 1 | 0 | 0 | 0 | 0 | 1 | 0.99811 | 0.0064861 | 20 | 1 | 1.05 | 0.95
54 | 1 | 0 | 0 | 0 | 0 | 1 | 0.99772 | 0.0093606 | 20 | 1 | 1.05 | 0.95
55 | 1 | 0 | 0 | 0 | 0 | 1 | 0.99801 | 0.0073254 | 20 | 1 | 1.05 | 0.95
65 | 1 | 0 | 0 | 0 | 0 | 1 | 0.99759 | 0.010496 | 20 | 1 | 1.05 | 0.95
66 | 1 | 0 | 0 | 0 | 0 | 1 | 0.99728 | 0.012801 | 20 | 1 | 1.05 | 0.95
64 | 1 | 0.20857 | 0.10102 | 0 | 0 | 1 | 0.99772 | 0.0094036 | 20 | 1 | 1.05 | 0.95
107 | 1 | 0.27838 | 0.13483 | 0 | 0 | 1 | 0.998 | 0.007442 | 20 | 1 | 1.05 | 0.95
143 | 1 | 0.3067 | 0.14854 | 0 | 0 | 1 | 0.99756 | 0.010311 | 20 | 1 | 1.05 | 0.95
151 | 1 | 0.35811 | 0.17344 | 0 | 0 | 1 | 0.9972 | 0.012273 | 20 | 1 | 1.05 | 0.95
62 | 1 | 0 | 0 | 0 | 0 | 1 | 0.99529 | -0.059877 | 20 | 1 | 1.05 | 0.95
60 | 1 | 0.21435 | 0.10381 | 0 | 0 | 1 | 0.99487 | -0.056027 | 20 | 1 | 1.05 | 0.95
61 | 1 | 0 | 0 | 0 | 0 | 1 | 0.99491 | -0.056388 | 20 | 1 | 1.05 | 0.95
77 | 1 | 0 | 0 | 0 | 0 | 1 | 0.99458 | -0.057909 | 20 | 1 | 1.05 | 0.95
78 | 1 | 0.084184 | 0.040772 | 0 | 0 | 1 | 0.99457 | -0.057884 | 20 | 1 | 1.05 | 0.95
75 | 1 | 0.4126 | 0.19983 | 0 | 0 | 1 | 0.99455 | -0.057629 | 20 | 1 | 1.05 | 0.95
69 | 1 | 0.30719 | 0.14878 | 0 | 0 | 1 | 0.99175 | -0.16497 | 20 | 1 | 1.05 | 0.95
70 | 1 | 0 | 0 | 0 | 0 | 1 | 0.99175 | -0.16492 | 20 | 1 | 1.05 | 0.95
71 | 1 | 0 | 0 | 0 | 0 | 1 | 0.99173 | -0.16474 | 20 | 1 | 1.05 | 0.95
72 | 1 | 0 | 0 | 0 | 0 | 1 | 0.99239 | -0.15799 | 20 | 1 | 1.05 | 0.95
73 | 1 | 0 | 0 | 0 | 0 | 1 | 0.99089 | -0.15715 | 20 | 1 | 1.05 | 0.95
125 | 1 | 0.083743 | 0.040558 | 0 | 0 | 1 | 0.99173 | -0.16472 | 20 | 1 | 1.05 | 0.95
144 | 1 | 0.36754 | 0.17801 | 0 | 0 | 1 | 0.99241 | -0.15756 | 20 | 1 | 1.05 | 0.95
74 | 1 | 0 | 0 | 0 | 0 | 1 | 0.99061 | -0.15464 | 20 | 1 | 1.05 | 0.95
111 | 1 | 0.096477 | 0.046726 | 0 | 0 | 1 | 0.99088 | -0.1571 | 20 | 1 | 1.05 | 0.95
113 | 1 | 0 | 0 | 0 | 0 | 1 | 0.99044 | -0.15309 | 20 | 1 | 1.05 | 0.95
112 | 1 | 0.13527 | 0.065515 | 0 | 0 | 1 | 0.9906 | -0.15456 | 20 | 1 | 1.05 | 0.95
85 | 1 | 0 | 0 | 0 | 0 | 1 | 0.99257 | -0.15226 | 20 | 1 | 1.05 | 0.95
120 | 1 | 0.28971 | 0.14031 | 0 | 0 | 1 | 0.99036 | -0.15242 | 20 | 1 | 1.05 | 0.95
76 | 1 | 0.073471 | 0.035584 | 0 | 0 | 1 | 0.99454 | -0.057617 | 20 | 1 | 1.05 | 0.95
81 | 1 | 0.16748 | 0.081112 | 0 | 0 | 1 | 0.99261 | -0.13985 | 20 | 1 | 1.05 | 0.95
82 | 1 | 0 | 0 | 0 | 0 | 1 | 0.99263 | -0.14001 | 20 | 1 | 1.05 | 0.95
83 | 1 | 0 | 0 | 0 | 0 | 1 | 0.99273 | -0.14073 | 20 | 1 | 1.05 | 0.95
86 | 1 | 0 | 0 | 0 | 0 | 1 | 0.99294 | -0.14223 | 20 | 1 | 1.05 | 0.95
87 | 1 | 0.20828 | 0.10088 | 0 | 0 | 1 | 0.99271 | -0.14086 | 20 | 1 | 1.05 | 0.95
84 | 1 | 0 | 0 | 0 | 0 | 1 | 0.99307 | -0.14315 | 20 | 1 | 1.05 | 0.95
141 | 1 | 0.38306 | 0.18552 | 0 | 0 | 1 | 0.9931 | -0.14261 | 20 | 1 | 1.05 | 0.95
96 | 1 | 0.17752 | 0.085976 | 0 | 0 | 1 | 0.99293 | -0.14218 | 20 | 1 | 1.05 | 0.95
97 | 1 | 0.39022 | 0.18899 | 0 | 0 | 1 | 0.99388 | -0.11582 | 20 | 1 | 1.05 | 0.95
94 | 1 | 0 | 0 | 0 | 0 | 1 | 0.99389 | -0.11564 | 20 | 1 | 1.05 | 0.95
91 | 1 | 0.28195 | 0.13655 | 0 | 0 | 1 | 0.9947 | -0.095753 | 20 | 1 | 1.05 | 0.95
92 | 1 | 0 | 0 | 0 | 0 | 1 | 0.99471 | -0.095855 | 20 | 1 | 1.05 | 0.95
93 | 1 | 0 | 0 | 0 | 0 | 1 | 0.99488 | -0.097271 | 20 | 1 | 1.05 | 0.95
106 | 1 | 0.32385 | 0.15685 | 0 | 0 | 1 | 0.99491 | -0.096541 | 20 | 1 | 1.05 | 0.95
110 | 1 | 0.1026 | 0.04969 | 0 | 0 | 1 | 0.99487 | -0.097246 | 20 | 1 | 1.05 | 0.95
95 | 1 | 0 | 0 | 0 | 0 | 1 | 0.99382 | -0.115 | 20 | 1 | 1.05 | 0.95
134 | 1 | 0.22919 | 0.111 | 0 | 0 | 1 | 0.99381 | -0.11492 | 20 | 1 | 1.05 | 0.95
104 | 1 | 0 | 0 | 0 | 0 | 1 | 0.99496 | -0.095579 | 20 | 1 | 1.05 | 0.95
109 | 1 | 0 | 0 | 0 | 0 | 1 | 0.99487 | -0.097213 | 20 | 1 | 1.05 | 0.95
99 | 1 | 0.10787 | 0.052242 | 0 | 0 | 1 | 0.99522 | -0.090752 | 20 | 1 | 1.05 | 0.95
100 | 1 | 0 | 0 | 0 | 0 | 1 | 0.99521 | -0.090913 | 20 | 1 | 1.05 | 0.95
101 | 1 | 0 | 0 | 0 | 0 | 1 | 0.99529 | -0.089433 | 20 | 1 | 1.05 | 0.95
102 | 1 | 0 | 0 | 0 | 0 | 1 | 0.99513 | -0.090186 | 20 | 1 | 1.05 | 0.95
105 | 1 | 0 | 0 | 0 | 0 | 1 | 0.99534 | -0.088497 | 20 | 1 | 1.05 | 0.95
103 | 1 | 0 | 0 | 0 | 0 | 1 | 0.99512 | -0.090099 | 20 | 1 | 1.05 | 0.95
130 | 1 | 0.15801 | 0.076528 | 0 | 0 | 1 | 0.99511 | -0.090043 | 20 | 1 | 1.05 | 0.95
147 | 1 | 0.081167 | 0.039311 | 0 | 0 | 1 | 0.99511 | -0.090022 | 20 | 1 | 1.05 | 0.95
133 | 1 | 0.10798 | 0.052299 | 0 | 0 | 1 | 0.99538 | -0.087735 | 20 | 1 | 1.05 | 0.95
131 | 1 | 0 | 0 | 0 | 0 | 1 | 0.9951 | -0.08996 | 20 | 1 | 1.05 | 0.95
128 | 1 | 0 | 0 | 0 | 0 | 1 | 0.99541 | -0.087225 | 20 | 1 | 1.05 | 0.95
108 | 1 | 0.20224 | 0.09795 | 0 | 0 | 1 | 0.99486 | -0.097153 | 20 | 1 | 1.05 | 0.95
153 | 1 | 0.080402 | 0.038941 | 0 | 0 | 1 | 0.98996 | -0.15519 | 20 | 1 | 1.05 | 0.95
116 | 1 | 0 | 0 | 0 | 0 | 1 | 0.98944 | -0.15347 | 20 | 1 | 1.05 | 0.95
149 | 1 | 0.32884 | 0.15926 | 0 | 0 | 1 | 0.98949 | -0.15389 | 20 | 1 | 1.05 | 0.95
150 | 1 | 0 | 0 | 0 | 0 | 1 | 0.98967 | -0.15262 | 20 | 1 | 1.05 | 0.95
152 | 1 | 0 | 0 | 0 | 0 | 1 | 0.98993 | -0.15488 | 20 | 1 | 1.05 | 0.95
132 | 1 | 0 | 0 | 0 | 0 | 1 | 0.99509 | -0.089815 | 20 | 1 | 1.05 | 0.95
146 | 1 | 0.28462 | 0.13785 | 0 | 0 | 1 | 0.99505 | -0.090086 | 20 | 1 | 1.05 | 0.95
135 | 1 | 0.10127 | 0.049047 | 0 | 0 | 1 | 0.98826 | -0.1429 | 20 | 1 | 1.05 | 0.95
136 | 1 | 0 | 0 | 0 | 0 | 1 | 0.98826 | -0.14293 | 20 | 1 | 1.05 | 0.95
137 | 1 | 0 | 0 | 0 | 0 | 1 | 0.98826 | -0.14295 | 20 | 1 | 1.05 | 0.95
138 | 1 | 0.17592 | 0.085201 | 0 | 0 | 1 | 0.98825 | -0.14286 | 20 | 1 | 1.05 | 0.95

## generator_data
GEN_BUS | PG | QG | QMAX | QMIN | VG | MBASE | GEN_STATUS | PMAX | PMIN
35 | 15.9912 | 7.149 | 10 | -10 | 1 | 100 | 1 | 10 | 0

## branch_data
F_BUS | T_BUS | BR_R | BR_X | BR_B | RATE_A | RATE_B | RATE_C | TAP | SHIFT | BR_STATUS | ANGMIN | ANGMAX | P_in | Q_in | P_out | Q_out
1 | 2 | 0.0032768 | 0.00097198 | 7.0325e-06 | 0 | 0 | 0 | 0 | 0 | 1 | -90 | 90 | 1.1548 | 0.47038 | -1.1548 | -0.47106
1 | 148 | 0.26434 | 0.16558 | 2.1254e-05 | 0 | 0 | 0 | 0 | 0 | 1 | -90 | 90 | -1.3111 | -0.54607 | 1.3165 | 0.54735
2 | 3 | 0.064192 | 0.019041 | 0.00013777 | 0 | 0 | 0 | 0 | 0 | 1 | -90 | 90 | 1.1548 | 0.47106 | -1.1538 | -0.48433
148 | 90 | 0.0065086 | 0.0040768 | 5.2332e-07 | 0 | 0 | 0 | 0 | 0 | 1 | -90 | 90 | -1.615 | -0.69188 | 1.6152 | 0.69196
3 | 5 | 0.045665 | 0.013546 | 9.8004e-05 | 0 | 0 | 0 | 0 | 0 | 1 | -90 | 90 | 0.99127 | 0.40766 | -0.99074 | -0.41715
3 | 6 | 0.009643 | 0.0028604 | 2.0696e-05 | 0 | 0 | 0 | 0 | 0 | 1 | -90 | 90 | 0.16251 | 0.076669 | -0.16251 | -0.078705
90 | 89 | 0.021341 | 0.0063303 | 4.5801e-05 | 0 | 0 | 0 | 0 | 0 | 1 | -90 | 90 | -1.6152 | -0.69196 | 1.6158 | 0.6876
5 | 7 | 0.17976 | 0.1126 | 1.4453e-05 | 0 | 0 | 0 | 0 | 0 | 1 | -90 | 90 | 0.93059 | 0.38857 | -0.92873 | -0.38882
5 | 4 | 0.070285 | 0.044024 | 5.6512e-06 | 0 | 0 | 0 | 0 | 0 | 1 | -90 | 90 | 0.060149 | 0.028576 | -0.060145 | -0.02913
7 | 14 | 0.45243 | 0.28339 | 3.6377e-05 | 0 | 0 | 0 | 0 | 0 | 1 | -90 | 90 | 0.83353 | 0.34272 | -0.82977 | -0.34391
14 | 15 | 0.0063712 | 0.0039907 | 5.1227e-07 | 0 | 0 | 0 | 0 | 0 | 1 | -90 | 90 | 0.72513 | 0.29323 | -0.72509 | -0.29325
15 | 16 | 0.033207 | 0.0098503 | 7.1269e-05 | 0 | 0 | 0 | 0 | 0 | 1 | -90 | 90 | 0.72509 | 0.29325 | -0.72488 | -0.3001
8 | 9 | 0.0045323 | 0.0013444 | 9.7271e-06 | 0 | 0 | 0 | 0 | 0 | 1 | -90 | 90 | -0.056684 | -0.027454 | 0.056685 | 0.026511
9 | 10 | 0.051016 | 0.015133 | 0.00010949 | 0 | 0 | 0 | 0 | 0 | 1 | -90 | 90 | -0.056685 | -0.026511 | 0.056687 | 0.015905
10 | 13 | 0.014946 | 0.0044333 | 3.2076e-05 | 0 | 0 | 0 | 0 | 0 | 1 | -90 | 90 | -0.20922 | -0.088878 | 0.20923 | 0.085773
10 | 11 | 0.0043488 | 0.00129 | 9.3332e-06 | 0 | 0 | 0 | 0 | 0 | 1 | -90 | 90 | 0.15254 | 0.072973 | -0.15254 | -0.073877
13 | 16 | 0.019606 | 0.0058157 | 4.2078e-05 | 0 | 0 | 0 | 0 | 0 | 1 | -90 | 90 | -0.47589 | -0.21048 | 0.47595 | 0.20642
13 | 21 | 0.006621 | 0.0041472 | 5.3236e-07 | 0 | 0 | 0 | 0 | 0 | 1 | -90 | 90 | 0.1265 | 0.061216 | -0.1265 | -0.061266
13 | 12 | 0.018318 | 0.0054337 | 3.9314e-05 | 0 | 0 | 0 | 0 | 0 | 1 | -90 | 90 | 0.14016 | 0.063494 | -0.14015 | -0.067302
12 | 20 | 0.0027804 | 0.00082474 | 5.9671e-06 | 0 | 0 | 0 | 0 | 0 | 1 | -90 | 90 | 0.14015 | 0.067302 | -0.14015 | -0.067879
16 | 17 | 0.0036261 | 0.0010756 | 7.7822e-06 | 0 | 0 | 0 | 0 | 0 | 1 | -90 | 90 | 0.24894 | 0.093678 | -0.24894 | -0.094431
17 | 18 | 0.0062921 | 0.0018664 | 1.3504e-05 | 0 | 0 | 0 | 0 | 0 | 1 | -90 | 90 | 0.11143 | 0.027833 | -0.11143 | -0.029142
18 | 19 | 0.11481 | 0.034055 | 0.00024639 | 0 | 0 | 0 | 0 | 0 | 1 | -90 | 90 | 0.11143 | 0.029142 | -0.11141 | -0.053009
19 | 154 | 0.004566 | 0.0013544 | 9.7995e-06 | 0 | 0 | 0 | 0 | 0 | 1 | -90 | 90 | 0.11141 | 0.053009 | -0.11141 | -0.053958
22 | 23 | 0.0008059 | 0.00023905 | 1.7296e-06 | 0 | 0 | 0 | 0 | 0 | 1 | -90 | 90 | -0.32859 | -0.15915 | 0.3286 | 0.15898
23 | 24 | 0.0038514 | 0.0011424 | 8.2657e-06 | 0 | 0 | 0 | 0 | 0 | 1 | -90 | 90 | -1.0037 | -0.48171 | 1.0038 | 0.48092
23 | 25 | 0.011748 | 0.0034848 | 2.5213e-05 | 0 | 0 | 0 | 0 | 0 | 1 | -90 | 90 | 0.67515 | 0.32274 | -0.67508 | -0.32518
24 | 47 | 0.014604 | 0.0043319 | 3.1342e-05 | 0 | 0 | 0 | 0 | 0 | 1 | -90 | 90 | 0.60692 | 0.28693 | -0.60685 | -0.28997
24 | 44 | 0.022674 | 0.0067258 | 4.8662e-05 | 0 | 0 | 0 | 0 | 0 | 1 | -90 | 90 | 0.19276 | 0.088102 | -0.19275 | -0.092853
24 | 46 | 0.029399 | 0.0087206 | 6.3095e-05 | 0 | 0 | 0 | 0 | 0 | 1 | -90 | 90 | -1.9385 | -0.92048 | 1.9398 | 0.91473
24 | 117 | 0.0040336 | 0.0011965 | 8.6568e-06 | 0 | 0 | 0 | 0 | 0 | 1 | -90 | 90 | 0.13498 | 0.064529 | -0.13498 | -0.065375
25 | 49 | 0.0060738 | 0.0018017 | 1.3035e-05 | 0 | 0 | 0 | 0 | 0 | 1 | -90 | 90 | 0.29737 | 0.14252 | -0.29736 | -0.14379
25 | 43 | 0.00132 | 0.00039154 | 2.8329e-06 | 0 | 0 | 0 | 0 | 0 | 1 | -90 | 90 | 0.37771 | 0.18266 | -0.37771 | -0.18293
47 | 145 | 0.0011365 | 0.00033713 | 2.4392e-06 | 0 | 0 | 0 | 0 | 0 | 1 | -90 | 90 | 0.60685 | 0.28997 | -0.60685 | -0.29021
44 | 45 | 0.0023898 | 0.00070889 | 5.1289e-06 | 0 | 0 | 0 | 0 | 0 | 1 | -90 | 90 | 0.19275 | 0.092853 | -0.19275 | -0.093353
46 | 114 | 0.003154 | 0.00093557 | 6.769e-06 | 0 | 0 | 0 | 0 | 0 | 1 | -90 | 90 | -1.9398 | -0.91473 | 1.94 | 0.91411
49 | 142 | 0.0010885 | 0.00032287 | 2.336e-06 | 0 | 0 | 0 | 0 | 0 | 1 | -90 | 90 | 0.29736 | 0.14379 | -0.29736 | -0.14402
145 | 139 | 0.0012711 | 0.00037706 | 2.7281e-06 | 0 | 0 | 0 | 0 | 0 | 1 | -90 | 90 | 0.2772 | 0.13055 | -0.2772 | -0.13082
48 | 121 | 0.0014028 | 0.0004161 | 3.0105e-06 | 0 | 0 | 0 | 0 | 0 | 1 | -90 | 90 | 0.18996 | 0.091705 | -0.18996 | -0.092
48 | 119 | 0.0030841 | 0.00091483 | 6.6189e-06 | 0 | 0 | 0 | 0 | 0 | 1 | -90 | 90 | -0.18996 | -0.091705 | 0.18996 | 0.091056
119 | 118 | 0.0026346 | 0.00078149 | 5.6542e-06 | 0 | 0 | 0 | 0 | 0 | 1 | -90 | 90 | -0.18996 | -0.091056 | 0.18996 | 0.090502
114 | 115 | 0.0082089 | 0.002435 | 1.7618e-05 | 0 | 0 | 0 | 0 | 0 | 1 | -90 | 90 | -2.12 | -1.0013 | 2.1205 | 0.99971
26 | 27 | 0.00050152 | 0.00014876 | 1.0763e-06 | 0 | 0 | 0 | 0 | 0 | 1 | -90 | 90 | -0.23342 | -0.11305 | 0.23342 | 0.11294
27 | 29 | 0.0061753 | 0.0056692 | 0.00030939 | 0 | 0 | 0 | 0 | 0 | 1 | -90 | 90 | -10.5671 | -4.7558 | 10.5754 | 4.7326
27 | 31 | 0.0071538 | 0.0065674 | 0.00035841 | 0 | 0 | 0 | 0 | 0 | 1 | -90 | 90 | 10.3336 | 4.6429 | -10.3244 | -4.6701
29 | 33 | 0.0055945 | 0.0051359 | 0.00028029 | 0 | 0 | 0 | 0 | 0 | 1 | -90 | 90 | -10.8935 | -4.8863 | 10.9015 | 4.8657
29 | 80 | 0.0016688 | 0.000495 | 3.5814e-06 | 0 | 0 | 0 | 0 | 0 | 1 | -90 | 90 | 0.31813 | 0.15372 | -0.31813 | -0.15408
31 | 122 | 0.0040303 | 0.0011955 | 8.6496e-06 | 0 | 0 | 0 | 0 | 0 | 1 | -90 | 90 | 0.10087 | 0.047991 | -0.10087 | -0.048851
31 | 30 | 0.0046527 | 0.0042713 | 0.0002331 | 0 | 0 | 0 | 0 | 0 | 1 | -90 | 90 | 10.2236 | 4.6221 | -10.2177 | -4.6399
28 | 68 | 0.0077714 | 0.0023052 | 1.6679e-05 | 0 | 0 | 0 | 0 | 0 | 1 | -90 | 90 | 0.33922 | 0.16167 | -0.33921 | -0.16332
28 | 32 | 0.0023908 | 0.0021948 | 0.00011978 | 0 | 0 | 0 | 0 | 0 | 1 | -90 | 90 | 7.7826 | 3.5142 | -7.7808 | -3.5245
28 | 30 | 0.0045263 | 0.0041553 | 0.00022677 | 0 | 0 | 0 | 0 | 0 | 1 | -90 | 90 | -8.4144 | -3.8175 | 8.4183 | 3.7986
28 | 67 | 0.010105 | 0.0063294 | 8.1248e-07 | 0 | 0 | 0 | 0 | 0 | 1 | -90 | 90 | 0.29261 | 0.14164 | -0.2926 | -0.14171
68 | 79 | 0.0045492 | 0.0013494 | 9.7633e-06 | 0 | 0 | 0 | 0 | 0 | 1 | -90 | 90 | 0.33921 | 0.16332 | -0.3392 | -0.16428
32 | 126 | 0.0006962 | 0.00063914 | 3.488e-05 | 0 | 0 | 0 | 0 | 0 | 1 | -90 | 90 | 7.7808 | 3.5245 | -7.7803 | -3.5274
30 | 58 | 0.017219 | 0.0051076 | 3.6955e-05 | 0 | 0 | 0 | 0 | 0 | 1 | -90 | 90 | 1.4436 | 0.66961 | -1.4432 | -0.67315
30 | 129 | 0.0029373 | 0.0008713 | 6.304e-06 | 0 | 0 | 0 | 0 | 0 | 1 | -90 | 90 | 0.35577 | 0.17168 | -0.35576 | -0.1723
33 | 34 | 0.046053 | 0.013661 | 9.8837e-05 | 0 | 0 | 0 | 0 | 0 | 1 | -90 | 90 | 2.2265 | 0.96382 | -2.2238 | -0.97288
33 | 35 | 0.00022643 | 0.00020787 | 1.1344e-05 | 0 | 0 | 0 | 0 | 0 | 1 | -90 | 90 | -13.128 | -5.8295 | 13.1285 | 5.8288
58 | 59 | 0.055328 | 0.016412 | 0.00011874 | 0 | 0 | 0 | 0 | 0 | 1 | -90 | 90 | 1.0853 | 0.50044 | -1.0845 | -0.51198
58 | 57 | 0.0027158 | 0.0008056 | 5.8286e-06 | 0 | 0 | 0 | 0 | 0 | 1 | -90 | 90 | 0.3578 | 0.17271 | -0.3578 | -0.17329
126 | 127 | 0.0006441 | 0.0005913 | 3.227e-05 | 0 | 0 | 0 | 0 | 0 | 1 | -90 | 90 | 7.7017 | 3.4894 | -7.7012 | -3.4921
34 | 89 | 0.038385 | 0.011386 | 8.238e-05 | 0 | 0 | 0 | 0 | 0 | 1 | -90 | 90 | 1.9051 | 0.81855 | -1.9034 | -0.82627
34 | 155 | 0.0022797 | 0.001428 | 1.833e-07 | 0 | 0 | 0 | 0 | 0 | 1 | -90 | 90 | 0.3187 | 0.15434 | -0.3187 | -0.15435
35 | 36 | 0.0051856 | 0.0032481 | 4.1694e-07 | 0 | 0 | 0 | 0 | 0 | 1 | -90 | 90 | 2.695 | 1.239 | -2.6946 | -1.2388
89 | 88 | 0.0029074 | 0.00086242 | 6.2398e-06 | 0 | 0 | 0 | 0 | 0 | 1 | -90 | 90 | 0.28761 | 0.13867 | -0.2876 | -0.13929
59 | 63 | 0.0030993 | 0.00091935 | 6.6516e-06 | 0 | 0 | 0 | 0 | 0 | 1 | -90 | 90 | 1.0845 | 0.51198 | -1.0845 | -0.51262
63 | 62 | 0.014593 | 0.0091409 | 1.1734e-06 | 0 | 0 | 0 | 0 | 0 | 1 | -90 | 90 | 0.78525 | 0.36769 | -0.78514 | -0.36774
127 | 128 | 0.00082568 | 0.000758 | 4.1367e-05 | 0 | 0 | 0 | 0 | 0 | 1 | -90 | 90 | 7.7012 | 3.4921 | -7.7006 | -3.4957
36 | 38 | 0.017733 | 0.0052601 | 3.8058e-05 | 0 | 0 | 0 | 0 | 0 | 1 | -90 | 90 | 2.6946 | 1.2388 | -2.693 | -1.2421
38 | 50 | 0.010922 | 0.0068411 | 8.7816e-07 | 0 | 0 | 0 | 0 | 0 | 1 | -90 | 90 | 2.693 | 1.2421 | -2.6921 | -1.2416
37 | 124 | 0.00050504 | 0.00014981 | 1.0839e-06 | 0 | 0 | 0 | 0 | 0 | 1 | -90 | 90 | 0.14057 | 0.067971 | -0.14057 | -0.068079
37 | 50 | 0.010253 | 0.0064219 | 8.2436e-07 | 0 | 0 | 0 | 0 | 0 | 1 | -90 | 90 | -0.14057 | -0.067971 | 0.14057 | 0.06789
50 | 42 | 0.0052536 | 0.0015584 | 1.1275e-05 | 0 | 0 | 0 | 0 | 0 | 1 | -90 | 90 | 2.2649 | 1.0349 | -2.2646 | -1.0359
42 | 40 | 0.0081302 | 0.0024117 | 1.7449e-05 | 0 | 0 | 0 | 0 | 0 | 1 | -90 | 90 | 0.37803 | 0.18042 | -0.37802 | -0.18216
42 | 41 | 0.0055588 | 0.0016489 | 1.193e-05 | 0 | 0 | 0 | 0 | 0 | 1 | -90 | 90 | 1.8865 | 0.85549 | -1.8863 | -0.85661
39 | 40 | 0.0043184 | 0.001281 | 9.268e-06 | 0 | 0 | 0 | 0 | 0 | 1 | -90 | 90 | -0.37801 | -0.18308 | 0.37802 | 0.18216
41 | 56 | 0.0043655 | 0.0012949 | 9.3692e-06 | 0 | 0 | 0 | 0 | 0 | 1 | -90 | 90 | 0.10738 | 0.050777 | -0.10738 | -0.051712
41 | 53 | 0.029007 | 0.0086043 | 6.2254e-05 | 0 | 0 | 0 | 0 | 0 | 1 | -90 | 90 | 1.3813 | 0.61428 | -1.3806 | -0.62029
41 | 98 | 0.0048087 | 0.0014264 | 1.032e-05 | 0 | 0 | 0 | 0 | 0 | 1 | -90 | 90 | 0.39763 | 0.19155 | -0.39762 | -0.19258
56 | 140 | 0.0013703 | 0.00040647 | 2.9409e-06 | 0 | 0 | 0 | 0 | 0 | 1 | -90 | 90 | 0.10738 | 0.051712 | -0.10738 | -0.052005
53 | 51 | 0.0029101 | 0.00086321 | 6.2455e-06 | 0 | 0 | 0 | 0 | 0 | 1 | -90 | 90 | 1.3806 | 0.62029 | -1.3805 | -0.62089
51 | 52 | 0.0026845 | 0.00079629 | 5.7613e-06 | 0 | 0 | 0 | 0 | 0 | 1 | -90 | 90 | 1.1524 | 0.51041 | -1.1524 | -0.51097
115 | 116 | 0.0044142 | 0.0013094 | 9.4737e-06 | 0 | 0 | 0 | 0 | 0 | 1 | -90 | 90 | -2.1205 | -0.99971 | 2.1207 | 0.99886
139 | 137 | 0.0073439 | 0.0021784 | 1.5761e-05 | 0 | 0 | 0 | 0 | 0 | 1 | -90 | 90 | 0.2772 | 0.13082 | -0.27719 | -0.13236
118 | 113 | 0.0040548 | 0.0012028 | 8.7024e-06 | 0 | 0 | 0 | 0 | 0 | 1 | -90 | 90 | -0.66002 | -0.31816 | 0.66004 | 0.31731
52 | 54 | 0.038921 | 0.011545 | 8.3532e-05 | 0 | 0 | 0 | 0 | 0 | 1 | -90 | 90 | 0.87398 | 0.38345 | -0.87362 | -0.39166
52 | 55 | 0.030286 | 0.0089837 | 6.4999e-05 | 0 | 0 | 0 | 0 | 0 | 1 | -90 | 90 | 0.27842 | 0.12753 | -0.27839 | -0.13399
54 | 65 | 0.03681 | 0.010919 | 7.9001e-05 | 0 | 0 | 0 | 0 | 0 | 1 | -90 | 90 | 0.30675 | 0.14063 | -0.3067 | -0.14849
54 | 66 | 0.10744 | 0.031869 | 0.00023058 | 0 | 0 | 0 | 0 | 0 | 1 | -90 | 90 | 0.3583 | 0.15042 | -0.35814 | -0.17331
54 | 64 | 0.0019182 | 0.00056899 | 4.1167e-06 | 0 | 0 | 0 | 0 | 0 | 1 | -90 | 90 | 0.20857 | 0.10061 | -0.20857 | -0.10102
55 | 107 | 0.0039098 | 0.0011598 | 8.391e-06 | 0 | 0 | 0 | 0 | 0 | 1 | -90 | 90 | 0.27839 | 0.13399 | -0.27838 | -0.13483
65 | 143 | 0.0073853 | 0.0046259 | 5.9381e-07 | 0 | 0 | 0 | 0 | 0 | 1 | -90 | 90 | 0.3067 | 0.14849 | -0.3067 | -0.14854
66 | 151 | 0.017995 | 0.011271 | 1.4469e-06 | 0 | 0 | 0 | 0 | 0 | 1 | -90 | 90 | 0.35814 | 0.17331 | -0.35811 | -0.17344
62 | 61 | 0.04324 | 0.012826 | 9.28e-05 | 0 | 0 | 0 | 0 | 0 | 1 | -90 | 90 | 0.78514 | 0.36774 | -0.78481 | -0.37683
60 | 61 | 0.0043231 | 0.0012823 | 9.278e-06 | 0 | 0 | 0 | 0 | 0 | 1 | -90 | 90 | -0.78478 | -0.37774 | 0.78481 | 0.37683
60 | 77 | 0.039058 | 0.024465 | 3.1404e-06 | 0 | 0 | 0 | 0 | 0 | 1 | -90 | 90 | 0.57043 | 0.27392 | -0.57028 | -0.27414
77 | 78 | 0.0027419 | 0.00081333 | 5.8846e-06 | 0 | 0 | 0 | 0 | 0 | 1 | -90 | 90 | 0.084184 | 0.04019 | -0.084184 | -0.040772
77 | 75 | 0.0053463 | 0.0015859 | 1.1474e-05 | 0 | 0 | 0 | 0 | 0 | 1 | -90 | 90 | 0.48609 | 0.23395 | -0.48608 | -0.23508
75 | 76 | 0.0016045 | 0.00047595 | 3.4436e-06 | 0 | 0 | 0 | 0 | 0 | 1 | -90 | 90 | 0.073471 | 0.035243 | -0.073471 | -0.035584
69 | 70 | 0.0020366 | 0.0012756 | 1.6375e-07 | 0 | 0 | 0 | 0 | 0 | 1 | -90 | 90 | -0.30719 | -0.14878 | 0.3072 | 0.14877
70 | 71 | 0.024422 | 0.0072444 | 5.2414e-05 | 0 | 0 | 0 | 0 | 0 | 1 | -90 | 90 | 0.083745 | 0.035009 | -0.083743 | -0.040164
70 | 72 | 0.011337 | 0.0082384 | 9.6625e-05 | 0 | 0 | 0 | 0 | 0 | 1 | -90 | 90 | -4.1102 | -1.9417 | 4.1125 | 1.9339
70 | 73 | 0.020303 | 0.0060224 | 4.3573e-05 | 0 | 0 | 0 | 0 | 0 | 1 | -90 | 90 | 3.7192 | 1.7579 | -3.7157 | -1.7611
71 | 125 | 0.0018688 | 0.00055434 | 4.0107e-06 | 0 | 0 | 0 | 0 | 0 | 1 | -90 | 90 | 0.083743 | 0.040164 | -0.083743 | -0.040558
72 | 144 | 0.00040257 | 0.00036957 | 2.0169e-05 | 0 | 0 | 0 | 0 | 0 | 1 | -90 | 90 | -4.1125 | -1.9339 | 4.1126 | 1.932
73 | 74 | 0.0066884 | 0.001984 | 1.4354e-05 | 0 | 0 | 0 | 0 | 0 | 1 | -90 | 90 | 3.6192 | 1.7153 | -3.6182 | -1.7164
73 | 111 | 0.0043606 | 0.0012935 | 9.3585e-06 | 0 | 0 | 0 | 0 | 0 | 1 | -90 | 90 | 0.096477 | 0.045807 | -0.096477 | -0.046726
144 | 85 | 0.0020826 | 0.0030152 | 1.8152e-06 | 0 | 0 | 0 | 0 | 0 | 1 | -90 | 90 | -4.4802 | -2.11 | 4.4807 | 2.1105
74 | 113 | 0.0042694 | 0.0012664 | 9.1629e-06 | 0 | 0 | 0 | 0 | 0 | 1 | -90 | 90 | 3.4829 | 1.652 | -3.4822 | -1.6527
74 | 112 | 0.0053024 | 0.0015728 | 1.138e-05 | 0 | 0 | 0 | 0 | 0 | 1 | -90 | 90 | 0.13527 | 0.064399 | -0.13527 | -0.065515
113 | 120 | 0.0022992 | 0.00068201 | 4.9345e-06 | 0 | 0 | 0 | 0 | 0 | 1 | -90 | 90 | 2.8222 | 1.3354 | -2.822 | -1.3358
85 | 84 | 0.0077446 | 0.0071098 | 0.00038801 | 0 | 0 | 0 | 0 | 0 | 1 | -90 | 90 | -4.4807 | -2.1105 | 4.4826 | 2.0741
120 | 153 | 0.012123 | 0.0075932 | 9.7471e-07 | 0 | 0 | 0 | 0 | 0 | 1 | -90 | 90 | 2.5323 | 1.1955 | -2.5313 | -1.195
81 | 82 | 0.0092968 | 0.0027577 | 1.9953e-05 | 0 | 0 | 0 | 0 | 0 | 1 | -90 | 90 | -0.16748 | -0.081112 | 0.16748 | 0.079147
82 | 83 | 0.051576 | 0.015299 | 0.00011069 | 0 | 0 | 0 | 0 | 0 | 1 | -90 | 90 | -0.16748 | -0.079147 | 0.1675 | 0.068245
83 | 86 | 0.049251 | 0.014609 | 0.0001057 | 0 | 0 | 0 | 0 | 0 | 1 | -90 | 90 | -0.37578 | -0.16906 | 0.37587 | 0.15867
83 | 87 | 0.0075367 | 0.0047207 | 6.0598e-07 | 0 | 0 | 0 | 0 | 0 | 1 | -90 | 90 | 0.20829 | 0.10082 | -0.20828 | -0.10088
86 | 96 | 0.0028413 | 0.00084282 | 6.098e-06 | 0 | 0 | 0 | 0 | 0 | 1 | -90 | 90 | 0.17752 | 0.085375 | -0.17752 | -0.085976
86 | 84 | 0.020399 | 0.006051 | 4.378e-05 | 0 | 0 | 0 | 0 | 0 | 1 | -90 | 90 | -0.55338 | -0.24404 | 0.55346 | 0.23975
84 | 141 | 0.0004076 | 0.00037419 | 2.0421e-05 | 0 | 0 | 0 | 0 | 0 | 1 | -90 | 90 | -5.0361 | -2.3138 | 5.0362 | 2.3119
141 | 97 | 0.0086265 | 0.01249 | 7.5189e-06 | 0 | 0 | 0 | 0 | 0 | 1 | -90 | 90 | -5.4192 | -2.4974 | 5.4224 | 2.5012
97 | 94 | 0.00012005 | 0.00011021 | 6.0146e-06 | 0 | 0 | 0 | 0 | 0 | 1 | -90 | 90 | -5.8126 | -2.6902 | 5.8126 | 2.6896
94 | 95 | 0.027741 | 0.0082289 | 5.9538e-05 | 0 | 0 | 0 | 0 | 0 | 1 | -90 | 90 | 0.22921 | 0.10439 | -0.22919 | -0.11027
94 | 93 | 0.011398 | 0.010464 | 0.00057107 | 0 | 0 | 0 | 0 | 0 | 1 | -90 | 90 | -6.0418 | -2.794 | 6.0469 | 2.7422
91 | 92 | 0.0033688 | 0.00099927 | 7.2299e-06 | 0 | 0 | 0 | 0 | 0 | 1 | -90 | 90 | -0.28195 | -0.13655 | 0.28195 | 0.13584
92 | 93 | 0.052449 | 0.015558 | 0.00011256 | 0 | 0 | 0 | 0 | 0 | 1 | -90 | 90 | -0.28195 | -0.13584 | 0.282 | 0.12471
93 | 106 | 0.0004098 | 0.00037621 | 2.0531e-05 | 0 | 0 | 0 | 0 | 0 | 1 | -90 | 90 | -6.6338 | -3.0135 | 6.634 | 3.0117
93 | 110 | 0.0007689 | 0.00022808 | 1.6502e-06 | 0 | 0 | 0 | 0 | 0 | 1 | -90 | 90 | 0.30484 | 0.14656 | -0.30484 | -0.14672
106 | 104 | 0.00051624 | 0.00047393 | 2.5864e-05 | 0 | 0 | 0 | 0 | 0 | 1 | -90 | 90 | -6.9578 | -3.1685 | 6.9581 | 3.1663
110 | 109 | 0.0015384 | 0.00045633 | 3.3016e-06 | 0 | 0 | 0 | 0 | 0 | 1 | -90 | 90 | 0.20224 | 0.097034 | -0.20224 | -0.097361
95 | 134 | 0.0034621 | 0.001027 | 7.4303e-06 | 0 | 0 | 0 | 0 | 0 | 1 | -90 | 90 | 0.22919 | 0.11027 | -0.22919 | -0.111
104 | 100 | 0.0024984 | 0.0022936 | 0.00012517 | 0 | 0 | 0 | 0 | 0 | 1 | -90 | 90 | -6.9581 | -3.1663 | 6.9596 | 3.1552
109 | 108 | 0.0027766 | 0.00082362 | 5.9591e-06 | 0 | 0 | 0 | 0 | 0 | 1 | -90 | 90 | 0.20224 | 0.097361 | -0.20224 | -0.09795
99 | 100 | 8.0123e-05 | 7.3556e-05 | 4.0142e-06 | 0 | 0 | 0 | 0 | 0 | 1 | -90 | 90 | 7.4835 | 3.3986 | -7.4835 | -3.399
99 | 101 | 0.00064797 | 0.00059486 | 3.2464e-05 | 0 | 0 | 0 | 0 | 0 | 1 | -90 | 90 | -7.5914 | -3.4508 | 7.5919 | 3.448
100 | 102 | 0.013988 | 0.0041493 | 3.0021e-05 | 0 | 0 | 0 | 0 | 0 | 1 | -90 | 90 | 0.52387 | 0.24373 | -0.52383 | -0.24669
101 | 105 | 0.00045935 | 0.00042169 | 2.3014e-05 | 0 | 0 | 0 | 0 | 0 | 1 | -90 | 90 | -7.5919 | -3.448 | 7.5922 | 3.4461
102 | 103 | 0.01265 | 0.0037525 | 2.715e-05 | 0 | 0 | 0 | 0 | 0 | 1 | -90 | 90 | 0.081169 | 0.034641 | -0.081168 | -0.037329
102 | 130 | 0.0030601 | 0.00090771 | 6.5674e-06 | 0 | 0 | 0 | 0 | 0 | 1 | -90 | 90 | 0.44266 | 0.21205 | -0.44265 | -0.2127
105 | 133 | 0.00037401 | 0.00034336 | 1.8738e-05 | 0 | 0 | 0 | 0 | 0 | 1 | -90 | 90 | -7.5922 | -3.4461 | 7.5925 | 3.4445
103 | 147 | 0.0093278 | 0.0027669 | 2.0019e-05 | 0 | 0 | 0 | 0 | 0 | 1 | -90 | 90 | 0.081168 | 0.037329 | -0.081167 | -0.039311
130 | 131 | 0.0027545 | 0.00081706 | 5.9116e-06 | 0 | 0 | 0 | 0 | 0 | 1 | -90 | 90 | 0.28464 | 0.13617 | -0.28464 | -0.13676
133 | 128 | 0.00024636 | 0.00022617 | 1.2343e-05 | 0 | 0 | 0 | 0 | 0 | 1 | -90 | 90 | -7.7004 | -3.4967 | 7.7006 | 3.4957
131 | 132 | 0.0047327 | 0.0014039 | 1.0157e-05 | 0 | 0 | 0 | 0 | 0 | 1 | -90 | 90 | 0.28464 | 0.13676 | -0.28463 | -0.13776
153 | 152 | 0.0012221 | 0.0003625 | 2.6228e-06 | 0 | 0 | 0 | 0 | 0 | 1 | -90 | 90 | 2.4509 | 1.156 | -2.4508 | -1.1563
116 | 149 | 0.0019584 | 0.00058093 | 4.2031e-06 | 0 | 0 | 0 | 0 | 0 | 1 | -90 | 90 | -2.1207 | -0.99886 | 2.1208 | 0.99848
149 | 150 | 0.0057864 | 0.0036244 | 4.6525e-07 | 0 | 0 | 0 | 0 | 0 | 1 | -90 | 90 | -2.4497 | -1.1577 | 2.4501 | 1.158
150 | 152 | 0.0090102 | 0.0026727 | 1.9337e-05 | 0 | 0 | 0 | 0 | 0 | 1 | -90 | 90 | -2.4501 | -1.158 | 2.4508 | 1.1563
132 | 146 | 0.011573 | 0.0072492 | 9.3056e-07 | 0 | 0 | 0 | 0 | 0 | 1 | -90 | 90 | 0.28463 | 0.13776 | -0.28462 | -0.13785
135 | 136 | 0.0029964 | 0.00088882 | 6.4308e-06 | 0 | 0 | 0 | 0 | 0 | 1 | -90 | 90 | -0.10127 | -0.049047 | 0.10127 | 0.048419
136 | 137 | 0.0015536 | 0.00046084 | 3.3343e-06 | 0 | 0 | 0 | 0 | 0 | 1 | -90 | 90 | -0.10127 | -0.048419 | 0.10127 | 0.048093
137 | 138 | 0.0044771 | 0.0013281 | 9.6087e-06 | 0 | 0 | 0 | 0 | 0 | 1 | -90 | 90 | 0.17592 | 0.084263 | -0.17592 | -0.085201