## bus_data
BUS_I | BUS_TYPE | Pd | Qd | Gs | Bs | area | Vm | Va | baseKV | zone | Vmax | Vmin
1 | 1 | 0.05201 | 0.02519 | 0 | 0 | 1 | 0.99098 | -0.29968 | 20 | 1 | 1.05 | 0.95
2 | 1 | 0 | 0 | 0 | 0 | 1 | 0.991 | -0.29978 | 20 | 1 | 1.05 | 0.95
137 | 1 | 0.068746 | 0.033295 | 0 | 0 | 1 | 0.99122 | -0.29688 | 20 | 1 | 1.05 | 0.95
9 | 1 | 0 | 0 | 0 | 0 | 1 | 0.993 | -0.23556 | 20 | 1 | 1.05 | 0.95
128 | 1 | 0.15513 | 0.075133 | 0 | 0 | 1 | 0.98566 | -0.48645 | 20 | 1 | 1.05 | 0.95
132 | 1 | 0.053417 | 0.025871 | 0 | 0 | 1 | 0.99401 | -0.18705 | 20 | 1 | 1.05 | 0.95
133 | 1 | 0.1096 | 0.05308 | 0 | 0 | 1 | 0.99407 | -0.18666 | 20 | 1 | 1.05 | 0.95
97 | 1 | 0.07057 | 0.034179 | 0 | 0 | 1 | 0.99417 | -0.074753 | 20 | 1 | 1.05 | 0.95
35 | 1 | 0 | 0 | 0 | 0 | 1 | 0.99417 | -0.074788 | 20 | 1 | 1.05 | 0.95
3 | 1 | 0.12319 | 0.059666 | 0 | 0 | 1 | 0.98706 | -0.065374 | 20 | 1 | 1.05 | 0.95
4 | 1 | 0 | 0 | 0 | 0 | 1 | 0.98708 | -0.065565 | 20 | 1 | 1.05 | 0.95
5 | 1 | 0 | 0 | 0 | 0 | 1 | 0.98722 | -0.066122 | 20 | 1 | 1.05 | 0.95
24 | 1 | 0 | 0 | 0 | 0 | 1 | 0.98874 | -0.050361 | 20 | 1 | 1.05 | 0.95
25 | 1 | 0.14319 | 0.069348 | 0 | 0 | 1 | 0.98875 | -0.050388 | 20 | 1 | 1.05 | 0.95
140 | 1 | 0.077269 | 0.037423 | 0 | 0 | 1 | 0.98738 | -0.066671 | 20 | 1 | 1.05 | 0.95
6 | 1 | 0 | 0 | 0 | 0 | 1 | 0.98736 | -0.066628 | 20 | 1 | 1.05 | 0.95
7 | 1 | 0.13316 | 0.064492 | 0 | 0 | 1 | 0.9872 | -0.066249 | 20 | 1 | 1.05 | 0.95
8 | 1 | 0.13249 | 0.06417 | 0 | 0 | 1 | 0.99301 | -0.23536 | 20 | 1 | 1.05 | 0.95
16 | 1 | 0 | 0 | 0 | 0 | 1 | 0.9944 | -0.18778 | 20 | 1 | 1.05 | 0.95
134 | 1 | 0.0617 | 0.029883 | 0 | 0 | 1 | 0.99559 | -0.14689 | 20 | 1 | 1.05 | 0.95
14 | 1 | 0.11063 | 0.053579 | 0 | 0 | 1 | 0.99433 | -0.18722 | 20 | 1 | 1.05 | 0.95
10 | 1 | 0.1588 | 0.076908 | 0 | 0 | 1 | 0.99571 | -0.14376 | 20 | 1 | 1.05 | 0.95
11 | 1 | 0 | 0 | 0 | 0 | 1 | 0.99572 | -0.14355 | 20 | 1 | 1.05 | 0.95
12 | 1 | 0 | 0 | 0 | 0 | 1 | 0.99569 | -0.14407 | 20 | 1 | 1.05 | 0.95
99 | 1 | 0 | 0 | 0 | 0 | 1 | 0.9998 | -0.0038151 | 20 | 1 | 1.05 | 0.95
13 | 1 | 0 | 0 | 0 | 0 | 1 | 0.99565 | -0.14484 | 20 | 1 | 1.05 | 0.95
76 | 3 | 0 | 0 | 0 | 0 | 1 | 1 | 0 | 20 | 1 | 1.05 | 0.95
98 | 1 | 0.09104 | 0.044093 | 0 | 0 | 1 | 0.99978 | -0.0039204 | 20 | 1 | 1.05 | 0.95
15 | 1 | 0 | 0 | 0 | 0 | 1 | 0.99431 | -0.187 | 20 | 1 | 1.05 | 0.95
17 | 1 | 0 | 0 | 0 | 0 | 1 | 0.99418 | -0.18593 | 20 | 1 | 1.05 | 0.95
21 | 1 | 0 | 0 | 0 | 0 | 1 | 0.99407 | -0.18669 | 20 | 1 | 1.05 | 0.95
19 | 1 | 0 | 0 | 0 | 0 | 1 | 0.99404 | -0.18637 | 20 | 1 | 1.05 | 0.95
18 | 1 | 0.14057 | 0.068083 | 0 | 0 | 1 | 0.99403 | -0.18635 | 20 | 1 | 1.05 | 0.95
20 | 1 | 0 | 0 | 0 | 0 | 1 | 0.99402 | -0.18624 | 20 | 1 | 1.05 | 0.95
106 | 1 | 0.14967 | 0.072489 | 0 | 0 | 1 | 0.99402 | -0.18623 | 20 | 1 | 1.05 | 0.95
22 | 1 | 0.14724 | 0.071314 | 0 | 0 | 1 | 0.98871 | -0.050291 | 20 | 1 | 1.05 | 0.95
26 | 1 | 0 | 0 | 0 | 0 | 1 | 0.98883 | -0.049578 | 20 | 1 | 1.05 | 0.95
27 | 1 | 0 | 0 | 0 | 0 | 1 | 0.98961 | -0.053867 | 20 | 1 | 1.05 | 0.95
29 | 1 | 0 | 0 | 0 | 0 | 1 | 0.99004 | -0.055862 | 20 | 1 | 1.05 | 0.95
28 | 1 | 0.078739 | 0.038135 | 0 | 0 | 1 | 0.9896 | -0.053925 | 20 | 1 | 1.05 | 0.95
30 | 1 | 0 | 0 | 0 | 0 | 1 | 0.99231 | -0.065617 | 20 | 1 | 1.05 | 0.95
105 | 1 | 0.061409 | 0.029742 | 0 | 0 | 1 | 0.99002 | -0.055764 | 20 | 1 | 1.05 | 0.95
39 | 1 | 0 | 0 | 0 | 0 | 1 | 0.99231 | -0.065624 | 20 | 1 | 1.05 | 0.95
37 | 1 | 0.073155 | 0.035431 | 0 | 0 | 1 | 0.99231 | -0.065562 | 20 | 1 | 1.05 | 0.95
104 | 1 | 0.090555 | 0.043858 | 0 | 0 | 1 | 0.98813 | -0.07559 | 20 | 1 | 1.05 | 0.95
43 | 1 | 0.13509 | 0.065427 | 0 | 0 | 1 | 0.99248 | -0.066273 | 20 | 1 | 1.05 | 0.95
31 | 1 | 0.10147 | 0.049143 | 0 | 0 | 1 | 0.9943 | -0.074864 | 20 | 1 | 1.05 | 0.95
33 | 1 | 0 | 0 | 0 | 0 | 1 | 0.99433 | -0.075105 | 20 | 1 | 1.05 | 0.95
34 | 1 | 0.32954 | 0.1596 | 0 | 0 | 1 | 0.99425 | -0.074491 | 20 | 1 | 1.05 | 0.95
36 | 1 | 0 | 0 | 0 | 0 | 1 | 0.99386 | -0.072614 | 20 | 1 | 1.05 | 0.95
121 | 1 | 0.13091 | 0.063402 | 0 | 0 | 1 | 0.9947 | -0.071388 | 20 | 1 | 1.05 | 0.95
32 | 1 | 0 | 0 | 0 | 0 | 1 | 0.99422 | -0.074991 | 20 | 1 | 1.05 | 0.95
102 | 1 | 0 | 0 | 0 | 0 | 1 | 0.99367 | -0.071603 | 20 | 1 | 1.05 | 0.95
120 | 1 | 0.12214 | 0.059155 | 0 | 0 | 1 | 0.99505 | -0.067888 | 20 | 1 | 1.05 | 0.95
109 | 1 | 0.3616 | 0.17513 | 0 | 0 | 1 | 0.99365 | -0.071434 | 20 | 1 | 1.05 | 0.95
108 | 1 | 0 | 0 | 0 | 0 | 1 | 0.99355 | -0.071077 | 20 | 1 | 1.05 | 0.95
45 | 1 | 0 | 0 | 0 | 0 | 1 | 0.99271 | -0.067309 | 20 | 1 | 1.05 | 0.95
44 | 1 | 0 | 0 | 0 | 0 | 1 | 0.99244 | -0.066703 | 20 | 1 | 1.05 | 0.95
40 | 1 | 0.060306 | 0.029208 | 0 | 0 | 1 | 0.98612 | -0.097995 | 20 | 1 | 1.05 | 0.95
41 | 1 | 0 | 0 | 0 | 0 | 1 | 0.98613 | -0.09812 | 20 | 1 | 1.05 | 0.95
42 | 1 | 0 | 0 | 0 | 0 | 1 | 0.98618 | -0.098064 | 20 | 1 | 1.05 | 0.95
135 | 1 | 0.094186 | 0.045616 | 0 | 0 | 1 | 0.98618 | -0.098057 | 20 | 1 | 1.05 | 0.95
136 | 1 | 0.056367 | 0.0273 | 0 | 0 | 1 | 0.98732 | -0.08466 | 20 | 1 | 1.05 | 0.95
81 | 1 | 0 | 0 | 0 | 0 | 1 | 0.98616 | -0.097957 | 20 | 1 | 1.05 | 0.95
48 | 1 | 0 | 0 | 0 | 0 | 1 | 0.9933 | -0.069947 | 20 | 1 | 1.05 | 0.95
46 | 1 | 0 | 0 | 0 | 0 | 1 | 0.99239 | -0.066409 | 20 | 1 | 1.05 | 0.95
47 | 1 | 0 | 0 | 0 | 0 | 1 | 0.99234 | -0.066046 | 20 | 1 | 1.05 | 0.95
141 | 1 | 0.10099 | 0.048911 | 0 | 0 | 1 | 0.99234 | -0.066021 | 20 | 1 | 1.05 | 0.95
103 | 1 | 0.13209 | 0.063974 | 0 | 0 | 1 | 0.99239 | -0.066398 | 20 | 1 | 1.05 | 0.95
107 | 1 | 0.081936 | 0.039683 | 0 | 0 | 1 | 0.99345 | -0.070614 | 20 | 1 | 1.05 | 0.95
49 | 1 | 0.085743 | 0.041527 | 0 | 0 | 1 | 0.99719 | -0.051416 | 20 | 1 | 1.05 | 0.95
50 | 1 | 0 | 0 | 0 | 0 | 1 | 0.9972 | -0.051352 | 20 | 1 | 1.05 | 0.95
51 | 1 | 0 | 0 | 0 | 0 | 1 | 0.99721 | -0.051399 | 20 | 1 | 1.05 | 0.95
53 | 1 | 0 | 0 | 0 | 0 | 1 | 0.99689 | -0.060024 | 20 | 1 | 1.05 | 0.95
55 | 1 | 0 | 0 | 0 | 0 | 1 | 0.99656 | -0.064132 | 20 | 1 | 1.05 | 0.95
52 | 1 | 0.11843 | 0.057357 | 0 | 0 | 1 | 0.9973 | -0.050214 | 20 | 1 | 1.05 | 0.95
54 | 1 | 0 | 0 | 0 | 0 | 1 | 0.99745 | -0.048354 | 20 | 1 | 1.05 | 0.95
56 | 1 | 0 | 0 | 0 | 0 | 1 | 0.99827 | -0.038216 | 20 | 1 | 1.05 | 0.95
58 | 1 | 0 | 0 | 0 | 0 | 1 | 0.99618 | -0.068877 | 20 | 1 | 1.05 | 0.95
57 | 1 | 0.16353 | 0.0792 | 0 | 0 | 1 | 0.99655 | -0.064036 | 20 | 1 | 1.05 | 0.95
71 | 1 | 0.10132 | 0.049072 | 0 | 0 | 1 | 0.99851 | -0.029623 | 20 | 1 | 1.05 | 0.95
59 | 1 | 0 | 0 | 0 | 0 | 1 | 0.99591 | -0.066368 | 20 | 1 | 1.05 | 0.95
66 | 1 | 0 | 0 | 0 | 0 | 1 | 0.99543 | -0.064217 | 20 | 1 | 1.05 | 0.95
101 | 1 | 0.15484 | 0.074993 | 0 | 0 | 1 | 0.99617 | -0.068814 | 20 | 1 | 1.05 | 0.95
119 | 1 | 0.74165 | 0.3592 | 0 | 0 | 1 | 0.99588 | -0.066092 | 20 | 1 | 1.05 | 0.95
113 | 1 | 0 | 0 | 0 | 0 | 1 | 0.99588 | -0.066145 | 20 | 1 | 1.05 | 0.95
72 | 1 | 0 | 0 | 0 | 0 | 1 | 0.99856 | -0.028699 | 20 | 1 | 1.05 | 0.95
70 | 1 | 0.091724 | 0.044424 | 0 | 0 | 1 | 0.99524 | -0.066108 | 20 | 1 | 1.05 | 0.95
65 | 1 | 0 | 0 | 0 | 0 | 1 | 0.99535 | -0.063524 | 20 | 1 | 1.05 | 0.95
62 | 1 | 0 | 0 | 0 | 0 | 1 | 0.99534 | -0.06345 | 20 | 1 | 1.05 | 0.95
115 | 1 | 0.31231 | 0.15126 | 0 | 0 | 1 | 0.99586 | -0.065936 | 20 | 1 | 1.05 | 0.95
111 | 1 | 0.19467 | 0.094284 | 0 | 0 | 1 | 0.99587 | -0.066088 | 20 | 1 | 1.05 | 0.95
60 | 1 | 0.15702 | 0.076049 | 0 | 0 | 1 | 0.99531 | -0.063205 | 20 | 1 | 1.05 | 0.95
61 | 1 | 0 | 0 | 0 | 0 | 1 | 0.99531 | -0.063186 | 20 | 1 | 1.05 | 0.95
63 | 1 | 0 | 0 | 0 | 0 | 1 | 0.99528 | -0.062921 | 20 | 1 | 1.05 | 0.95
64 | 1 | 0 | 0 | 0 | 0 | 1 | 0.99526 | -0.062769 | 20 | 1 | 1.05 | 0.95
131 | 1 | 0.14238 | 0.068959 | 0 | 0 | 1 | 0.99527 | -0.062896 | 20 | 1 | 1.05 | 0.95
100 | 1 | 0.098431 | 0.047672 | 0 | 0 | 1 | 0.99525 | -0.062736 | 20 | 1 | 1.05 | 0.95
67 | 1 | 0.14485 | 0.070152 | 0 | 0 | 1 | 0.98422 | -0.48693 | 20 | 1 | 1.05 | 0.95
82 | 1 | 0.13866 | 0.067158 | 0 | 0 | 1 | 0.98437 | -0.48593 | 20 | 1 | 1.05 | 0.95
84 | 1 | 0.18567 | 0.089922 | 0 | 0 | 1 | 0.9844 | -0.48619 | 20 | 1 | 1.05 | 0.95
89 | 1 | 0.15942 | 0.07721 | 0 | 0 | 1 | 0.98431 | -0.48638 | 20 | 1 | 1.05 | 0.95
94 | 1 | 0 | 0 | 0 | 0 | 1 | 0.98431 | -0.48637 | 20 | 1 | 1.05 | 0.95
73 | 1 | 0 | 0 | 0 | 0 | 1 | 0.99894 | -0.021066 | 20 | 1 | 1.05 | 0.95
74 | 1 | 0.092379 | 0.044741 | 0 | 0 | 1 | 0.99901 | -0.019827 | 20 | 1 | 1.05 | 0.95
75 | 1 | 0 | 0 | 0 | 0 | 1 | 0.99906 | -0.018727 | 20 | 1 | 1.05 | 0.95
142 | 1 | 0.15937 | 0.077189 | 0 | 0 | 1 | 0.99999 | 8.1193e-05 | 20 | 1 | 1.05 | 0.95
77 | 1 | 0.085265 | 0.041296 | 0 | 0 | 1 | 0.98604 | -0.097161 | 20 | 1 | 1.05 | 0.95
78 | 1 | 0 | 0 | 0 | 0 | 1 | 0.98604 | -0.097179 | 20 | 1 | 1.05 | 0.95
79 | 1 | 0 | 0 | 0 | 0 | 1 | 0.98607 | -0.097379 | 20 | 1 | 1.05 | 0.95
80 | 1 | 0.10747 | 0.05205 | 0 | 0 | 1 | 0.98604 | -0.097164 | 20 | 1 | 1.05 | 0.95
124 | 1 | 0 | 0 | 0 | 0 | 1 | 0.98603 | -0.09713 | 20 | 1 | 1.05 | 0.95
123 | 1 | 0 | 0 | 0 | 0 | 1 | 0.98601 | -0.097018 | 20 | 1 | 1.05 | 0.95
86 | 1 | 0.089493 | 0.043343 | 0 | 0 | 1 | 0.98455 | -0.48523 | 20 | 1 | 1.05 | 0.95
83 | 1 | 0 | 0 | 0 | 0 | 1 | 0.9846 | -0.48575 | 20 | 1 | 1.05 | 0.95
85 | 1 | 0 | 0 | 0 | 0 | 1 | 0.98462 | -0.48589 | 20 | 1 | 1.05 | 0.95
95 | 1 | 0 | 0 | 0 | 0 | 1 | 0.9843 | -0.48631 | 20 | 1 | 1.05 | 0.95
96 | 1 | 0.13847 | 0.067066 | 0 | 0 | 1 | 0.98428 | -0.48615 | 20 | 1 | 1.05 | 0.95
87 | 1 | 0.16066 | 0.077811 | 0 | 0 | 1 | 0.98462 | -0.48588 | 20 | 1 | 1.05 | 0.95
88 | 1 | 0.15468 | 0.074915 | 0 | 0 | 1 | 0.98467 | -0.48636 | 20 | 1 | 1.05 | 0.95
90 | 1 | 0.070948 | 0.034362 | 0 | 0 | 1 | 0.98461 | -0.48595 | 20 | 1 | 1.05 | 0.95
91 | 1 | 0 | 0 | 0 | 0 | 1 | 0.9848 | -0.48755 | 20 | 1 | 1.05 | 0.95
92 | 1 | 0 | 0 | 0 | 0 | 1 | 0.98505 | -0.48971 | 20 | 1 | 1.05 | 0.95
93 | 1 | 0 | 0 | 0 | 0 | 1 | 0.98475 | -0.48727 | 20 | 1 | 1.05 | 0.95
125 | 1 | 0.08228 | 0.03985 | 0 | 0 | 1 | 0.98524 | -0.48828 | 20 | 1 | 1.05 | 0.95
138 | 1 | 0.077706 | 0.037635 | 0 | 0 | 1 | 0.98474 | -0.48726 | 20 | 1 | 1.05 | 0.95
130 | 1 | 0 | 0 | 0 | 0 | 1 | 0.98518 | -0.48854 | 20 | 1 | 1.05 | 0.95
139 | 1 | 0.093723 | 0.045392 | 0 | 0 | 1 | 0.98517 | -0.4885 | 20 | 1 | 1.05 | 0.95
129 | 1 | 0 | 0 | 0 | 0 | 1 | 0.98521 | -0.4883 | 20 | 1 | 1.05 | 0.95
126 | 1 | 0 | 0 | 0 | 0 | 1 | 0.98532 | -0.48895 | 20 | 1 | 1.05 | 0.95
127 | 1 | 0.069412 | 0.033618 | 0 | 0 | 1 | 0.98523 | -0.48841 | 20 | 1 | 1.05 | 0.95
110 | 1 | 0.10592 | 0.051297 | 0 | 0 | 1 | 0.99586 | -0.065956 | 20 | 1 | 1.05 | 0.95
112 | 1 | 0 | 0 | 0 | 0 | 1 | 0.99585 | -0.065885 | 20 | 1 | 1.05 | 0.95
114 | 1 | 0.11719 | 0.056758 | 0 | 0 | 1 | 0.99584 | -0.065823 | 20 | 1 | 1.05 | 0.95
118 | 1 | 0 | 0 | 0 | 0 | 1 | 0.99585 | -0.065881 | 20 | 1 | 1.05 | 0.95
117 | 1 | 0 | 0 | 0 | 0 | 1 | 0.99583 | -0.065715 | 20 | 1 | 1.05 | 0.95
116 | 1 | 0.3252 | 0.1575 | 0 | 0 | 1 | 0.99583 | -0.065692 | 20 | 1 | 1.05 | 0.95
122 | 1 | 0.070929 | 0.034353 | 0 | 0 | 1 | 0.98601 | -0.096974 | 20 | 1 | 1.05 | 0.95

## generator_data
GEN_BUS | PG | QG | QMAX | QMIN | VG | MBASE | GEN_STATUS | PMAX | PMIN
76 | 9.0413 | 3.9309 | 10 | -10 | 1 | 100 | 1 | 10 | 0

## branch_data
F_BUS | T_BUS | BR_R | BR_X | BR_B | RATE_A | RATE_B | RATE_C | TAP | SHIFT | BR_STATUS | ANGMIN | ANGMAX | P_in | Q_in | P_out | Q_out
1 | 2 | 0.025548 | 0.0075784 | 5.4831e-05 | 0 | 0 | 0 | 0 | 0 | 1 | -90 | 90 | -0.05201 | -0.02519 | 0.052011 | 0.019805
2 | 137 | 0.35117 | 0.21996 | 2.8236e-05 | 0 | 0 | 0 | 0 | 0 | 1 | -90 | 90 | -0.052011 | -0.019805 | 0.052022 | 0.017039
137 | 9 | 0.057451 | 0.083179 | 5.0075e-05 | 0 | 0 | 0 | 0 | 0 | 1 | -90 | 90 | -1.8507 | -0.84821 | 1.8531 | 0.84678
137 | 128 | 0.19032 | 0.27554 | 0.00016588 | 0 | 0 | 0 | 0 | 0 | 1 | -90 | 90 | 1.7299 | 0.79787 | -1.7228 | -0.80386
9 | 8 | 0.00041212 | 0.00037834 | 2.0647e-05 | 0 | 0 | 0 | 0 | 0 | 1 | -90 | 90 | -1.8531 | -0.84678 | 1.8531 | 0.84476
128 | 126 | 0.016725 | 0.010476 | 1.3448e-06 | 0 | 0 | 0 | 0 | 0 | 1 | -90 | 90 | 1.5677 | 0.72873 | -1.5672 | -0.72854
132 | 133 | 0.08465 | 0.053022 | 6.8062e-06 | 0 | 0 | 0 | 0 | 0 | 1 | -90 | 90 | -0.053417 | -0.025871 | 0.05342 | 0.0252
133 | 21 | 0.0017008 | 0.0005045 | 3.6502e-06 | 0 | 0 | 0 | 0 | 0 | 1 | -90 | 90 | -0.16302 | -0.078281 | 0.16302 | 0.07792
97 | 35 | 0.0047297 | 0.001403 | 1.0151e-05 | 0 | 0 | 0 | 0 | 0 | 1 | -90 | 90 | -0.07057 | -0.034179 | 0.07057 | 0.033176
35 | 32 | 0.063073 | 0.018709 | 0.00013536 | 0 | 0 | 0 | 0 | 0 | 1 | -90 | 90 | -0.07057 | -0.033176 | 0.070574 | 0.019797
3 | 4 | 0.015006 | 0.0044511 | 3.2205e-05 | 0 | 0 | 0 | 0 | 0 | 1 | -90 | 90 | -0.12319 | -0.059666 | 0.1232 | 0.056529
4 | 5 | 0.10424 | 0.030921 | 0.00022372 | 0 | 0 | 0 | 0 | 0 | 1 | -90 | 90 | -0.1232 | -0.056529 | 0.12322 | 0.034734
5 | 6 | 0.04755 | 0.014105 | 0.00010205 | 0 | 0 | 0 | 0 | 0 | 1 | -90 | 90 | -0.25638 | -0.099138 | 0.25641 | 0.089202
5 | 7 | 0.011437 | 0.0071639 | 9.196e-07 | 0 | 0 | 0 | 0 | 0 | 1 | -90 | 90 | 0.13316 | 0.064404 | -0.13316 | -0.064492
24 | 25 | 0.0019341 | 0.0005737 | 4.1509e-06 | 0 | 0 | 0 | 0 | 0 | 1 | -90 | 90 | -0.33411 | -0.12309 | 0.33412 | 0.12269
24 | 140 | 0.32735 | 0.20504 | 2.632e-05 | 0 | 0 | 0 | 0 | 0 | 1 | -90 | 90 | 0.33411 | 0.12309 | -0.33369 | -0.1254
25 | 26 | 0.012909 | 0.008086 | 1.038e-06 | 0 | 0 | 0 | 0 | 0 | 1 | -90 | 90 | -0.4773 | -0.19204 | 0.47734 | 0.19196
140 | 6 | 0.0058818 | 0.0017447 | 1.2623e-05 | 0 | 0 | 0 | 0 | 0 | 1 | -90 | 90 | 0.25642 | 0.087972 | -0.25641 | -0.089202
8 | 16 | 0.041668 | 0.060328 | 3.6318e-05 | 0 | 0 | 0 | 0 | 0 | 1 | -90 | 90 | -1.9856 | -0.90893 | 1.9876 | 0.90826
16 | 134 | 0.027949 | 0.040465 | 2.4361e-05 | 0 | 0 | 0 | 0 | 0 | 1 | -90 | 90 | -2.5517 | -1.1675 | 2.5539 | 1.1684
16 | 14 | 0.010517 | 0.0031198 | 2.2572e-05 | 0 | 0 | 0 | 0 | 0 | 1 | -90 | 90 | 0.56407 | 0.25928 | -0.56402 | -0.2615
134 | 13 | 0.0013693 | 0.0019825 | 1.1935e-06 | 0 | 0 | 0 | 0 | 0 | 1 | -90 | 90 | -2.6156 | -1.1982 | 2.6157 | 1.1983
14 | 15 | 0.0049566 | 0.0014703 | 1.0638e-05 | 0 | 0 | 0 | 0 | 0 | 1 | -90 | 90 | 0.4534 | 0.20792 | -0.45338 | -0.20897
10 | 11 | 0.00027302 | 0.00025064 | 1.3679e-05 | 0 | 0 | 0 | 0 | 0 | 1 | -90 | 90 | -2.7746 | -1.2676 | 2.7747 | 1.2662
10 | 12 | 0.00045296 | 0.00041583 | 2.2693e-05 | 0 | 0 | 0 | 0 | 0 | 1 | -90 | 90 | 2.6158 | 1.1906 | -2.6158 | -1.1929
11 | 99 | 0.088137 | 0.12761 | 7.6821e-05 | 0 | 0 | 0 | 0 | 0 | 1 | -90 | 90 | -2.7747 | -1.2662 | 2.7829 | 1.2705
12 | 13 | 0.0011078 | 0.001017 | 5.5499e-05 | 0 | 0 | 0 | 0 | 0 | 1 | -90 | 90 | 2.6158 | 1.1929 | -2.6157 | -1.1983
99 | 76 | 0.0049816 | 0.0045733 | 0.00024958 | 0 | 0 | 0 | 0 | 0 | 1 | -90 | 90 | -2.874 | -1.3145 | 2.8745 | 1.29
99 | 98 | 0.014148 | 0.008862 | 1.1376e-06 | 0 | 0 | 0 | 0 | 0 | 1 | -90 | 90 | 0.091041 | 0.04398 | -0.09104 | -0.044093
76 | 142 | 0.0048206 | 0.0014299 | 1.0346e-05 | 0 | 0 | 0 | 0 | 0 | 1 | -90 | 90 | 0.15938 | 0.076155 | -0.15937 | -0.077189
76 | 75 | 0.011174 | 0.010258 | 0.00055982 | 0 | 0 | 0 | 0 | 0 | 1 | -90 | 90 | 6.0074 | 2.5648 | -6.0027 | -2.6163
15 | 17 | 0.02395 | 0.0071042 | 5.14e-05 | 0 | 0 | 0 | 0 | 0 | 1 | -90 | 90 | 0.45338 | 0.20897 | -0.45332 | -0.21403
17 | 21 | 0.018668 | 0.011693 | 1.501e-06 | 0 | 0 | 0 | 0 | 0 | 1 | -90 | 90 | 0.45332 | 0.21403 | -0.45328 | -0.21415
21 | 19 | 0.010833 | 0.0032134 | 2.325e-05 | 0 | 0 | 0 | 0 | 0 | 1 | -90 | 90 | 0.29026 | 0.13623 | -0.29025 | -0.13852
19 | 20 | 0.0082644 | 0.0024515 | 1.7737e-05 | 0 | 0 | 0 | 0 | 0 | 1 | -90 | 90 | 0.14967 | 0.070666 | -0.14967 | -0.072418
19 | 18 | 0.0010587 | 0.00031403 | 2.2721e-06 | 0 | 0 | 0 | 0 | 0 | 1 | -90 | 90 | 0.14057 | 0.067859 | -0.14057 | -0.068083
20 | 106 | 0.00033371 | 9.8988e-05 | 7.162e-07 | 0 | 0 | 0 | 0 | 0 | 1 | -90 | 90 | 0.14967 | 0.072418 | -0.14967 | -0.072489
22 | 26 | 0.057562 | 0.036055 | 4.6283e-06 | 0 | 0 | 0 | 0 | 0 | 1 | -90 | 90 | -0.14724 | -0.071314 | 0.14726 | 0.070871
26 | 27 | 0.11116 | 0.032973 | 0.00023856 | 0 | 0 | 0 | 0 | 0 | 1 | -90 | 90 | -0.6246 | -0.26283 | 0.62511 | 0.23964
27 | 29 | 0.053936 | 0.015999 | 0.00011575 | 0 | 0 | 0 | 0 | 0 | 1 | -90 | 90 | -0.70385 | -0.2777 | 0.70417 | 0.26645
27 | 28 | 0.008941 | 0.0056004 | 7.189e-07 | 0 | 0 | 0 | 0 | 0 | 1 | -90 | 90 | 0.078739 | 0.038065 | -0.078739 | -0.038135
29 | 30 | 0.1518 | 0.045028 | 0.00032578 | 0 | 0 | 0 | 0 | 0 | 1 | -90 | 90 | -1.3325 | -0.52142 | 1.3357 | 0.49035
29 | 105 | 0.0024234 | 0.00071884 | 5.2009e-06 | 0 | 0 | 0 | 0 | 0 | 1 | -90 | 90 | 0.62836 | 0.25497 | -0.62835 | -0.25548
30 | 39 | 0.00012226 | 3.6267e-05 | 2.624e-07 | 0 | 0 | 0 | 0 | 0 | 1 | -90 | 90 | -1.4088 | -0.52425 | 1.4088 | 0.52423
30 | 37 | 0.0072326 | 0.0021454 | 1.5522e-05 | 0 | 0 | 0 | 0 | 0 | 1 | -90 | 90 | 0.073155 | 0.033902 | -0.073155 | -0.035431
105 | 104 | 0.26377 | 0.16522 | 2.1208e-05 | 0 | 0 | 0 | 0 | 0 | 1 | -90 | 90 | 0.56694 | 0.22574 | -0.56593 | -0.22718
39 | 43 | 0.010604 | 0.0031455 | 2.2758e-05 | 0 | 0 | 0 | 0 | 0 | 1 | -90 | 90 | -1.4088 | -0.52423 | 1.4091 | 0.52206
104 | 136 | 0.13558 | 0.084926 | 1.0902e-05 | 0 | 0 | 0 | 0 | 0 | 1 | -90 | 90 | 0.47538 | 0.18332 | -0.47502 | -0.18416
43 | 45 | 0.011263 | 0.0033409 | 2.4172e-05 | 0 | 0 | 0 | 0 | 0 | 1 | -90 | 90 | -1.7773 | -0.68655 | 1.7777 | 0.68429
43 | 44 | 0.015766 | 0.0098752 | 1.2676e-06 | 0 | 0 | 0 | 0 | 0 | 1 | -90 | 90 | 0.2331 | 0.099064 | -0.23309 | -0.099182
31 | 33 | 0.005426 | 0.0016095 | 1.1645e-05 | 0 | 0 | 0 | 0 | 0 | 1 | -90 | 90 | -0.50161 | -0.22597 | 0.50162 | 0.22483
31 | 34 | 0.01084 | 0.0032154 | 2.3264e-05 | 0 | 0 | 0 | 0 | 0 | 1 | -90 | 90 | 0.40014 | 0.17683 | -0.40012 | -0.17912
33 | 36 | 0.019043 | 0.0056487 | 4.0869e-05 | 0 | 0 | 0 | 0 | 0 | 1 | -90 | 90 | 2.2246 | 0.88345 | -2.2235 | -0.88716
33 | 121 | 0.010705 | 0.0067052 | 8.6072e-07 | 0 | 0 | 0 | 0 | 0 | 1 | -90 | 90 | -2.7262 | -1.1083 | 2.7271 | 1.1088
34 | 32 | 0.03513 | 0.022004 | 2.8246e-06 | 0 | 0 | 0 | 0 | 0 | 1 | -90 | 90 | 0.070576 | 0.019519 | -0.070574 | -0.019797
36 | 102 | 0.0076278 | 0.0022626 | 1.637e-05 | 0 | 0 | 0 | 0 | 0 | 1 | -90 | 90 | 2.2235 | 0.88716 | -2.223 | -0.88864
121 | 120 | 0.0097833 | 0.006128 | 7.8662e-07 | 0 | 0 | 0 | 0 | 0 | 1 | -90 | 90 | -2.858 | -1.1722 | 2.859 | 1.1727
102 | 109 | 0.004335 | 0.0012859 | 9.3036e-06 | 0 | 0 | 0 | 0 | 0 | 1 | -90 | 90 | 0.36161 | 0.17421 | -0.3616 | -0.17513
102 | 108 | 0.0055683 | 0.0016517 | 1.195e-05 | 0 | 0 | 0 | 0 | 0 | 1 | -90 | 90 | 1.8614 | 0.71443 | -1.8612 | -0.71554
120 | 70 | 0.0048421 | 0.0030329 | 3.8932e-07 | 0 | 0 | 0 | 0 | 0 | 1 | -90 | 90 | -2.9811 | -1.2318 | 2.9816 | 1.2321
108 | 107 | 0.0048621 | 0.0014422 | 1.0435e-05 | 0 | 0 | 0 | 0 | 0 | 1 | -90 | 90 | 1.8612 | 0.71554 | -1.861 | -0.71651
45 | 48 | 0.029502 | 0.008751 | 6.3315e-05 | 0 | 0 | 0 | 0 | 0 | 1 | -90 | 90 | -1.7777 | -0.68429 | 1.7788 | 0.67837
44 | 46 | 0.015924 | 0.0047235 | 3.4176e-05 | 0 | 0 | 0 | 0 | 0 | 1 | -90 | 90 | 0.23309 | 0.099182 | -0.23308 | -0.10255
40 | 41 | 0.024123 | 0.0071555 | 5.1772e-05 | 0 | 0 | 0 | 0 | 0 | 1 | -90 | 90 | -0.060306 | -0.029208 | 0.060307 | 0.024173
41 | 42 | 0.072795 | 0.021593 | 0.00015623 | 0 | 0 | 0 | 0 | 0 | 1 | -90 | 90 | -0.060307 | -0.024173 | 0.06031 | 0.0089809
42 | 135 | 0.0011879 | 0.00035237 | 2.5495e-06 | 0 | 0 | 0 | 0 | 0 | 1 | -90 | 90 | -0.06031 | -0.0089809 | 0.06031 | 0.008733
135 | 136 | 0.21784 | 0.13645 | 1.7515e-05 | 0 | 0 | 0 | 0 | 0 | 1 | -90 | 90 | -0.4182 | -0.15829 | 0.41865 | 0.15686
135 | 81 | 0.0064704 | 0.0019193 | 1.3887e-05 | 0 | 0 | 0 | 0 | 0 | 1 | -90 | 90 | 0.26371 | 0.10394 | -0.2637 | -0.10529
81 | 79 | 0.032244 | 0.0095646 | 6.9202e-05 | 0 | 0 | 0 | 0 | 0 | 1 | -90 | 90 | 0.2637 | 0.10529 | -0.26368 | -0.11201
48 | 107 | 0.0076642 | 0.0022734 | 1.6449e-05 | 0 | 0 | 0 | 0 | 0 | 1 | -90 | 90 | -1.7788 | -0.67837 | 1.779 | 0.67683
46 | 103 | 0.00081324 | 0.00024123 | 1.7453e-06 | 0 | 0 | 0 | 0 | 0 | 1 | -90 | 90 | 0.13209 | 0.063802 | -0.13209 | -0.063974
46 | 47 | 0.045836 | 0.013596 | 9.8372e-05 | 0 | 0 | 0 | 0 | 0 | 1 | -90 | 90 | 0.10099 | 0.038743 | -0.10099 | -0.048429
47 | 141 | 0.0022804 | 0.00067643 | 4.8941e-06 | 0 | 0 | 0 | 0 | 0 | 1 | -90 | 90 | 0.10099 | 0.048429 | -0.10099 | -0.048911
49 | 50 | 0.0091125 | 0.0057078 | 7.3268e-07 | 0 | 0 | 0 | 0 | 0 | 1 | -90 | 90 | -0.085743 | -0.041527 | 0.085744 | 0.041455
50 | 51 | 0.0052579 | 0.0015596 | 1.1284e-05 | 0 | 0 | 0 | 0 | 0 | 1 | -90 | 90 | -0.085744 | -0.041455 | 0.085744 | 0.040333
51 | 52 | 0.0012642 | 0.00091871 | 1.0775e-05 | 0 | 0 | 0 | 0 | 0 | 1 | -90 | 90 | -5.6812 | -2.5024 | 5.6816 | 2.5016
51 | 53 | 0.0038 | 0.0043464 | 6.2422e-07 | 0 | 0 | 0 | 0 | 0 | 1 | -90 | 90 | 5.5954 | 2.462 | -5.594 | -2.4604
53 | 55 | 0.0044443 | 0.0032297 | 3.788e-05 | 0 | 0 | 0 | 0 | 0 | 1 | -90 | 90 | 5.594 | 2.4604 | -5.5923 | -2.463
55 | 58 | 0.0052773 | 0.003835 | 4.498e-05 | 0 | 0 | 0 | 0 | 0 | 1 | -90 | 90 | 5.4288 | 2.385 | -5.4269 | -2.3881
55 | 57 | 0.0055325 | 0.0016411 | 1.1874e-05 | 0 | 0 | 0 | 0 | 0 | 1 | -90 | 90 | 0.16353 | 0.078021 | -0.16353 | -0.0792
52 | 54 | 0.0019489 | 0.0014163 | 1.6611e-05 | 0 | 0 | 0 | 0 | 0 | 1 | -90 | 90 | -5.8001 | -2.559 | 5.8009 | 2.5579
54 | 56 | 0.0106 | 0.0077031 | 9.0347e-05 | 0 | 0 | 0 | 0 | 0 | 1 | -90 | 90 | -5.8009 | -2.5579 | 5.8051 | 2.552
56 | 71 | 0.0025544 | 0.0036982 | 2.2264e-06 | 0 | 0 | 0 | 0 | 0 | 1 | -90 | 90 | -5.8051 | -2.552 | 5.8062 | 2.5533
58 | 59 | 0.013217 | 0.0039206 | 2.8366e-05 | 0 | 0 | 0 | 0 | 0 | 1 | -90 | 90 | 1.7976 | 0.86048 | -1.797 | -0.86314
58 | 66 | 0.018986 | 0.0056319 | 4.0748e-05 | 0 | 0 | 0 | 0 | 0 | 1 | -90 | 90 | 3.4745 | 1.4534 | -3.4718 | -1.4567
58 | 101 | 0.0038261 | 0.0011349 | 8.2115e-06 | 0 | 0 | 0 | 0 | 0 | 1 | -90 | 90 | 0.15484 | 0.074178 | -0.15484 | -0.074993
71 | 72 | 0.00056925 | 0.00052259 | 2.852e-05 | 0 | 0 | 0 | 0 | 0 | 1 | -90 | 90 | -5.9075 | -2.6024 | 5.9077 | 2.5997
59 | 119 | 0.0034423 | 0.0010211 | 7.3877e-06 | 0 | 0 | 0 | 0 | 0 | 1 | -90 | 90 | 0.74167 | 0.35847 | -0.74165 | -0.3592
59 | 113 | 0.0020184 | 0.00059872 | 4.3318e-06 | 0 | 0 | 0 | 0 | 0 | 1 | -90 | 90 | 1.0553 | 0.50466 | -1.0553 | -0.50508
66 | 70 | 0.005041 | 0.0031575 | 4.0532e-07 | 0 | 0 | 0 | 0 | 0 | 1 | -90 | 90 | 3.0739 | 1.2769 | -3.0733 | -1.2765
66 | 65 | 0.018788 | 0.0055732 | 4.0323e-05 | 0 | 0 | 0 | 0 | 0 | 1 | -90 | 90 | 0.3979 | 0.1798 | -0.39786 | -0.18379
113 | 115 | 0.00306 | 0.00090768 | 6.5672e-06 | 0 | 0 | 0 | 0 | 0 | 1 | -90 | 90 | 0.63753 | 0.30663 | -0.63752 | -0.30727
113 | 111 | 0.0013153 | 0.00039015 | 2.8228e-06 | 0 | 0 | 0 | 0 | 0 | 1 | -90 | 90 | 0.41779 | 0.19846 | -0.41778 | -0.19874
72 | 73 | 0.0046871 | 0.0043029 | 0.00023483 | 0 | 0 | 0 | 0 | 0 | 1 | -90 | 90 | -5.9077 | -2.5997 | 5.9097 | 2.5781
65 | 62 | 0.0019432 | 0.00057641 | 4.1704e-06 | 0 | 0 | 0 | 0 | 0 | 1 | -90 | 90 | 0.39786 | 0.18379 | -0.39786 | -0.1842
62 | 60 | 0.0063425 | 0.0018814 | 1.3612e-05 | 0 | 0 | 0 | 0 | 0 | 1 | -90 | 90 | 0.39786 | 0.1842 | -0.39785 | -0.18554
115 | 118 | 0.0016113 | 0.00047796 | 3.4581e-06 | 0 | 0 | 0 | 0 | 0 | 1 | -90 | 90 | 0.32521 | 0.15601 | -0.32521 | -0.15636
111 | 110 | 0.0058693 | 0.001741 | 1.2596e-05 | 0 | 0 | 0 | 0 | 0 | 1 | -90 | 90 | 0.22311 | 0.10445 | -0.22311 | -0.1057
60 | 61 | 0.00084431 | 0.00025045 | 1.812e-06 | 0 | 0 | 0 | 0 | 0 | 1 | -90 | 90 | 0.24083 | 0.1095 | -0.24082 | -0.10967
61 | 63 | 0.011595 | 0.0034395 | 2.4886e-05 | 0 | 0 | 0 | 0 | 0 | 1 | -90 | 90 | 0.24082 | 0.10967 | -0.24082 | -0.11214
63 | 64 | 0.016415 | 0.0048692 | 3.523e-05 | 0 | 0 | 0 | 0 | 0 | 1 | -90 | 90 | 0.098433 | 0.043525 | -0.098431 | -0.047014
63 | 131 | 0.0016337 | 0.00048459 | 3.5061e-06 | 0 | 0 | 0 | 0 | 0 | 1 | -90 | 90 | 0.14238 | 0.068612 | -0.14238 | -0.068959
64 | 100 | 0.0030956 | 0.00091826 | 6.6438e-06 | 0 | 0 | 0 | 0 | 0 | 1 | -90 | 90 | 0.098431 | 0.047014 | -0.098431 | -0.047672
67 | 82 | 0.081123 | 0.050813 | 6.5227e-06 | 0 | 0 | 0 | 0 | 0 | 1 | -90 | 90 | -0.14485 | -0.070152 | 0.14487 | 0.069534
82 | 84 | 0.0042247 | 0.0012532 | 9.067e-06 | 0 | 0 | 0 | 0 | 0 | 1 | -90 | 90 | -0.58145 | -0.2776 | 0.58146 | 0.27673
82 | 89 | 0.016695 | 0.010457 | 1.3423e-06 | 0 | 0 | 0 | 0 | 0 | 1 | -90 | 90 | 0.29792 | 0.14091 | -0.2979 | -0.14103
84 | 86 | 0.014166 | 0.0088734 | 1.139e-06 | 0 | 0 | 0 | 0 | 0 | 1 | -90 | 90 | -0.76713 | -0.36665 | 0.76724 | 0.3666
89 | 94 | 0.00070354 | 0.00020869 | 1.5099e-06 | 0 | 0 | 0 | 0 | 0 | 1 | -90 | 90 | 0.13848 | 0.063815 | -0.13848 | -0.063961
94 | 95 | 0.0042076 | 0.0012481 | 9.0302e-06 | 0 | 0 | 0 | 0 | 0 | 1 | -90 | 90 | 0.13848 | 0.063961 | -0.13848 | -0.064836
73 | 74 | 0.0007572 | 0.00069513 | 3.7936e-05 | 0 | 0 | 0 | 0 | 0 | 1 | -90 | 90 | -5.9097 | -2.5781 | 5.91 | 2.5746
74 | 75 | 0.00066281 | 0.00060849 | 3.3207e-05 | 0 | 0 | 0 | 0 | 0 | 1 | -90 | 90 | -6.0024 | -2.6194 | 6.0027 | 2.6163
77 | 78 | 0.001882 | 0.00055825 | 4.039e-06 | 0 | 0 | 0 | 0 | 0 | 1 | -90 | 90 | -0.085265 | -0.041296 | 0.085265 | 0.040903
78 | 79 | 0.026387 | 0.0078272 | 5.6632e-05 | 0 | 0 | 0 | 0 | 0 | 1 | -90 | 90 | -0.085265 | -0.040903 | 0.085268 | 0.035397
79 | 80 | 0.014462 | 0.0042898 | 3.1037e-05 | 0 | 0 | 0 | 0 | 0 | 1 | -90 | 90 | 0.17841 | 0.076611 | -0.1784 | -0.079627
80 | 124 | 0.0078589 | 0.0023312 | 1.6866e-05 | 0 | 0 | 0 | 0 | 0 | 1 | -90 | 90 | 0.070931 | 0.027576 | -0.070931 | -0.029216
124 | 123 | 0.018738 | 0.0055583 | 4.0215e-05 | 0 | 0 | 0 | 0 | 0 | 1 | -90 | 90 | 0.070931 | 0.029216 | -0.07093 | -0.033126
123 | 122 | 0.0058813 | 0.0017446 | 1.2622e-05 | 0 | 0 | 0 | 0 | 0 | 1 | -90 | 90 | 0.07093 | 0.033126 | -0.070929 | -0.034353
86 | 83 | 0.0056565 | 0.0016779 | 1.214e-05 | 0 | 0 | 0 | 0 | 0 | 1 | -90 | 90 | -0.85673 | -0.40995 | 0.85678 | 0.40879
83 | 85 | 0.001489 | 0.00044167 | 3.1956e-06 | 0 | 0 | 0 | 0 | 0 | 1 | -90 | 90 | -0.85678 | -0.40879 | 0.8568 | 0.40848
85 | 87 | 0.00050608 | 0.00015012 | 1.0861e-06 | 0 | 0 | 0 | 0 | 0 | 1 | -90 | 90 | 0.23161 | 0.11198 | -0.23161 | -0.11208
85 | 88 | 0.0039953 | 0.0011851 | 8.5746e-06 | 0 | 0 | 0 | 0 | 0 | 1 | -90 | 90 | -1.0884 | -0.52046 | 1.0885 | 0.51964
95 | 96 | 0.010728 | 0.0031822 | 2.3024e-05 | 0 | 0 | 0 | 0 | 0 | 1 | -90 | 90 | 0.13848 | 0.064836 | -0.13847 | -0.067066
87 | 90 | 0.011644 | 0.0072934 | 9.3623e-07 | 0 | 0 | 0 | 0 | 0 | 1 | -90 | 90 | 0.070948 | 0.034271 | -0.070948 | -0.034362
88 | 91 | 0.0090246 | 0.002677 | 1.9368e-05 | 0 | 0 | 0 | 0 | 0 | 1 | -90 | 90 | -1.2431 | -0.59456 | 1.2433 | 0.59273
91 | 92 | 0.016293 | 0.004833 | 3.4968e-05 | 0 | 0 | 0 | 0 | 0 | 1 | -90 | 90 | -1.321 | -0.61767 | 1.3214 | 0.61438
91 | 93 | 0.059477 | 0.017643 | 0.00012765 | 0 | 0 | 0 | 0 | 0 | 1 | -90 | 90 | 0.077711 | 0.024935 | -0.077706 | -0.037313
92 | 125 | 0.011335 | 0.0070998 | 9.1137e-07 | 0 | 0 | 0 | 0 | 0 | 1 | -90 | 90 | -1.3214 | -0.61438 | 1.3216 | 0.61445
93 | 138 | 0.0015469 | 0.00045886 | 3.32e-06 | 0 | 0 | 0 | 0 | 0 | 1 | -90 | 90 | 0.077706 | 0.037313 | -0.077706 | -0.037635
125 | 126 | 0.0042885 | 0.0012721 | 9.2037e-06 | 0 | 0 | 0 | 0 | 0 | 1 | -90 | 90 | -1.5671 | -0.72939 | 1.5672 | 0.72854
125 | 127 | 0.0082047 | 0.0051392 | 6.5969e-07 | 0 | 0 | 0 | 0 | 0 | 1 | -90 | 90 | 0.16314 | 0.075096 | -0.16314 | -0.075158
130 | 139 | 0.0040632 | 0.0012053 | 8.7203e-06 | 0 | 0 | 0 | 0 | 0 | 1 | -90 | 90 | 0.093723 | 0.044546 | -0.093723 | -0.045392
130 | 129 | 0.028851 | 0.018071 | 2.3197e-06 | 0 | 0 | 0 | 0 | 0 | 1 | -90 | 90 | -0.093723 | -0.044546 | 0.093727 | 0.044323
129 | 127 | 0.013357 | 0.0039621 | 2.8666e-05 | 0 | 0 | 0 | 0 | 0 | 1 | -90 | 90 | -0.093727 | -0.044323 | 0.093728 | 0.041541
110 | 112 | 0.0060323 | 0.0017894 | 1.2946e-05 | 0 | 0 | 0 | 0 | 0 | 1 | -90 | 90 | 0.11719 | 0.054405 | -0.11719 | -0.055688
112 | 114 | 0.0050257 | 0.0014908 | 1.0786e-05 | 0 | 0 | 0 | 0 | 0 | 1 | -90 | 90 | 0.11719 | 0.055688 | -0.11719 | -0.056758
118 | 117 | 0.0047494 | 0.0014088 | 1.0193e-05 | 0 | 0 | 0 | 0 | 0 | 1 | -90 | 90 | 0.32521 | 0.15636 | -0.3252 | -0.15737
117 | 116 | 0.00064376 | 0.00019096 | 1.3816e-06 | 0 | 0 | 0 | 0 | 0 | 1 | -90 | 90 | 0.3252 | 0.15737 | -0.3252 | -0.1575