## bus_data
BUS_I | BUS_TYPE | Pd | Qd | Gs | Bs | area | Vm | Va | baseKV | zone | Vmax | Vmin
1 | 1 | 0.061905 | 0.029982 | 0 | 0 | 1 | 0.99545 | -0.010998 | 20 | 1 | 1.05 | 0.95
290 | 1 | 0.11402 | 0.055221 | 0 | 0 | 1 | 0.9964 | -0.0040761 | 20 | 1 | 1.05 | 0.95
209 | 1 | 0 | 0 | 0 | 0 | 1 | 0.99455 | -0.017396 | 20 | 1 | 1.05 | 0.95
2 | 1 | 0.12538 | 0.060722 | 0 | 0 | 1 | 0.99921 | -0.0048284 | 20 | 1 | 1.05 | 0.95
267 | 1 | 0 | 0 | 0 | 0 | 1 | 0.99965 | -0.0019055 | 20 | 1 | 1.05 | 0.95
32 | 1 | 0 | 0 | 0 | 0 | 1 | 0.99892 | -0.0067699 | 20 | 1 | 1.05 | 0.95
3 | 1 | 0.14991 | 0.072603 | 0 | 0 | 1 | 0.99709 | -0.029062 | 20 | 1 | 1.05 | 0.95
4 | 1 | 0 | 0 | 0 | 0 | 1 | 0.9971 | -0.029 | 20 | 1 | 1.05 | 0.95
5 | 1 | 0 | 0 | 0 | 0 | 1 | 0.99686 | -0.027891 | 20 | 1 | 1.05 | 0.95
8 | 1 | 0.054281 | 0.02629 | 0 | 0 | 1 | 0.99801 | -0.019676 | 20 | 1 | 1.05 | 0.95
6 | 1 | 0 | 0 | 0 | 0 | 1 | 0.99679 | -0.027719 | 20 | 1 | 1.05 | 0.95
7 | 1 | 0 | 0 | 0 | 0 | 1 | 0.99678 | -0.027243 | 20 | 1 | 1.05 | 0.95
10 | 1 | 0.14975 | 0.072529 | 0 | 0 | 1 | 0.99685 | -0.0278 | 20 | 1 | 1.05 | 0.95
271 | 1 | 0.074729 | 0.036193 | 0 | 0 | 1 | 0.99679 | -0.027667 | 20 | 1 | 1.05 | 0.95
284 | 1 | 0.15667 | 0.075878 | 0 | 0 | 1 | 0.99677 | -0.027316 | 20 | 1 | 1.05 | 0.95
9 | 1 | 0 | 0 | 0 | 0 | 1 | 0.99802 | -0.019746 | 20 | 1 | 1.05 | 0.95
210 | 3 | 0.10824 | 0.052424 | 0 | 0 | 1 | 1 | 0 | 20 | 1 | 1.05 | 0.95
268 | 1 | 0.065727 | 0.031833 | 0 | 0 | 1 | 0.99969 | -0.0022672 | 20 | 1 | 1.05 | 0.95
285 | 1 | 0.099271 | 0.048079 | 0 | 0 | 1 | 0.99921 | 0.0055576 | 20 | 1 | 1.05 | 0.95
212 | 1 | 0 | 0 | 0 | 0 | 1 | 0.99938 | 0.0042439 | 20 | 1 | 1.05 | 0.95
286 | 1 | 0 | 0 | 0 | 0 | 1 | 0.99918 | 0.0057089 | 20 | 1 | 1.05 | 0.95
287 | 1 | 0 | 0 | 0 | 0 | 1 | 0.99858 | 0.010523 | 20 | 1 | 1.05 | 0.95
31 | 1 | 0.11895 | 0.05761 | 0 | 0 | 1 | 0.99892 | -0.0067412 | 20 | 1 | 1.05 | 0.95
289 | 1 | 0.1376 | 0.066642 | 0 | 0 | 1 | 0.99851 | 0.011128 | 20 | 1 | 1.05 | 0.95
213 | 1 | 0.15785 | 0.076451 | 0 | 0 | 1 | 0.99777 | 0.0058572 | 20 | 1 | 1.05 | 0.95
293 | 1 | 0.078779 | 0.038155 | 0 | 0 | 1 | 0.99434 | -0.018728 | 20 | 1 | 1.05 | 0.95
208 | 1 | 0.128 | 0.061993 | 0 | 0 | 1 | 0.99454 | -0.017337 | 20 | 1 | 1.05 | 0.95
211 | 1 | 0 | 0 | 0 | 0 | 1 | 0.99996 | 0.00028845 | 20 | 1 | 1.05 | 0.95

## generator_data
GEN_BUS | PG | QG | QMAX | QMIN | VG | MBASE | GEN_STATUS | PMAX | PMIN
210 | 1.7854 | 0.7632 | 10 | -10 | 1 | 100 | 1 | 10 | 0

## branch_data
F_BUS | T_BUS | BR_R | BR_X | BR_B | RATE_A | RATE_B | RATE_C | TAP | SHIFT | BR_STATUS | ANGMIN | ANGMAX | P_in | Q_in | P_out | Q_out
1 | 290 | 0.27164 | 0.17015 | 2.1841e-05 | 0 | 0 | 0 | 0 | 0 | 1 | -90 | 90 | -0.26888 | -0.12539 | 0.26912 | 0.12337
1 | 209 | 0.33611 | 0.21053 | 2.7025e-05 | 0 | 0 | 0 | 0 | 0 | 1 | -90 | 90 | 0.20697 | 0.095406 | -0.2068 | -0.097971
290 | 213 | 0.27581 | 0.17276 | 2.2176e-05 | 0 | 0 | 0 | 0 | 0 | 1 | -90 | 90 | -0.38314 | -0.17859 | 0.38363 | 0.1767
209 | 208 | 0.0027975 | 0.00082982 | 6.0039e-06 | 0 | 0 | 0 | 0 | 0 | 1 | -90 | 90 | 0.2068 | 0.097971 | -0.20679 | -0.098564
2 | 267 | 0.13685 | 0.085718 | 1.1003e-05 | 0 | 0 | 0 | 0 | 0 | 1 | -90 | 90 | -0.24436 | -0.11637 | 0.24446 | 0.11534
2 | 32 | 0.18657 | 0.11686 | 1.5001e-05 | 0 | 0 | 0 | 0 | 0 | 1 | -90 | 90 | 0.11898 | 0.05565 | -0.11895 | -0.057127
267 | 268 | 0.015319 | 0.0045442 | 3.2878e-05 | 0 | 0 | 0 | 0 | 0 | 1 | -90 | 90 | -0.24446 | -0.11534 | 0.24447 | 0.11205
32 | 31 | 0.0022583 | 0.00066987 | 4.8466e-06 | 0 | 0 | 0 | 0 | 0 | 1 | -90 | 90 | 0.11895 | 0.057127 | -0.11895 | -0.05761
3 | 4 | 0.0050584 | 0.0031684 | 4.0671e-07 | 0 | 0 | 0 | 0 | 0 | 1 | -90 | 90 | -0.14991 | -0.072603 | 0.14991 | 0.072563
4 | 5 | 0.054934 | 0.016295 | 0.0001179 | 0 | 0 | 0 | 0 | 0 | 1 | -90 | 90 | 0.38127 | 0.14227 | -0.38118 | -0.15396
4 | 8 | 0.13674 | 0.085653 | 1.0995e-05 | 0 | 0 | 0 | 0 | 0 | 1 | -90 | 90 | -0.53118 | -0.21483 | 0.53163 | 0.21402
5 | 6 | 0.084998 | 0.025213 | 0.00018242 | 0 | 0 | 0 | 0 | 0 | 1 | -90 | 90 | 0.074735 | 0.016599 | -0.074729 | -0.034724
5 | 7 | 0.045885 | 0.013611 | 9.8477e-05 | 0 | 0 | 0 | 0 | 0 | 1 | -90 | 90 | 0.15668 | 0.066053 | -0.15667 | -0.075834
5 | 10 | 0.00573 | 0.0016997 | 1.2298e-05 | 0 | 0 | 0 | 0 | 0 | 1 | -90 | 90 | 0.14976 | 0.071308 | -0.14975 | -0.072529
8 | 9 | 0.0018372 | 0.00054496 | 3.9429e-06 | 0 | 0 | 0 | 0 | 0 | 1 | -90 | 90 | -0.58591 | -0.24031 | 0.58592 | 0.23992
6 | 271 | 0.0068875 | 0.002043 | 1.4782e-05 | 0 | 0 | 0 | 0 | 0 | 1 | -90 | 90 | 0.074729 | 0.034724 | -0.074729 | -0.036193
7 | 284 | 0.005639 | 0.0035321 | 4.534e-07 | 0 | 0 | 0 | 0 | 0 | 1 | -90 | 90 | 0.15667 | 0.075834 | -0.15667 | -0.075878
9 | 210 | 0.26839 | 0.16811 | 2.158e-05 | 0 | 0 | 0 | 0 | 0 | 1 | -90 | 90 | -0.58592 | -0.23992 | 0.58699 | 0.23844
210 | 211 | 0.0051248 | 0.0015202 | 1.0999e-05 | 0 | 0 | 0 | 0 | 0 | 1 | -90 | 90 | 0.77989 | 0.32902 | -0.77985 | -0.33011
210 | 268 | 0.077985 | 0.048847 | 6.2704e-06 | 0 | 0 | 0 | 0 | 0 | 1 | -90 | 90 | 0.31029 | 0.14332 | -0.3102 | -0.14389
285 | 212 | 0.019926 | 0.0059107 | 4.2765e-05 | 0 | 0 | 0 | 0 | 0 | 1 | -90 | 90 | -0.77923 | -0.34818 | 0.77938 | 0.34395
285 | 286 | 0.002673 | 0.00079289 | 5.7367e-06 | 0 | 0 | 0 | 0 | 0 | 1 | -90 | 90 | 0.67996 | 0.3001 | -0.67995 | -0.30067
212 | 211 | 0.065221 | 0.019347 | 0.00013998 | 0 | 0 | 0 | 0 | 0 | 1 | -90 | 90 | -0.77938 | -0.34395 | 0.77985 | 0.33011
286 | 287 | 0.078101 | 0.023167 | 0.00016762 | 0 | 0 | 0 | 0 | 0 | 1 | -90 | 90 | 0.67995 | 0.30067 | -0.67951 | -0.31727
287 | 289 | 0.0090213 | 0.002676 | 1.9361e-05 | 0 | 0 | 0 | 0 | 0 | 1 | -90 | 90 | 0.67951 | 0.31727 | -0.67946 | -0.31918
289 | 213 | 0.10603 | 0.066412 | 8.525e-06 | 0 | 0 | 0 | 0 | 0 | 1 | -90 | 90 | 0.54186 | 0.25254 | -0.54148 | -0.25315
293 | 208 | 0.20035 | 0.12549 | 1.6109e-05 | 0 | 0 | 0 | 0 | 0 | 1 | -90 | 90 | -0.078779 | -0.038155 | 0.078795 | 0.036571