## bus_data
BUS_I | BUS_TYPE | Pd | Qd | Gs | Bs | area | Vm | Va | baseKV | zone | Vmax | Vmin
46 | 1 | 0 | 0 | 0 | 0 | 1 | 0.99037 | -0.32244 | 20 | 1 | 1.05 | 0.95
299 | 1 | 0.12817 | 0.062075 | 0 | 0 | 1 | 0.99036 | -0.32237 | 20 | 1 | 1.05 | 0.95
45 | 1 | 0 | 0 | 0 | 0 | 1 | 0.99053 | -0.32317 | 20 | 1 | 1.05 | 0.95
6 | 1 | 0.099261 | 0.048074 | 0 | 0 | 1 | 0.99413 | -0.25721 | 20 | 1 | 1.05 | 0.95
8 | 1 | 0 | 0 | 0 | 0 | 1 | 0.99409 | -0.2576 | 20 | 1 | 1.05 | 0.95
7 | 1 | 0 | 0 | 0 | 0 | 1 | 0.9943 | -0.2459 | 20 | 1 | 1.05 | 0.95
11 | 1 | 0 | 0 | 0 | 0 | 1 | 0.99391 | -0.2591 | 20 | 1 | 1.05 | 0.95
9 | 1 | 0.067697 | 0.032787 | 0 | 0 | 1 | 0.99439 | -0.24517 | 20 | 1 | 1.05 | 0.95
10 | 1 | 0 | 0 | 0 | 0 | 1 | 0.99451 | -0.24411 | 20 | 1 | 1.05 | 0.95
49 | 1 | 0 | 0 | 0 | 0 | 1 | 0.99463 | -0.24303 | 20 | 1 | 1.05 | 0.95
48 | 1 | 0.12137 | 0.058784 | 0 | 0 | 1 | 0.99462 | -0.2431 | 20 | 1 | 1.05 | 0.95
50 | 1 | 0 | 0 | 0 | 0 | 1 | 0.99552 | -0.23455 | 20 | 1 | 1.05 | 0.95
183 | 1 | 0.061507 | 0.029789 | 0 | 0 | 1 | 0.99545 | -0.235 | 20 | 1 | 1.05 | 0.95
266 | 1 | 0 | 0 | 0 | 0 | 1 | 0.99876 | -0.012395 | 20 | 1 | 1.05 | 0.95
265 | 1 | 0.12922 | 0.062585 | 0 | 0 | 1 | 0.99887 | -0.011263 | 20 | 1 | 1.05 | 0.95
24 | 1 | 0 | 0 | 0 | 0 | 1 | 0.99391 | -0.25901 | 20 | 1 | 1.05 | 0.95
23 | 1 | 0 | 0 | 0 | 0 | 1 | 0.99387 | -0.25878 | 20 | 1 | 1.05 | 0.95
25 | 1 | 0.11352 | 0.054981 | 0 | 0 | 1 | 0.99388 | -0.25943 | 20 | 1 | 1.05 | 0.95
302 | 1 | 0.099771 | 0.048321 | 0 | 0 | 1 | 0.9939 | -0.25899 | 20 | 1 | 1.05 | 0.95
22 | 1 | 0.15054 | 0.072908 | 0 | 0 | 1 | 0.9938 | -0.25828 | 20 | 1 | 1.05 | 0.95
42 | 1 | 0.13067 | 0.063285 | 0 | 0 | 1 | 0.99334 | -0.29708 | 20 | 1 | 1.05 | 0.95
12 | 1 | 0.058434 | 0.028301 | 0 | 0 | 1 | 0.99372 | -0.25795 | 20 | 1 | 1.05 | 0.95
13 | 1 | 0 | 0 | 0 | 0 | 1 | 0.99373 | -0.25799 | 20 | 1 | 1.05 | 0.95
14 | 1 | 0 | 0 | 0 | 0 | 1 | 0.99376 | -0.2581 | 20 | 1 | 1.05 | 0.95
15 | 1 | 0.09357 | 0.045318 | 0 | 0 | 1 | 0.99377 | -0.25809 | 20 | 1 | 1.05 | 0.95
16 | 1 | 0 | 0 | 0 | 0 | 1 | 0.99378 | -0.25813 | 20 | 1 | 1.05 | 0.95
17 | 1 | 0 | 0 | 0 | 0 | 1 | 0.99379 | -0.25816 | 20 | 1 | 1.05 | 0.95
18 | 1 | 0 | 0 | 0 | 0 | 1 | 0.99356 | -0.25623 | 20 | 1 | 1.05 | 0.95
19 | 1 | 0.15965 | 0.07732 | 0 | 0 | 1 | 0.9935 | -0.25662 | 20 | 1 | 1.05 | 0.95
20 | 1 | 0 | 0 | 0 | 0 | 1 | 0.9935 | -0.2566 | 20 | 1 | 1.05 | 0.95
21 | 1 | 0.15617 | 0.075635 | 0 | 0 | 1 | 0.9935 | -0.25656 | 20 | 1 | 1.05 | 0.95
27 | 1 | 0.07221 | 0.034973 | 0 | 0 | 1 | 0.9935 | -0.25655 | 20 | 1 | 1.05 | 0.95
43 | 1 | 0 | 0 | 0 | 0 | 1 | 0.99333 | -0.29727 | 20 | 1 | 1.05 | 0.95
36 | 1 | 0 | 0 | 0 | 0 | 1 | 0.99287 | -0.30157 | 20 | 1 | 1.05 | 0.95
28 | 1 | 0 | 0 | 0 | 0 | 1 | 0.992 | -0.32871 | 20 | 1 | 1.05 | 0.95
30 | 1 | 0 | 0 | 0 | 0 | 1 | 0.99204 | -0.32908 | 20 | 1 | 1.05 | 0.95
33 | 1 | 0.13683 | 0.066269 | 0 | 0 | 1 | 0.99198 | -0.32885 | 20 | 1 | 1.05 | 0.95
29 | 1 | 0 | 0 | 0 | 0 | 1 | 0.99138 | -0.32637 | 20 | 1 | 1.05 | 0.95
32 | 1 | 0 | 0 | 0 | 0 | 1 | 0.99126 | -0.3259 | 20 | 1 | 1.05 | 0.95
31 | 1 | 0.13284 | 0.064335 | 0 | 0 | 1 | 0.99137 | -0.32627 | 20 | 1 | 1.05 | 0.95
325 | 1 | 0.096518 | 0.046746 | 0 | 0 | 1 | 0.99202 | -0.32925 | 20 | 1 | 1.05 | 0.95
47 | 1 | 0.10509 | 0.050897 | 0 | 0 | 1 | 0.99271 | -0.30888 | 20 | 1 | 1.05 | 0.95
38 | 1 | 0 | 0 | 0 | 0 | 1 | 0.99078 | -0.32415 | 20 | 1 | 1.05 | 0.95
37 | 1 | 0.13466 | 0.065218 | 0 | 0 | 1 | 0.99125 | -0.32585 | 20 | 1 | 1.05 | 0.95
34 | 1 | 0.14258 | 0.069055 | 0 | 0 | 1 | 0.99282 | -0.30197 | 20 | 1 | 1.05 | 0.95
35 | 1 | 0 | 0 | 0 | 0 | 1 | 0.99287 | -0.30159 | 20 | 1 | 1.05 | 0.95
39 | 1 | 0.15677 | 0.075927 | 0 | 0 | 1 | 0.99073 | -0.32392 | 20 | 1 | 1.05 | 0.95
40 | 1 | 0 | 0 | 0 | 0 | 1 | 0.9907 | -0.32384 | 20 | 1 | 1.05 | 0.95
41 | 1 | 0 | 0 | 0 | 0 | 1 | 0.99054 | -0.32319 | 20 | 1 | 1.05 | 0.95
44 | 1 | 0.14668 | 0.071043 | 0 | 0 | 1 | 0.99053 | -0.32317 | 20 | 1 | 1.05 | 0.95
291 | 1 | 0.072776 | 0.035247 | 0 | 0 | 1 | 0.9927 | -0.17333 | 20 | 1 | 1.05 | 0.95
289 | 1 | 0.19873 | 0.09625 | 0 | 0 | 1 | 0.99272 | -0.17318 | 20 | 1 | 1.05 | 0.95
154 | 1 | 0.15075 | 0.073012 | 0 | 0 | 1 | 0.99327 | -0.17687 | 20 | 1 | 1.05 | 0.95
155 | 1 | 0 | 0 | 0 | 0 | 1 | 0.99329 | -0.17676 | 20 | 1 | 1.05 | 0.95
156 | 1 | 0 | 0 | 0 | 0 | 1 | 0.99352 | -0.17809 | 20 | 1 | 1.05 | 0.95
157 | 1 | 0 | 0 | 0 | 0 | 1 | 0.99318 | -0.1762 | 20 | 1 | 1.05 | 0.95
315 | 1 | 0.11984 | 0.058039 | 0 | 0 | 1 | 0.99357 | -0.17837 | 20 | 1 | 1.05 | 0.95
334 | 1 | 0.11874 | 0.057507 | 0 | 0 | 1 | 0.99318 | -0.17618 | 20 | 1 | 1.05 | 0.95
290 | 1 | 0 | 0 | 0 | 0 | 1 | 0.99275 | -0.17341 | 20 | 1 | 1.05 | 0.95
316 | 1 | 0 | 0 | 0 | 0 | 1 | 0.99358 | -0.17841 | 20 | 1 | 1.05 | 0.95
158 | 1 | 0.051627 | 0.025004 | 0 | 0 | 1 | 0.99962 | -0.0034822 | 20 | 1 | 1.05 | 0.95
159 | 1 | 0 | 0 | 0 | 0 | 1 | 0.99963 | -0.0035917 | 20 | 1 | 1.05 | 0.95
164 | 1 | 0.10314 | 0.049954 | 0 | 0 | 1 | 0.99957 | -0.0038209 | 20 | 1 | 1.05 | 0.95
160 | 1 | 0 | 0 | 0 | 0 | 1 | 0.99962 | -0.003487 | 20 | 1 | 1.05 | 0.95
161 | 1 | 0 | 0 | 0 | 0 | 1 | 0.99918 | -0.0081606 | 20 | 1 | 1.05 | 0.95
162 | 3 | 0 | 0 | 0 | 0 | 1 | 1 | 0 | 20 | 1 | 1.05 | 0.95
163 | 1 | 0 | 0 | 0 | 0 | 1 | 0.99958 | -0.0031283 | 20 | 1 | 1.05 | 0.95
165 | 1 | 0.16151 | 0.078222 | 0 | 0 | 1 | 0.99957 | -0.003777 | 20 | 1 | 1.05 | 0.95
261 | 1 | 0.11453 | 0.055469 | 0 | 0 | 1 | 0.99916 | -0.0083619 | 20 | 1 | 1.05 | 0.95
231 | 1 | 0 | 0 | 0 | 0 | 1 | 0.9995 | -0.0027198 | 20 | 1 | 1.05 | 0.95
333 | 1 | 0.13243 | 0.064139 | 0 | 0 | 1 | 0.99998 | 0.00015703 | 20 | 1 | 1.05 | 0.95
239 | 1 | 0.15462 | 0.074887 | 0 | 0 | 1 | 0.99956 | -0.0032453 | 20 | 1 | 1.05 | 0.95
262 | 1 | 0 | 0 | 0 | 0 | 1 | 0.99911 | -0.0088595 | 20 | 1 | 1.05 | 0.95
232 | 1 | 0 | 0 | 0 | 0 | 1 | 0.99944 | -0.0022662 | 20 | 1 | 1.05 | 0.95
230 | 1 | 0.11439 | 0.055401 | 0 | 0 | 1 | 0.99925 | -0.017517 | 20 | 1 | 1.05 | 0.95
314 | 1 | 0 | 0 | 0 | 0 | 1 | 0.99998 | 0.00019547 | 20 | 1 | 1.05 | 0.95
166 | 1 | 0.14426 | 0.069866 | 0 | 0 | 1 | 0.99223 | -0.29261 | 20 | 1 | 1.05 | 0.95
167 | 1 | 0 | 0 | 0 | 0 | 1 | 0.99211 | -0.29347 | 20 | 1 | 1.05 | 0.95
209 | 1 | 0 | 0 | 0 | 0 | 1 | 0.99244 | -0.29117 | 20 | 1 | 1.05 | 0.95
168 | 1 | 0 | 0 | 0 | 0 | 1 | 0.99202 | -0.29267 | 20 | 1 | 1.05 | 0.95
210 | 1 | 0 | 0 | 0 | 0 | 1 | 0.99215 | -0.29277 | 20 | 1 | 1.05 | 0.95
211 | 1 | 0 | 0 | 0 | 0 | 1 | 0.99297 | -0.28835 | 20 | 1 | 1.05 | 0.95
268 | 1 | 0.13723 | 0.066464 | 0 | 0 | 1 | 0.99244 | -0.29114 | 20 | 1 | 1.05 | 0.95
175 | 1 | 0 | 0 | 0 | 0 | 1 | 0.99197 | -0.29222 | 20 | 1 | 1.05 | 0.95
178 | 1 | 0.11171 | 0.054102 | 0 | 0 | 1 | 0.99202 | -0.29265 | 20 | 1 | 1.05 | 0.95
188 | 1 | 0.1304 | 0.063158 | 0 | 0 | 1 | 0.99195 | -0.29203 | 20 | 1 | 1.05 | 0.95
169 | 1 | 0.16419 | 0.079522 | 0 | 0 | 1 | 0.99559 | -0.081232 | 20 | 1 | 1.05 | 0.95
170 | 1 | 0 | 0 | 0 | 0 | 1 | 0.99561 | -0.081399 | 20 | 1 | 1.05 | 0.95
171 | 1 | 0 | 0 | 0 | 0 | 1 | 0.99562 | -0.081483 | 20 | 1 | 1.05 | 0.95
222 | 1 | 0 | 0 | 0 | 0 | 1 | 0.99563 | -0.08156 | 20 | 1 | 1.05 | 0.95
220 | 1 | 0.080896 | 0.03918 | 0 | 0 | 1 | 0.9956 | -0.08136 | 20 | 1 | 1.05 | 0.95
301 | 1 | 0.075925 | 0.036772 | 0 | 0 | 1 | 0.99567 | -0.081954 | 20 | 1 | 1.05 | 0.95
221 | 1 | 0.13752 | 0.066604 | 0 | 0 | 1 | 0.99559 | -0.081217 | 20 | 1 | 1.05 | 0.95
172 | 1 | 0.15432 | 0.074742 | 0 | 0 | 1 | 0.99603 | -0.082958 | 20 | 1 | 1.05 | 0.95
174 | 1 | 0 | 0 | 0 | 0 | 1 | 0.99604 | -0.083025 | 20 | 1 | 1.05 | 0.95
176 | 1 | 0 | 0 | 0 | 0 | 1 | 0.99604 | -0.083062 | 20 | 1 | 1.05 | 0.95
251 | 1 | 0.12639 | 0.061216 | 0 | 0 | 1 | 0.99606 | -0.083195 | 20 | 1 | 1.05 | 0.95
177 | 1 | 0.079581 | 0.038543 | 0 | 0 | 1 | 0.99192 | -0.29224 | 20 | 1 | 1.05 | 0.95
184 | 1 | 0.16243 | 0.078667 | 0 | 0 | 1 | 0.99192 | -0.29226 | 20 | 1 | 1.05 | 0.95
196 | 1 | 0 | 0 | 0 | 0 | 1 | 0.99608 | -0.083039 | 20 | 1 | 1.05 | 0.95
206 | 1 | 0.053262 | 0.025796 | 0 | 0 | 1 | 0.99192 | -0.2922 | 20 | 1 | 1.05 | 0.95
179 | 1 | 0 | 0 | 0 | 0 | 1 | 0.99582 | -0.08318 | 20 | 1 | 1.05 | 0.95
180 | 1 | 0.1095 | 0.053033 | 0 | 0 | 1 | 0.99584 | -0.083355 | 20 | 1 | 1.05 | 0.95
181 | 1 | 0 | 0 | 0 | 0 | 1 | 0.99578 | -0.082853 | 20 | 1 | 1.05 | 0.95
182 | 1 | 0 | 0 | 0 | 0 | 1 | 0.99585 | -0.083483 | 20 | 1 | 1.05 | 0.95
228 | 1 | 0 | 0 | 0 | 0 | 1 | 0.99576 | -0.082674 | 20 | 1 | 1.05 | 0.95
227 | 1 | 0.11074 | 0.053632 | 0 | 0 | 1 | 0.99577 | -0.082917 | 20 | 1 | 1.05 | 0.95
195 | 1 | 0 | 0 | 0 | 0 | 1 | 0.9959 | -0.083894 | 20 | 1 | 1.05 | 0.95
229 | 1 | 0.13856 | 0.067107 | 0 | 0 | 1 | 0.99572 | -0.082383 | 20 | 1 | 1.05 | 0.95
193 | 1 | 0.13945 | 0.067541 | 0 | 0 | 1 | 0.99595 | -0.084314 | 20 | 1 | 1.05 | 0.95
186 | 1 | 0.10367 | 0.050209 | 0 | 0 | 1 | 0.99422 | -0.25272 | 20 | 1 | 1.05 | 0.95
187 | 1 | 0 | 0 | 0 | 0 | 1 | 0.99422 | -0.25277 | 20 | 1 | 1.05 | 0.95
191 | 1 | 0 | 0 | 0 | 0 | 1 | 0.99397 | -0.25411 | 20 | 1 | 1.05 | 0.95
306 | 1 | 0.1297 | 0.062818 | 0 | 0 | 1 | 0.99478 | -0.21976 | 20 | 1 | 1.05 | 0.95
250 | 1 | 0.082191 | 0.039807 | 0 | 0 | 1 | 0.99395 | -0.25422 | 20 | 1 | 1.05 | 0.95
303 | 1 | 0 | 0 | 0 | 0 | 1 | 0.99535 | -0.18615 | 20 | 1 | 1.05 | 0.95
190 | 1 | 0.098325 | 0.047621 | 0 | 0 | 1 | 0.99677 | -0.13037 | 20 | 1 | 1.05 | 0.95
192 | 1 | 0 | 0 | 0 | 0 | 1 | 0.99667 | -0.1309 | 20 | 1 | 1.05 | 0.95
260 | 1 | 0.12045 | 0.058335 | 0 | 0 | 1 | 0.99745 | -0.089739 | 20 | 1 | 1.05 | 0.95
264 | 1 | 0 | 0 | 0 | 0 | 1 | 0.99625 | -0.13332 | 20 | 1 | 1.05 | 0.95
254 | 1 | 0 | 0 | 0 | 0 | 1 | 0.99752 | -0.089393 | 20 | 1 | 1.05 | 0.95
253 | 1 | 0 | 0 | 0 | 0 | 1 | 0.99782 | -0.087689 | 20 | 1 | 1.05 | 0.95
214 | 1 | 0 | 0 | 0 | 0 | 1 | 0.99386 | -0.25474 | 20 | 1 | 1.05 | 0.95
194 | 1 | 0 | 0 | 0 | 0 | 1 | 0.9961 | -0.083245 | 20 | 1 | 1.05 | 0.95
197 | 1 | 0 | 0 | 0 | 0 | 1 | 0.99628 | -0.084769 | 20 | 1 | 1.05 | 0.95
198 | 1 | 0.074836 | 0.036245 | 0 | 0 | 1 | 0.99608 | -0.083021 | 20 | 1 | 1.05 | 0.95
216 | 1 | 0 | 0 | 0 | 0 | 1 | 0.99635 | -0.084274 | 20 | 1 | 1.05 | 0.95
218 | 1 | 0 | 0 | 0 | 0 | 1 | 0.99634 | -0.084244 | 20 | 1 | 1.05 | 0.95
215 | 1 | 0.14649 | 0.070947 | 0 | 0 | 1 | 0.99638 | -0.084568 | 20 | 1 | 1.05 | 0.95
199 | 1 | 0.14433 | 0.0699 | 0 | 0 | 1 | 0.98908 | -0.3648 | 20 | 1 | 1.05 | 0.95
200 | 1 | 0 | 0 | 0 | 0 | 1 | 0.98918 | -0.36433 | 20 | 1 | 1.05 | 0.95
201 | 1 | 0 | 0 | 0 | 0 | 1 | 0.98888 | -0.3658 | 20 | 1 | 1.05 | 0.95
223 | 1 | 0.12985 | 0.062887 | 0 | 0 | 1 | 0.98905 | -0.36499 | 20 | 1 | 1.05 | 0.95
202 | 1 | 0 | 0 | 0 | 0 | 1 | 0.98962 | -0.36208 | 20 | 1 | 1.05 | 0.95
204 | 1 | 0 | 0 | 0 | 0 | 1 | 0.98834 | -0.36836 | 20 | 1 | 1.05 | 0.95
244 | 1 | 0.14222 | 0.068879 | 0 | 0 | 1 | 0.98884 | -0.36606 | 20 | 1 | 1.05 | 0.95
267 | 1 | 0 | 0 | 0 | 0 | 1 | 0.98958 | -0.36176 | 20 | 1 | 1.05 | 0.95
203 | 1 | 0 | 0 | 0 | 0 | 1 | 0.98958 | -0.36175 | 20 | 1 | 1.05 | 0.95
226 | 1 | 0.14811 | 0.071732 | 0 | 0 | 1 | 0.9897 | -0.36166 | 20 | 1 | 1.05 | 0.95
324 | 1 | 0.12957 | 0.062752 | 0 | 0 | 1 | 0.98957 | -0.36182 | 20 | 1 | 1.05 | 0.95
205 | 1 | 0 | 0 | 0 | 0 | 1 | 0.9883 | -0.36813 | 20 | 1 | 1.05 | 0.95
245 | 1 | 0.12497 | 0.060527 | 0 | 0 | 1 | 0.98817 | -0.36907 | 20 | 1 | 1.05 | 0.95
257 | 1 | 0.10928 | 0.052928 | 0 | 0 | 1 | 0.98829 | -0.36802 | 20 | 1 | 1.05 | 0.95
271 | 1 | 0.13187 | 0.063867 | 0 | 0 | 1 | 0.98956 | -0.36159 | 20 | 1 | 1.05 | 0.95
225 | 1 | 0 | 0 | 0 | 0 | 1 | 0.98986 | -0.36079 | 20 | 1 | 1.05 | 0.95
246 | 1 | 0 | 0 | 0 | 0 | 1 | 0.98779 | -0.39073 | 20 | 1 | 1.05 | 0.95
248 | 1 | 0 | 0 | 0 | 0 | 1 | 0.98761 | -0.39153 | 20 | 1 | 1.05 | 0.95
293 | 1 | 1.2476 | 0.60425 | 0 | 0 | 1 | 0.98742 | -0.39233 | 20 | 1 | 1.05 | 0.95
247 | 1 | 0 | 0 | 0 | 0 | 1 | 0.98773 | -0.391 | 20 | 1 | 1.05 | 0.95
207 | 1 | 0.16401 | 0.079432 | 0 | 0 | 1 | 0.99142 | -0.31698 | 20 | 1 | 1.05 | 0.95
270 | 1 | 0 | 0 | 0 | 0 | 1 | 0.99151 | -0.31638 | 20 | 1 | 1.05 | 0.95
329 | 1 | 0.070698 | 0.034241 | 0 | 0 | 1 | 0.99139 | -0.31701 | 20 | 1 | 1.05 | 0.95
243 | 1 | 0 | 0 | 0 | 0 | 1 | 0.9917 | -0.31534 | 20 | 1 | 1.05 | 0.95
269 | 1 | 0.16394 | 0.079401 | 0 | 0 | 1 | 0.99208 | -0.29312 | 20 | 1 | 1.05 | 0.95
212 | 1 | 0.10256 | 0.049674 | 0 | 0 | 1 | 0.99351 | -0.2566 | 20 | 1 | 1.05 | 0.95
213 | 1 | 0 | 0 | 0 | 0 | 1 | 0.99363 | -0.25598 | 20 | 1 | 1.05 | 0.95
217 | 1 | 0 | 0 | 0 | 0 | 1 | 0.99642 | -0.084906 | 20 | 1 | 1.05 | 0.95
219 | 1 | 0 | 0 | 0 | 0 | 1 | 0.99726 | -0.091876 | 20 | 1 | 1.05 | 0.95
238 | 1 | 0 | 0 | 0 | 0 | 1 | 0.99633 | -0.084149 | 20 | 1 | 1.05 | 0.95
237 | 1 | 0.079092 | 0.038306 | 0 | 0 | 1 | 0.99633 | -0.084097 | 20 | 1 | 1.05 | 0.95
252 | 1 | 0.11366 | 0.05505 | 0 | 0 | 1 | 0.99808 | -0.086255 | 20 | 1 | 1.05 | 0.95
224 | 1 | 0.087207 | 0.042236 | 0 | 0 | 1 | 0.99005 | -0.35979 | 20 | 1 | 1.05 | 0.95
297 | 1 | 0.091363 | 0.044249 | 0 | 0 | 1 | 0.99051 | -0.33274 | 20 | 1 | 1.05 | 0.95
235 | 1 | 0 | 0 | 0 | 0 | 1 | 0.99072 | -0.33167 | 20 | 1 | 1.05 | 0.95
233 | 1 | 0.093543 | 0.045305 | 0 | 0 | 1 | 0.99083 | -0.33101 | 20 | 1 | 1.05 | 0.95
234 | 1 | 0 | 0 | 0 | 0 | 1 | 0.99084 | -0.33103 | 20 | 1 | 1.05 | 0.95
236 | 1 | 0 | 0 | 0 | 0 | 1 | 0.99108 | -0.32973 | 20 | 1 | 1.05 | 0.95
300 | 1 | 0.14298 | 0.069251 | 0 | 0 | 1 | 0.99944 | -0.0022429 | 20 | 1 | 1.05 | 0.95
332 | 1 | 0.060427 | 0.029266 | 0 | 0 | 1 | 0.99112 | -0.32949 | 20 | 1 | 1.05 | 0.95
331 | 1 | 0 | 0 | 0 | 0 | 1 | 0.99113 | -0.32944 | 20 | 1 | 1.05 | 0.95
330 | 1 | 0.12442 | 0.060258 | 0 | 0 | 1 | 0.99119 | -0.32912 | 20 | 1 | 1.05 | 0.95
240 | 1 | 0.12943 | 0.062688 | 0 | 0 | 1 | 0.98952 | -0.36129 | 20 | 1 | 1.05 | 0.95
241 | 1 | 0 | 0 | 0 | 0 | 1 | 0.98953 | -0.36131 | 20 | 1 | 1.05 | 0.95
242 | 1 | 0 | 0 | 0 | 0 | 1 | 0.98956 | -0.36157 | 20 | 1 | 1.05 | 0.95
249 | 1 | 0.083212 | 0.040302 | 0 | 0 | 1 | 0.98772 | -0.39091 | 20 | 1 | 1.05 | 0.95
298 | 1 | 0.53117 | 0.25726 | 0 | 0 | 1 | 0.9874 | -0.39241 | 20 | 1 | 1.05 | 0.95
255 | 1 | 0.13764 | 0.066662 | 0 | 0 | 1 | 0.98714 | -0.40149 | 20 | 1 | 1.05 | 0.95
256 | 1 | 0 | 0 | 0 | 0 | 1 | 0.98716 | -0.40171 | 20 | 1 | 1.05 | 0.95
259 | 1 | 0 | 0 | 0 | 0 | 1 | 0.9872 | -0.40202 | 20 | 1 | 1.05 | 0.95
258 | 1 | 0 | 0 | 0 | 0 | 1 | 0.98712 | -0.40304 | 20 | 1 | 1.05 | 0.95
294 | 1 | 0.082494 | 0.039953 | 0 | 0 | 1 | 0.98707 | -0.40356 | 20 | 1 | 1.05 | 0.95
296 | 1 | 0.24603 | 0.11916 | 0 | 0 | 1 | 0.98724 | -0.40155 | 20 | 1 | 1.05 | 0.95
277 | 1 | 0.14342 | 0.069461 | 0 | 0 | 1 | 0.98652 | -0.41728 | 20 | 1 | 1.05 | 0.95
295 | 1 | 0.55047 | 0.26661 | 0 | 0 | 1 | 0.98724 | -0.40152 | 20 | 1 | 1.05 | 0.95
263 | 1 | 0 | 0 | 0 | 0 | 1 | 0.99892 | -0.010771 | 20 | 1 | 1.05 | 0.95
304 | 1 | 0 | 0 | 0 | 0 | 1 | 0.99513 | -0.18509 | 20 | 1 | 1.05 | 0.95
307 | 1 | 0.1487 | 0.072018 | 0 | 0 | 1 | 0.99513 | -0.18506 | 20 | 1 | 1.05 | 0.95
305 | 1 | 0 | 0 | 0 | 0 | 1 | 0.99403 | -0.17971 | 20 | 1 | 1.05 | 0.95
272 | 1 | 0.058559 | 0.028362 | 0 | 0 | 1 | 0.98638 | -0.4183 | 20 | 1 | 1.05 | 0.95
276 | 1 | 0.14351 | 0.069505 | 0 | 0 | 1 | 0.98633 | -0.41864 | 20 | 1 | 1.05 | 0.95
275 | 1 | 0 | 0 | 0 | 0 | 1 | 0.98632 | -0.41862 | 20 | 1 | 1.05 | 0.95
273 | 1 | 0.13112 | 0.063503 | 0 | 0 | 1 | 0.9863 | -0.4184 | 20 | 1 | 1.05 | 0.95
274 | 1 | 0 | 0 | 0 | 0 | 1 | 0.9863 | -0.41845 | 20 | 1 | 1.05 | 0.95
322 | 1 | 0.10407 | 0.050405 | 0 | 0 | 1 | 0.99395 | -0.18047 | 20 | 1 | 1.05 | 0.95
323 | 1 | 0 | 0 | 0 | 0 | 1 | 0.99386 | -0.17999 | 20 | 1 | 1.05 | 0.95
313 | 1 | 0 | 0 | 0 | 0 | 1 | 0.99996 | 0.00037407 | 20 | 1 | 1.05 | 0.95
328 | 1 | 0.15604 | 0.075572 | 0 | 0 | 1 | 0.99995 | 0.0002936 | 20 | 1 | 1.05 | 0.95

## generator_data
GEN_BUS | PG | QG | QMAX | QMIN | VG | MBASE | GEN_STATUS | PMAX | PMIN
162 | 13.3261 | 5.6293 | 10 | -10 | 1 | 100 | 1 | 10 | 0

## branch_data
F_BUS | T_BUS | BR_R | BR_X | BR_B | RATE_A | RATE_B | RATE_C | TAP | SHIFT | BR_STATUS | ANGMIN | ANGMAX | P_in | Q_in | P_out | Q_out
46 | 299 | 0.0053611 | 0.0015903 | 1.1506e-05 | 0 | 0 | 0 | 0 | 0 | 1 | -90 | 90 | 0.12817 | 0.060947 | -0.12817 | -0.062075
46 | 45 | 0.10967 | 0.032531 | 0.00023537 | 0 | 0 | 0 | 0 | 0 | 1 | -90 | 90 | -0.12817 | -0.060947 | 0.12819 | 0.037864
45 | 44 | 0.0027958 | 0.00082932 | 6.0003e-06 | 0 | 0 | 0 | 0 | 0 | 1 | -90 | 90 | -0.12819 | -0.037864 | 0.12819 | 0.037275
6 | 8 | 0.0016334 | 0.00091978 | 3.9856e-05 | 0 | 0 | 0 | 0 | 0 | 1 | -90 | 90 | 2.2178 | 0.83508 | -2.2177 | -0.83897
6 | 7 | 0.0036489 | 0.0098122 | 1.6954e-06 | 0 | 0 | 0 | 0 | 0 | 1 | -90 | 90 | -2.3171 | -0.88316 | 2.3173 | 0.8836
8 | 11 | 0.0064046 | 0.0036065 | 0.00015628 | 0 | 0 | 0 | 0 | 0 | 1 | -90 | 90 | 2.2177 | 0.83897 | -2.2174 | -0.8542
7 | 9 | 0.0029537 | 0.0016632 | 7.2072e-05 | 0 | 0 | 0 | 0 | 0 | 1 | -90 | 90 | -2.3173 | -0.8836 | 2.3175 | 0.87658
11 | 24 | 0.0083452 | 0.0024754 | 1.791e-05 | 0 | 0 | 0 | 0 | 0 | 1 | -90 | 90 | 0.099772 | 0.046127 | -0.099771 | -0.047896
11 | 23 | 0.0056202 | 0.0016671 | 1.2062e-05 | 0 | 0 | 0 | 0 | 0 | 1 | -90 | 90 | 0.69078 | 0.30213 | -0.69074 | -0.30331
11 | 25 | 0.0019331 | 0.0010885 | 4.7169e-05 | 0 | 0 | 0 | 0 | 0 | 1 | -90 | 90 | 1.4268 | 0.50595 | -1.4268 | -0.51058
9 | 10 | 0.0041809 | 0.0023543 | 0.00010202 | 0 | 0 | 0 | 0 | 0 | 1 | -90 | 90 | -2.3852 | -0.90936 | 2.3855 | 0.89943
10 | 49 | 0.0041588 | 0.0023418 | 0.00010148 | 0 | 0 | 0 | 0 | 0 | 1 | -90 | 90 | -2.3855 | -0.89943 | 2.3857 | 0.88954
49 | 50 | 0.02936 | 0.016533 | 0.00071641 | 0 | 0 | 0 | 0 | 0 | 1 | -90 | 90 | -2.5071 | -0.94827 | 2.5092 | 0.87852
49 | 48 | 0.0074578 | 0.0046713 | 5.9964e-07 | 0 | 0 | 0 | 0 | 0 | 1 | -90 | 90 | 0.12137 | 0.058725 | -0.12137 | -0.058784
50 | 183 | 0.084398 | 0.052864 | 6.786e-06 | 0 | 0 | 0 | 0 | 0 | 1 | -90 | 90 | 0.061511 | 0.029119 | -0.061507 | -0.029789
50 | 266 | 0.064182 | 0.17259 | 2.9821e-05 | 0 | 0 | 0 | 0 | 0 | 1 | -90 | 90 | -2.5707 | -0.90764 | 2.5755 | 0.91761
266 | 265 | 0.003669 | 0.002066 | 8.9527e-05 | 0 | 0 | 0 | 0 | 0 | 1 | -90 | 90 | -2.5755 | -0.91761 | 2.5758 | 0.90884
265 | 263 | 0.0015496 | 0.00087261 | 3.7812e-05 | 0 | 0 | 0 | 0 | 0 | 1 | -90 | 90 | -2.705 | -0.97142 | 2.7052 | 0.96772
24 | 302 | 0.0020049 | 0.00059473 | 4.303e-06 | 0 | 0 | 0 | 0 | 0 | 1 | -90 | 90 | 0.099771 | 0.047896 | -0.099771 | -0.048321
23 | 22 | 0.008569 | 0.0025418 | 1.8391e-05 | 0 | 0 | 0 | 0 | 0 | 1 | -90 | 90 | 0.69074 | 0.30331 | -0.69069 | -0.30511
25 | 42 | 0.021099 | 0.056737 | 9.8034e-06 | 0 | 0 | 0 | 0 | 0 | 1 | -90 | 90 | 1.3132 | 0.4556 | -1.3128 | -0.45546
22 | 17 | 0.0028581 | 0.0008478 | 6.134e-06 | 0 | 0 | 0 | 0 | 0 | 1 | -90 | 90 | 0.54016 | 0.23221 | -0.54015 | -0.23281
42 | 43 | 0.0012108 | 0.00068182 | 2.9545e-05 | 0 | 0 | 0 | 0 | 0 | 1 | -90 | 90 | 1.1822 | 0.39217 | -1.1821 | -0.39508
12 | 13 | 0.0067229 | 0.0019942 | 1.4429e-05 | 0 | 0 | 0 | 0 | 0 | 1 | -90 | 90 | -0.058434 | -0.028301 | 0.058434 | 0.026876
13 | 14 | 0.055833 | 0.016562 | 0.00011983 | 0 | 0 | 0 | 0 | 0 | 1 | -90 | 90 | -0.058434 | -0.026876 | 0.058437 | 0.015044
14 | 15 | 0.0085874 | 0.0025473 | 1.843e-05 | 0 | 0 | 0 | 0 | 0 | 1 | -90 | 90 | -0.058437 | -0.015044 | 0.058437 | 0.013224
15 | 16 | 0.0049391 | 0.0014651 | 1.06e-05 | 0 | 0 | 0 | 0 | 0 | 1 | -90 | 90 | -0.15201 | -0.058542 | 0.15201 | 0.057495
16 | 17 | 0.0054229 | 0.0016086 | 1.1638e-05 | 0 | 0 | 0 | 0 | 0 | 1 | -90 | 90 | -0.15201 | -0.057495 | 0.15201 | 0.056346
17 | 18 | 0.049953 | 0.014818 | 0.00010721 | 0 | 0 | 0 | 0 | 0 | 1 | -90 | 90 | 0.38814 | 0.17646 | -0.38805 | -0.18702
18 | 19 | 0.0119 | 0.0074537 | 9.5681e-07 | 0 | 0 | 0 | 0 | 0 | 1 | -90 | 90 | 0.38805 | 0.18702 | -0.38802 | -0.1871
19 | 20 | 0.00092827 | 0.00027535 | 1.9922e-06 | 0 | 0 | 0 | 0 | 0 | 1 | -90 | 90 | 0.22838 | 0.10978 | -0.22838 | -0.10998
20 | 21 | 0.0015221 | 0.00045148 | 3.2666e-06 | 0 | 0 | 0 | 0 | 0 | 1 | -90 | 90 | 0.22838 | 0.10998 | -0.22838 | -0.1103
21 | 27 | 0.0014555 | 0.00043174 | 3.1237e-06 | 0 | 0 | 0 | 0 | 0 | 1 | -90 | 90 | 0.07221 | 0.034665 | -0.07221 | -0.034973
43 | 36 | 0.031832 | 0.017925 | 0.00077672 | 0 | 0 | 0 | 0 | 0 | 1 | -90 | 90 | 1.1821 | 0.39508 | -1.1816 | -0.47139
36 | 35 | 0.00021483 | 0.00012097 | 5.2421e-06 | 0 | 0 | 0 | 0 | 0 | 1 | -90 | 90 | 1.1816 | 0.47139 | -1.1816 | -0.47191
28 | 30 | 0.027571 | 0.0081784 | 5.9172e-05 | 0 | 0 | 0 | 0 | 0 | 1 | -90 | 90 | -0.13683 | -0.066173 | 0.13684 | 0.060352
28 | 33 | 0.012419 | 0.0077786 | 9.9851e-07 | 0 | 0 | 0 | 0 | 0 | 1 | -90 | 90 | 0.13683 | 0.066173 | -0.13683 | -0.066269
30 | 325 | 0.021638 | 0.013553 | 1.7398e-06 | 0 | 0 | 0 | 0 | 0 | 1 | -90 | 90 | 0.09652 | 0.046576 | -0.096518 | -0.046746
30 | 47 | 0.049071 | 0.056127 | 8.0607e-06 | 0 | 0 | 0 | 0 | 0 | 1 | -90 | 90 | -0.93334 | -0.36037 | 0.93384 | 0.36015
30 | 29 | 0.084737 | 0.025135 | 0.00018186 | 0 | 0 | 0 | 0 | 0 | 1 | -90 | 90 | 0.69999 | 0.25344 | -0.6995 | -0.27119
29 | 32 | 0.019249 | 0.0057099 | 4.1312e-05 | 0 | 0 | 0 | 0 | 0 | 1 | -90 | 90 | 0.56667 | 0.20836 | -0.5666 | -0.2124
29 | 31 | 0.0071501 | 0.0021209 | 1.5345e-05 | 0 | 0 | 0 | 0 | 0 | 1 | -90 | 90 | 0.13284 | 0.062827 | -0.13284 | -0.064335
32 | 38 | 0.099148 | 0.02941 | 0.00021279 | 0 | 0 | 0 | 0 | 0 | 1 | -90 | 90 | 0.43194 | 0.14795 | -0.43172 | -0.16878
32 | 37 | 0.0036569 | 0.0010847 | 7.8484e-06 | 0 | 0 | 0 | 0 | 0 | 1 | -90 | 90 | 0.13466 | 0.064447 | -0.13466 | -0.065218
47 | 34 | 0.004987 | 0.01341 | 2.3171e-06 | 0 | 0 | 0 | 0 | 0 | 1 | -90 | 90 | -1.0389 | -0.41104 | 1.039 | 0.41099
38 | 39 | 0.0094893 | 0.0028148 | 2.0366e-05 | 0 | 0 | 0 | 0 | 0 | 1 | -90 | 90 | 0.43172 | 0.16878 | -0.4317 | -0.17078
34 | 35 | 0.0033949 | 0.0019117 | 8.2838e-05 | 0 | 0 | 0 | 0 | 0 | 1 | -90 | 90 | -1.1816 | -0.48004 | 1.1816 | 0.47191
39 | 40 | 0.0093934 | 0.0027864 | 2.016e-05 | 0 | 0 | 0 | 0 | 0 | 1 | -90 | 90 | 0.27493 | 0.09485 | -0.27493 | -0.096826
40 | 41 | 0.05287 | 0.015683 | 0.00011347 | 0 | 0 | 0 | 0 | 0 | 1 | -90 | 90 | 0.27493 | 0.096826 | -0.27488 | -0.10795
41 | 44 | 0.0017609 | 0.00052232 | 3.7791e-06 | 0 | 0 | 0 | 0 | 0 | 1 | -90 | 90 | 0.27488 | 0.10795 | -0.27488 | -0.10832
291 | 289 | 0.023769 | 0.014888 | 1.9112e-06 | 0 | 0 | 0 | 0 | 0 | 1 | -90 | 90 | -0.072776 | -0.035247 | 0.072778 | 0.03506
289 | 290 | 0.007856 | 0.0023303 | 1.686e-05 | 0 | 0 | 0 | 0 | 0 | 1 | -90 | 90 | -0.27151 | -0.13131 | 0.27152 | 0.12965
154 | 155 | 0.0084841 | 0.0053142 | 6.8216e-07 | 0 | 0 | 0 | 0 | 0 | 1 | -90 | 90 | -0.15075 | -0.073012 | 0.15075 | 0.072946
155 | 156 | 0.037744 | 0.011196 | 8.1004e-05 | 0 | 0 | 0 | 0 | 0 | 1 | -90 | 90 | -0.54118 | -0.22494 | 0.54131 | 0.21698
155 | 157 | 0.024939 | 0.0073977 | 5.3524e-05 | 0 | 0 | 0 | 0 | 0 | 1 | -90 | 90 | 0.39042 | 0.15199 | -0.39038 | -0.15726
156 | 315 | 0.0088856 | 0.0026357 | 1.907e-05 | 0 | 0 | 0 | 0 | 0 | 1 | -90 | 90 | -0.54131 | -0.21698 | 0.54134 | 0.21511
157 | 334 | 0.0014528 | 0.00043095 | 3.118e-06 | 0 | 0 | 0 | 0 | 0 | 1 | -90 | 90 | 0.11874 | 0.057199 | -0.11874 | -0.057507
157 | 290 | 0.14002 | 0.041533 | 0.0003005 | 0 | 0 | 0 | 0 | 0 | 1 | -90 | 90 | 0.27164 | 0.10006 | -0.27152 | -0.12965
315 | 316 | 0.00084973 | 0.00025205 | 1.8237e-06 | 0 | 0 | 0 | 0 | 0 | 1 | -90 | 90 | -0.66117 | -0.27315 | 0.66118 | 0.27297
316 | 323 | 0.037362 | 0.011083 | 8.0186e-05 | 0 | 0 | 0 | 0 | 0 | 1 | -90 | 90 | -0.66118 | -0.27297 | 0.66137 | 0.26511
158 | 159 | 0.0068235 | 0.0020241 | 1.4644e-05 | 0 | 0 | 0 | 0 | 0 | 1 | -90 | 90 | -0.15477 | -0.074641 | 0.15478 | 0.073178
158 | 164 | 0.03988 | 0.02498 | 3.2066e-06 | 0 | 0 | 0 | 0 | 0 | 1 | -90 | 90 | 0.10315 | 0.049637 | -0.10314 | -0.049954
159 | 160 | 0.0061986 | 0.0018387 | 1.3303e-05 | 0 | 0 | 0 | 0 | 0 | 1 | -90 | 90 | 0.16152 | 0.076722 | -0.16152 | -0.07805
159 | 161 | 0.013267 | 0.0074709 | 0.00032373 | 0 | 0 | 0 | 0 | 0 | 1 | -90 | 90 | 2.8216 | 0.97234 | -2.8204 | -1.004
159 | 162 | 0.0092828 | 0.0052272 | 0.00022651 | 0 | 0 | 0 | 0 | 0 | 1 | -90 | 90 | -3.2925 | -1.1903 | 3.2936 | 1.1683
159 | 163 | 0.031623 | 0.0093803 | 6.7868e-05 | 0 | 0 | 0 | 0 | 0 | 1 | -90 | 90 | 0.15463 | 0.068036 | -0.15463 | -0.074814
160 | 165 | 0.021958 | 0.013754 | 1.7656e-06 | 0 | 0 | 0 | 0 | 0 | 1 | -90 | 90 | 0.16152 | 0.07805 | -0.16151 | -0.078222
161 | 261 | 0.00060126 | 0.00033857 | 1.4671e-05 | 0 | 0 | 0 | 0 | 0 | 1 | -90 | 90 | 2.8204 | 1.004 | -2.8203 | -1.0054
162 | 231 | 0.0041027 | 0.0023103 | 0.00010011 | 0 | 0 | 0 | 0 | 0 | 1 | -90 | 90 | 9.744 | 4.3255 | -9.7393 | -4.3328
162 | 333 | 0.0054179 | 0.0016071 | 1.1628e-05 | 0 | 0 | 0 | 0 | 0 | 1 | -90 | 90 | 0.28848 | 0.13557 | -0.28847 | -0.13673
163 | 239 | 0.0092761 | 0.0058102 | 7.4584e-07 | 0 | 0 | 0 | 0 | 0 | 1 | -90 | 90 | 0.15463 | 0.074814 | -0.15462 | -0.074887
261 | 262 | 0.0015162 | 0.00085376 | 3.6995e-05 | 0 | 0 | 0 | 0 | 0 | 1 | -90 | 90 | 2.7058 | 0.94997 | -2.7057 | -0.95359
231 | 232 | 0.034695 | 0.010292 | 7.4462e-05 | 0 | 0 | 0 | 0 | 0 | 1 | -90 | 90 | 0.14299 | 0.061488 | -0.14299 | -0.068924
231 | 230 | 0.0011978 | 0.003221 | 5.5654e-07 | 0 | 0 | 0 | 0 | 0 | 1 | -90 | 90 | 9.5963 | 4.2713 | -9.595 | -4.2678
333 | 314 | 0.0025239 | 0.00074867 | 5.4168e-06 | 0 | 0 | 0 | 0 | 0 | 1 | -90 | 90 | 0.15604 | 0.072596 | -0.15604 | -0.073138
262 | 263 | 0.0059154 | 0.003331 | 0.00014434 | 0 | 0 | 0 | 0 | 0 | 1 | -90 | 90 | 2.7057 | 0.95359 | -2.7052 | -0.96772
232 | 300 | 0.0015256 | 0.00045253 | 3.2741e-06 | 0 | 0 | 0 | 0 | 0 | 1 | -90 | 90 | 0.14299 | 0.068924 | -0.14298 | -0.069251
230 | 252 | 0.0056222 | 0.015119 | 2.6123e-06 | 0 | 0 | 0 | 0 | 0 | 1 | -90 | 90 | 9.4806 | 4.2124 | -9.4746 | -4.1964
314 | 313 | 0.011115 | 0.003297 | 2.3854e-05 | 0 | 0 | 0 | 0 | 0 | 1 | -90 | 90 | 0.15604 | 0.073138 | -0.15604 | -0.075522
166 | 167 | 0.017372 | 0.010881 | 1.3968e-06 | 0 | 0 | 0 | 0 | 0 | 1 | -90 | 90 | 0.53754 | 0.25196 | -0.53748 | -0.25206
166 | 209 | 0.023472 | 0.014702 | 1.8872e-06 | 0 | 0 | 0 | 0 | 0 | 1 | -90 | 90 | -0.68179 | -0.32182 | 0.68193 | 0.32172
167 | 168 | 0.014473 | 0.004293 | 3.1061e-05 | 0 | 0 | 0 | 0 | 0 | 1 | -90 | 90 | 0.53748 | 0.25206 | -0.53742 | -0.2551
209 | 210 | 0.0043349 | 0.002441 | 0.00010577 | 0 | 0 | 0 | 0 | 0 | 1 | -90 | 90 | 5.4196 | 2.4116 | -5.418 | -2.4211
209 | 211 | 0.0067201 | 0.0037841 | 0.00016398 | 0 | 0 | 0 | 0 | 0 | 1 | -90 | 90 | -6.2387 | -2.7994 | 6.2419 | 2.785
209 | 268 | 0.0018532 | 0.00054971 | 3.9773e-06 | 0 | 0 | 0 | 0 | 0 | 1 | -90 | 90 | 0.13723 | 0.066072 | -0.13723 | -0.066464
168 | 175 | 0.010209 | 0.0030282 | 2.1909e-05 | 0 | 0 | 0 | 0 | 0 | 1 | -90 | 90 | 0.42572 | 0.2013 | -0.42569 | -0.20345
168 | 178 | 0.0014489 | 0.00042979 | 3.1096e-06 | 0 | 0 | 0 | 0 | 0 | 1 | -90 | 90 | 0.11171 | 0.053796 | -0.11171 | -0.054102
210 | 269 | 0.00095424 | 0.00053734 | 2.3284e-05 | 0 | 0 | 0 | 0 | 0 | 1 | -90 | 90 | 5.418 | 2.4211 | -5.4177 | -2.4232
211 | 212 | 0.0039052 | 0.010501 | 1.8145e-06 | 0 | 0 | 0 | 0 | 0 | 1 | -90 | 90 | -6.2419 | -2.785 | 6.2438 | 2.7898
175 | 188 | 0.0041074 | 0.0012184 | 8.8151e-06 | 0 | 0 | 0 | 0 | 0 | 1 | -90 | 90 | 0.42569 | 0.20345 | -0.42568 | -0.20432
188 | 177 | 0.017012 | 0.010656 | 1.3678e-06 | 0 | 0 | 0 | 0 | 0 | 1 | -90 | 90 | 0.13285 | 0.062617 | -0.13284 | -0.06275
188 | 184 | 0.016445 | 0.010301 | 1.3223e-06 | 0 | 0 | 0 | 0 | 0 | 1 | -90 | 90 | 0.16243 | 0.07854 | -0.16243 | -0.078667
169 | 170 | 0.0097393 | 0.002889 | 2.0902e-05 | 0 | 0 | 0 | 0 | 0 | 1 | -90 | 90 | -0.16419 | -0.079522 | 0.1642 | 0.077451
170 | 171 | 0.0051665 | 0.0015325 | 1.1088e-05 | 0 | 0 | 0 | 0 | 0 | 1 | -90 | 90 | -0.1642 | -0.077451 | 0.1642 | 0.076353
171 | 222 | 0.002034 | 0.00060334 | 4.3653e-06 | 0 | 0 | 0 | 0 | 0 | 1 | -90 | 90 | -0.38262 | -0.17883 | 0.38262 | 0.1784
171 | 220 | 0.0055795 | 0.001655 | 1.1975e-05 | 0 | 0 | 0 | 0 | 0 | 1 | -90 | 90 | 0.21842 | 0.10248 | -0.21842 | -0.10367
222 | 301 | 0.010702 | 0.0031744 | 2.2967e-05 | 0 | 0 | 0 | 0 | 0 | 1 | -90 | 90 | -0.38262 | -0.1784 | 0.38264 | 0.17613
220 | 221 | 0.0099638 | 0.0029555 | 2.1384e-05 | 0 | 0 | 0 | 0 | 0 | 1 | -90 | 90 | 0.13752 | 0.064485 | -0.13752 | -0.066604
301 | 229 | 0.0097686 | 0.0028977 | 2.0965e-05 | 0 | 0 | 0 | 0 | 0 | 1 | -90 | 90 | -0.45857 | -0.2129 | 0.45859 | 0.21083
172 | 174 | 0.0040687 | 0.0012069 | 8.7322e-06 | 0 | 0 | 0 | 0 | 0 | 1 | -90 | 90 | -0.15432 | -0.074742 | 0.15432 | 0.073876
174 | 176 | 0.0023245 | 0.0006895 | 4.9887e-06 | 0 | 0 | 0 | 0 | 0 | 1 | -90 | 90 | -0.15432 | -0.073876 | 0.15433 | 0.073382
176 | 251 | 0.008608 | 0.0025534 | 1.8474e-05 | 0 | 0 | 0 | 0 | 0 | 1 | -90 | 90 | -0.15433 | -0.073382 | 0.15433 | 0.07155
251 | 196 | 0.0062921 | 0.0039412 | 5.0591e-07 | 0 | 0 | 0 | 0 | 0 | 1 | -90 | 90 | -0.28072 | -0.13277 | 0.28073 | 0.13272
177 | 206 | 0.0075277 | 0.0022329 | 1.6156e-05 | 0 | 0 | 0 | 0 | 0 | 1 | -90 | 90 | 0.053263 | 0.024207 | -0.053262 | -0.025796
196 | 198 | 0.0021756 | 0.00064535 | 4.6693e-06 | 0 | 0 | 0 | 0 | 0 | 1 | -90 | 90 | 0.074836 | 0.035782 | -0.074836 | -0.036245
196 | 194 | 0.0057188 | 0.0016964 | 1.2274e-05 | 0 | 0 | 0 | 0 | 0 | 1 | -90 | 90 | -0.35556 | -0.1685 | 0.35557 | 0.16729
179 | 180 | 0.0025468 | 0.00075547 | 5.466e-06 | 0 | 0 | 0 | 0 | 0 | 1 | -90 | 90 | -0.70796 | -0.32879 | 0.70797 | 0.32825
179 | 181 | 0.0047403 | 0.0014061 | 1.0174e-05 | 0 | 0 | 0 | 0 | 0 | 1 | -90 | 90 | 0.70796 | 0.32879 | -0.70793 | -0.32979
180 | 182 | 0.0016059 | 0.00047635 | 3.4465e-06 | 0 | 0 | 0 | 0 | 0 | 1 | -90 | 90 | -0.81747 | -0.38129 | 0.81748 | 0.38095
181 | 228 | 0.0031189 | 0.00092515 | 6.6937e-06 | 0 | 0 | 0 | 0 | 0 | 1 | -90 | 90 | 0.59719 | 0.27621 | -0.59718 | -0.27687
181 | 227 | 0.0069606 | 0.0043599 | 5.5967e-07 | 0 | 0 | 0 | 0 | 0 | 1 | -90 | 90 | 0.11074 | 0.053577 | -0.11074 | -0.053632
182 | 195 | 0.0051563 | 0.0015295 | 1.1066e-05 | 0 | 0 | 0 | 0 | 0 | 1 | -90 | 90 | -0.81748 | -0.38095 | 0.81753 | 0.37986
228 | 229 | 0.0050345 | 0.0014934 | 1.0805e-05 | 0 | 0 | 0 | 0 | 0 | 1 | -90 | 90 | 0.59718 | 0.27687 | -0.59715 | -0.27794
195 | 193 | 0.0053174 | 0.0015773 | 1.1412e-05 | 0 | 0 | 0 | 0 | 0 | 1 | -90 | 90 | -0.81753 | -0.37986 | 0.81757 | 0.37874
193 | 194 | 0.012087 | 0.0075709 | 9.7184e-07 | 0 | 0 | 0 | 0 | 0 | 1 | -90 | 90 | -0.95702 | -0.44629 | 0.95716 | 0.44627
186 | 187 | 0.0043778 | 0.0012986 | 9.3955e-06 | 0 | 0 | 0 | 0 | 0 | 1 | -90 | 90 | -0.10367 | -0.050209 | 0.10367 | 0.04928
187 | 191 | 0.0030469 | 0.0017157 | 7.4347e-05 | 0 | 0 | 0 | 0 | 0 | 1 | -90 | 90 | 6.4329 | 2.8605 | -6.4314 | -2.867
187 | 306 | 0.0038848 | 0.010446 | 1.805e-06 | 0 | 0 | 0 | 0 | 0 | 1 | -90 | 90 | -6.5366 | -2.9098 | 6.5386 | 2.915
191 | 250 | 0.00024383 | 0.0001373 | 5.9495e-06 | 0 | 0 | 0 | 0 | 0 | 1 | -90 | 90 | 6.4314 | 2.867 | -6.4312 | -2.8675
306 | 303 | 0.0038843 | 0.010445 | 1.8048e-06 | 0 | 0 | 0 | 0 | 0 | 1 | -90 | 90 | -6.6683 | -2.9778 | 6.6704 | 2.9833
250 | 214 | 0.0012096 | 0.00068114 | 2.9515e-05 | 0 | 0 | 0 | 0 | 0 | 1 | -90 | 90 | 6.349 | 2.8277 | -6.3485 | -2.8303
303 | 304 | 0.021948 | 0.0065104 | 4.7104e-05 | 0 | 0 | 0 | 0 | 0 | 1 | -90 | 90 | 0.91535 | 0.35296 | -0.91514 | -0.35756
303 | 264 | 0.0053586 | 0.01441 | 2.4898e-06 | 0 | 0 | 0 | 0 | 0 | 1 | -90 | 90 | -7.5857 | -3.3362 | 7.5894 | 3.346
190 | 192 | 0.0009863 | 0.00055539 | 2.4066e-05 | 0 | 0 | 0 | 0 | 0 | 1 | -90 | 90 | 7.5932 | 3.3348 | -7.5925 | -3.3368
190 | 260 | 0.0040748 | 0.010958 | 1.8933e-06 | 0 | 0 | 0 | 0 | 0 | 1 | -90 | 90 | -7.6916 | -3.3824 | 7.6944 | 3.39
192 | 264 | 0.0044966 | 0.0025321 | 0.00010972 | 0 | 0 | 0 | 0 | 0 | 1 | -90 | 90 | 7.5925 | 3.3368 | -7.5894 | -3.346
260 | 254 | 0.00063162 | 0.00035567 | 1.5412e-05 | 0 | 0 | 0 | 0 | 0 | 1 | -90 | 90 | -7.8149 | -3.4484 | 7.8154 | 3.4471
254 | 253 | 0.0030904 | 0.0017402 | 7.5409e-05 | 0 | 0 | 0 | 0 | 0 | 1 | -90 | 90 | -7.8154 | -3.4471 | 7.8176 | 3.4409
253 | 252 | 0.0022124 | 0.0012458 | 5.3985e-05 | 0 | 0 | 0 | 0 | 0 | 1 | -90 | 90 | -9.3586 | -4.1454 | 9.3609 | 4.1414
253 | 219 | 0.027905 | 0.017479 | 2.2437e-06 | 0 | 0 | 0 | 0 | 0 | 1 | -90 | 90 | 1.541 | 0.70456 | -1.5402 | -0.70428
214 | 213 | 0.0028712 | 0.0016168 | 7.006e-05 | 0 | 0 | 0 | 0 | 0 | 1 | -90 | 90 | 6.3485 | 2.8303 | -6.347 | -2.8364
194 | 197 | 0.011844 | 0.0035132 | 2.5418e-05 | 0 | 0 | 0 | 0 | 0 | 1 | -90 | 90 | -1.3127 | -0.61356 | 1.313 | 0.61111
197 | 216 | 0.0040557 | 0.0025404 | 3.261e-07 | 0 | 0 | 0 | 0 | 0 | 1 | -90 | 90 | -1.313 | -0.61111 | 1.3131 | 0.61113
216 | 218 | 0.0051446 | 0.001526 | 1.1041e-05 | 0 | 0 | 0 | 0 | 0 | 1 | -90 | 90 | 0.079093 | 0.032914 | -0.079093 | -0.03401
216 | 215 | 0.002204 | 0.00065376 | 4.7301e-06 | 0 | 0 | 0 | 0 | 0 | 1 | -90 | 90 | -1.3922 | -0.64405 | 1.3922 | 0.64359
218 | 238 | 0.013728 | 0.0040721 | 2.9462e-05 | 0 | 0 | 0 | 0 | 0 | 1 | -90 | 90 | 0.079093 | 0.03401 | -0.079092 | -0.036934
215 | 217 | 0.0022698 | 0.0006733 | 4.8714e-06 | 0 | 0 | 0 | 0 | 0 | 1 | -90 | 90 | -1.5387 | -0.71454 | 1.5388 | 0.71408
199 | 200 | 0.0018714 | 0.0010538 | 4.5664e-05 | 0 | 0 | 0 | 0 | 0 | 1 | -90 | 90 | -4.0115 | -1.8328 | 4.0119 | 1.8286
199 | 201 | 0.004305 | 0.0024242 | 0.00010504 | 0 | 0 | 0 | 0 | 0 | 1 | -90 | 90 | 3.7374 | 1.7002 | -3.7366 | -1.71
199 | 223 | 0.017728 | 0.011104 | 1.4254e-06 | 0 | 0 | 0 | 0 | 0 | 1 | -90 | 90 | 0.12985 | 0.06275 | -0.12985 | -0.062887
200 | 202 | 0.0086959 | 0.0048967 | 0.00021219 | 0 | 0 | 0 | 0 | 0 | 1 | -90 | 90 | -4.0119 | -1.8286 | 4.0136 | 1.8088
201 | 204 | 0.011814 | 0.0066527 | 0.00028828 | 0 | 0 | 0 | 0 | 0 | 1 | -90 | 90 | 3.5944 | 1.6413 | -3.5925 | -1.6684
201 | 244 | 0.021529 | 0.013485 | 1.7311e-06 | 0 | 0 | 0 | 0 | 0 | 1 | -90 | 90 | 0.14222 | 0.068713 | -0.14222 | -0.068879
202 | 267 | 0.013255 | 0.0039317 | 2.8447e-05 | 0 | 0 | 0 | 0 | 0 | 1 | -90 | 90 | 0.26132 | 0.11744 | -0.26131 | -0.12022
202 | 203 | 0.02669 | 0.0079171 | 5.7282e-05 | 0 | 0 | 0 | 0 | 0 | 1 | -90 | 90 | 0.12957 | 0.05709 | -0.12957 | -0.062698
202 | 226 | 0.0014593 | 0.00082172 | 3.5607e-05 | 0 | 0 | 0 | 0 | 0 | 1 | -90 | 90 | -4.4045 | -1.9833 | 4.4049 | 1.98
204 | 205 | 0.024583 | 0.0072921 | 5.276e-05 | 0 | 0 | 0 | 0 | 0 | 1 | -90 | 90 | 0.10929 | 0.045711 | -0.10928 | -0.050863
204 | 245 | 0.0036142 | 0.0020352 | 8.819e-05 | 0 | 0 | 0 | 0 | 0 | 1 | -90 | 90 | 3.4832 | 1.6227 | -3.4827 | -1.631
267 | 271 | 0.0069286 | 0.0020552 | 1.487e-05 | 0 | 0 | 0 | 0 | 0 | 1 | -90 | 90 | 0.26131 | 0.12022 | -0.26131 | -0.12168
203 | 324 | 0.0068854 | 0.0043128 | 5.5362e-07 | 0 | 0 | 0 | 0 | 0 | 1 | -90 | 90 | 0.12957 | 0.062698 | -0.12957 | -0.062752
226 | 225 | 0.0028619 | 0.0016116 | 6.9834e-05 | 0 | 0 | 0 | 0 | 0 | 1 | -90 | 90 | -4.553 | -2.0517 | 4.5537 | 2.0453
205 | 257 | 0.0098532 | 0.0029227 | 2.1147e-05 | 0 | 0 | 0 | 0 | 0 | 1 | -90 | 90 | 0.10928 | 0.050863 | -0.10928 | -0.052928
245 | 246 | 0.0049494 | 0.013309 | 2.2997e-06 | 0 | 0 | 0 | 0 | 0 | 1 | -90 | 90 | 3.3577 | 1.5705 | -3.357 | -1.5688
271 | 242 | 0.0015287 | 0.00045345 | 3.2808e-06 | 0 | 0 | 0 | 0 | 0 | 1 | -90 | 90 | 0.12944 | 0.057812 | -0.12944 | -0.058133
225 | 224 | 0.0032784 | 0.0018461 | 7.9995e-05 | 0 | 0 | 0 | 0 | 0 | 1 | -90 | 90 | -4.5537 | -2.0453 | 4.5546 | 2.0379
246 | 247 | 0.0014171 | 0.00079799 | 3.4579e-05 | 0 | 0 | 0 | 0 | 0 | 1 | -90 | 90 | 3.357 | 1.5688 | -3.3568 | -1.5721
248 | 293 | 0.0045822 | 0.0025803 | 0.00011181 | 0 | 0 | 0 | 0 | 0 | 1 | -90 | 90 | 3.2732 | 1.5408 | -3.2726 | -1.5514
248 | 247 | 0.0029649 | 0.0016696 | 7.2346e-05 | 0 | 0 | 0 | 0 | 0 | 1 | -90 | 90 | -3.2732 | -1.5408 | 3.2736 | 1.534
293 | 298 | 0.00065956 | 0.0003714 | 1.6094e-05 | 0 | 0 | 0 | 0 | 0 | 1 | -90 | 90 | 2.025 | 0.9471 | -2.0249 | -0.94865
247 | 249 | 0.010284 | 0.0030506 | 2.2072e-05 | 0 | 0 | 0 | 0 | 0 | 1 | -90 | 90 | 0.083213 | 0.038148 | -0.083212 | -0.040302
207 | 270 | 0.044011 | 0.027567 | 3.5387e-06 | 0 | 0 | 0 | 0 | 0 | 1 | -90 | 90 | -0.16401 | -0.079432 | 0.16402 | 0.079093
270 | 329 | 0.0018233 | 0.0010267 | 4.4491e-05 | 0 | 0 | 0 | 0 | 0 | 1 | -90 | 90 | 5.0877 | 2.2684 | -5.0871 | -2.2724
270 | 243 | 0.0029047 | 0.0016356 | 7.0876e-05 | 0 | 0 | 0 | 0 | 0 | 1 | -90 | 90 | -5.2517 | -2.3475 | 5.2526 | 2.3411
329 | 330 | 0.0018462 | 0.0049646 | 8.5781e-07 | 0 | 0 | 0 | 0 | 0 | 1 | -90 | 90 | 5.0164 | 2.2382 | -5.0158 | -2.2368
243 | 269 | 0.0032379 | 0.008707 | 1.5045e-06 | 0 | 0 | 0 | 0 | 0 | 1 | -90 | 90 | -5.2526 | -2.3411 | 5.2537 | 2.3438
212 | 213 | 0.0014587 | 0.00082142 | 3.5594e-05 | 0 | 0 | 0 | 0 | 0 | 1 | -90 | 90 | -6.3463 | -2.8395 | 6.347 | 2.8364
217 | 219 | 0.047868 | 0.014199 | 0.00010273 | 0 | 0 | 0 | 0 | 0 | 1 | -90 | 90 | -1.5388 | -0.71408 | 1.5402 | 0.70428
238 | 237 | 0.0064384 | 0.0019098 | 1.3818e-05 | 0 | 0 | 0 | 0 | 0 | 1 | -90 | 90 | 0.079092 | 0.036934 | -0.079092 | -0.038306
224 | 297 | 0.0044509 | 0.011969 | 2.0681e-06 | 0 | 0 | 0 | 0 | 0 | 1 | -90 | 90 | -4.6418 | -2.0802 | 4.6429 | 2.0831
297 | 235 | 0.0033995 | 0.0019143 | 8.295e-05 | 0 | 0 | 0 | 0 | 0 | 1 | -90 | 90 | -4.7343 | -2.1274 | 4.7352 | 2.1198
235 | 234 | 0.0019799 | 0.0011149 | 4.8311e-05 | 0 | 0 | 0 | 0 | 0 | 1 | -90 | 90 | -4.7352 | -2.1198 | 4.7358 | 2.1153
233 | 234 | 0.0024018 | 0.00071244 | 5.1546e-06 | 0 | 0 | 0 | 0 | 0 | 1 | -90 | 90 | -0.093543 | -0.045305 | 0.093543 | 0.044799
234 | 236 | 0.0039593 | 0.0022295 | 9.6611e-05 | 0 | 0 | 0 | 0 | 0 | 1 | -90 | 90 | -4.8293 | -2.1601 | 4.8304 | 2.1513
236 | 332 | 0.0007175 | 0.00040403 | 1.7507e-05 | 0 | 0 | 0 | 0 | 0 | 1 | -90 | 90 | -4.8304 | -2.1513 | 4.8306 | 2.1497
332 | 331 | 0.00015813 | 8.9045e-05 | 3.8585e-06 | 0 | 0 | 0 | 0 | 0 | 1 | -90 | 90 | -4.8911 | -2.1789 | 4.8911 | 2.1786
331 | 330 | 0.00093251 | 0.0005251 | 2.2754e-05 | 0 | 0 | 0 | 0 | 0 | 1 | -90 | 90 | -4.8911 | -2.1786 | 4.8914 | 2.1765
240 | 241 | 0.0016465 | 0.0004884 | 3.5337e-06 | 0 | 0 | 0 | 0 | 0 | 1 | -90 | 90 | -0.12943 | -0.062688 | 0.12943 | 0.062342
241 | 242 | 0.020031 | 0.0059418 | 4.299e-05 | 0 | 0 | 0 | 0 | 0 | 1 | -90 | 90 | -0.12943 | -0.062342 | 0.12944 | 0.058133
298 | 295 | 0.0046639 | 0.012542 | 2.167e-06 | 0 | 0 | 0 | 0 | 0 | 1 | -90 | 90 | 1.4938 | 0.69139 | -1.4936 | -0.69126
255 | 256 | 0.015105 | 0.0044805 | 3.2418e-05 | 0 | 0 | 0 | 0 | 0 | 1 | -90 | 90 | -0.13764 | -0.066662 | 0.13764 | 0.063504
256 | 259 | 0.026971 | 0.0080005 | 5.7885e-05 | 0 | 0 | 0 | 0 | 0 | 1 | -90 | 90 | -0.13764 | -0.063504 | 0.13765 | 0.057865
259 | 296 | 0.0040726 | 0.0029596 | 3.4712e-05 | 0 | 0 | 0 | 0 | 0 | 1 | -90 | 90 | -0.69709 | -0.30899 | 0.69711 | 0.30562
259 | 258 | 0.011463 | 0.0083302 | 9.7702e-05 | 0 | 0 | 0 | 0 | 0 | 1 | -90 | 90 | 0.55944 | 0.25112 | -0.5594 | -0.26061
258 | 294 | 0.006138 | 0.0044606 | 5.2316e-05 | 0 | 0 | 0 | 0 | 0 | 1 | -90 | 90 | 0.5594 | 0.26061 | -0.55937 | -0.26569
294 | 277 | 0.073072 | 0.083579 | 1.2003e-05 | 0 | 0 | 0 | 0 | 0 | 1 | -90 | 90 | 0.47688 | 0.22574 | -0.47667 | -0.22667
296 | 295 | 0.00015924 | 0.00011572 | 1.3573e-06 | 0 | 0 | 0 | 0 | 0 | 1 | -90 | 90 | -0.94315 | -0.42478 | 0.94315 | 0.42465
277 | 272 | 0.033626 | 0.021062 | 2.7037e-06 | 0 | 0 | 0 | 0 | 0 | 1 | -90 | 90 | 0.33325 | 0.1572 | -0.3332 | -0.15744
304 | 307 | 0.0016986 | 0.00050384 | 3.6454e-06 | 0 | 0 | 0 | 0 | 0 | 1 | -90 | 90 | 0.1487 | 0.071657 | -0.1487 | -0.072018
304 | 305 | 0.1285 | 0.038118 | 0.00027579 | 0 | 0 | 0 | 0 | 0 | 1 | -90 | 90 | 0.76644 | 0.2859 | -0.76556 | -0.31292
305 | 322 | 0.007839 | 0.0049101 | 6.3029e-07 | 0 | 0 | 0 | 0 | 0 | 1 | -90 | 90 | 0.76556 | 0.31292 | -0.76551 | -0.31295
272 | 276 | 0.013814 | 0.0086527 | 1.1107e-06 | 0 | 0 | 0 | 0 | 0 | 1 | -90 | 90 | 0.27464 | 0.12908 | -0.27463 | -0.12918
276 | 275 | 0.0016997 | 0.00050417 | 3.6478e-06 | 0 | 0 | 0 | 0 | 0 | 1 | -90 | 90 | 0.13112 | 0.059672 | -0.13112 | -0.060027
275 | 274 | 0.01308 | 0.0038798 | 2.8071e-05 | 0 | 0 | 0 | 0 | 0 | 1 | -90 | 90 | 0.13112 | 0.060027 | -0.13112 | -0.062757
273 | 274 | 0.0035758 | 0.0010607 | 7.6743e-06 | 0 | 0 | 0 | 0 | 0 | 1 | -90 | 90 | -0.13112 | -0.063503 | 0.13112 | 0.062757
322 | 323 | 0.012185 | 0.0036145 | 2.6152e-05 | 0 | 0 | 0 | 0 | 0 | 1 | -90 | 90 | 0.66143 | 0.26254 | -0.66137 | -0.26511
313 | 328 | 0.0063285 | 0.003964 | 5.0884e-07 | 0 | 0 | 0 | 0 | 0 | 1 | -90 | 90 | 0.15604 | 0.075522 | -0.15604 | -0.075572