## bus_data
BUS_I | BUS_TYPE | Pd | Qd | Gs | Bs | area | Vm | Va | baseKV | zone | Vmax | Vmin
1 | 1 | 0.10351 | 0.050131 | 0 | 0 | 1 | 0.99044 | 0.027289 | 20 | 1 | 1.05 | 0.95
2 | 1 | 0 | 0 | 0 | 0 | 1 | 0.99045 | 0.027252 | 20 | 1 | 1.05 | 0.95
3 | 1 | 0 | 0 | 0 | 0 | 1 | 0.99045 | 0.027191 | 20 | 1 | 1.05 | 0.95
7 | 1 | 0.14958 | 0.072447 | 0 | 0 | 1 | 0.99046 | 0.027178 | 20 | 1 | 1.05 | 0.95
8 | 1 | 0 | 0 | 0 | 0 | 1 | 0.99046 | 0.02714 | 20 | 1 | 1.05 | 0.95
4 | 1 | 0.10258 | 0.04968 | 0 | 0 | 1 | 0.99058 | 0.026236 | 20 | 1 | 1.05 | 0.95
5 | 1 | 0 | 0 | 0 | 0 | 1 | 0.99059 | 0.026224 | 20 | 1 | 1.05 | 0.95
6 | 1 | 0 | 0 | 0 | 0 | 1 | 0.99059 | 0.026203 | 20 | 1 | 1.05 | 0.95
9 | 1 | 0.12825 | 0.062115 | 0 | 0 | 1 | 0.99063 | 0.025933 | 20 | 1 | 1.05 | 0.95
25 | 1 | 0 | 0 | 0 | 0 | 1 | 0.99071 | 0.026659 | 20 | 1 | 1.05 | 0.95
12 | 1 | 0 | 0 | 0 | 0 | 1 | 0.99021 | 0.028645 | 20 | 1 | 1.05 | 0.95
45 | 1 | 0.087454 | 0.042356 | 0 | 0 | 1 | 0.99038 | 0.026559 | 20 | 1 | 1.05 | 0.95
10 | 1 | 0 | 0 | 0 | 0 | 1 | 0.99029 | 0.026926 | 20 | 1 | 1.05 | 0.95
89 | 1 | 0.099616 | 0.048246 | 0 | 0 | 1 | 0.99028 | 0.02704 | 20 | 1 | 1.05 | 0.95
11 | 1 | 0 | 0 | 0 | 0 | 1 | 0.99031 | 0.026829 | 20 | 1 | 1.05 | 0.95
88 | 1 | 0.16031 | 0.077642 | 0 | 0 | 1 | 0.99031 | 0.026814 | 20 | 1 | 1.05 | 0.95
26 | 1 | 0.11128 | 0.053897 | 0 | 0 | 1 | 0.9908 | 0.026035 | 20 | 1 | 1.05 | 0.95
24 | 1 | 0 | 0 | 0 | 0 | 1 | 0.9908 | 0.026029 | 20 | 1 | 1.05 | 0.95
13 | 1 | 0 | 0 | 0 | 0 | 1 | 0.9902 | 0.028706 | 20 | 1 | 1.05 | 0.95
52 | 1 | 0.14379 | 0.069643 | 0 | 0 | 1 | 0.99021 | 0.028697 | 20 | 1 | 1.05 | 0.95
29 | 1 | 0 | 0 | 0 | 0 | 1 | 0.98947 | 0.020895 | 20 | 1 | 1.05 | 0.95
91 | 1 | 0.081498 | 0.039471 | 0 | 0 | 1 | 0.9902 | 0.028717 | 20 | 1 | 1.05 | 0.95
46 | 1 | 0 | 0 | 0 | 0 | 1 | 0.99037 | 0.026641 | 20 | 1 | 1.05 | 0.95
23 | 1 | 0 | 0 | 0 | 0 | 1 | 0.99074 | 0.026435 | 20 | 1 | 1.05 | 0.95
22 | 1 | 0.15589 | 0.075503 | 0 | 0 | 1 | 0.99075 | 0.026347 | 20 | 1 | 1.05 | 0.95
47 | 1 | 0 | 0 | 0 | 0 | 1 | 0.99027 | 0.026594 | 20 | 1 | 1.05 | 0.95
48 | 1 | 0 | 0 | 0 | 0 | 1 | 0.99033 | 0.026961 | 20 | 1 | 1.05 | 0.95
27 | 1 | 0.16116 | 0.078052 | 0 | 0 | 1 | 0.98944 | 0.020939 | 20 | 1 | 1.05 | 0.95
28 | 1 | 0.088532 | 0.042878 | 0 | 0 | 1 | 0.98946 | 0.02077 | 20 | 1 | 1.05 | 0.95
30 | 1 | 0 | 0 | 0 | 0 | 1 | 0.98906 | 0.022618 | 20 | 1 | 1.05 | 0.95
39 | 1 | 0.12707 | 0.061542 | 0 | 0 | 1 | 0.98905 | 0.022655 | 20 | 1 | 1.05 | 0.95
93 | 1 | 0 | 0 | 0 | 0 | 1 | 0.98855 | 0.016395 | 20 | 1 | 1.05 | 0.95
41 | 1 | 0.063178 | 0.030598 | 0 | 0 | 1 | 0.98746 | 0.0019386 | 20 | 1 | 1.05 | 0.95
42 | 1 | 0 | 0 | 0 | 0 | 1 | 0.98746 | 0.0019403 | 20 | 1 | 1.05 | 0.95
55 | 1 | 0.086146 | 0.041722 | 0 | 0 | 1 | 0.98645 | -0.013048 | 20 | 1 | 1.05 | 0.95
56 | 1 | 0 | 0 | 0 | 0 | 1 | 0.98644 | -0.01308 | 20 | 1 | 1.05 | 0.95
57 | 1 | 0 | 0 | 0 | 0 | 1 | 0.98629 | -0.012717 | 20 | 1 | 1.05 | 0.95
90 | 1 | 0.10152 | 0.049169 | 0 | 0 | 1 | 0.98629 | -0.012684 | 20 | 1 | 1.05 | 0.95
14 | 3 | 0.1351 | 0.065433 | 0 | 0 | 1 | 1 | 0 | 20 | 1 | 1.05 | 0.95
15 | 1 | 0 | 0 | 0 | 0 | 1 | 0.99979 | 0.0016033 | 20 | 1 | 1.05 | 0.95
77 | 1 | 0 | 0 | 0 | 0 | 1 | 0.99318 | -0.1919 | 20 | 1 | 1.05 | 0.95
16 | 1 | 0 | 0 | 0 | 0 | 1 | 0.99669 | 0.025865 | 20 | 1 | 1.05 | 0.95
33 | 1 | 0.10817 | 0.052389 | 0 | 0 | 1 | 0.99486 | 0.016926 | 20 | 1 | 1.05 | 0.95
35 | 1 | 0 | 0 | 0 | 0 | 1 | 0.99477 | 0.017624 | 20 | 1 | 1.05 | 0.95
34 | 1 | 0 | 0 | 0 | 0 | 1 | 0.99635 | 0.028535 | 20 | 1 | 1.05 | 0.95
17 | 1 | 0.12846 | 0.062218 | 0 | 0 | 1 | 0.99322 | 0.0092369 | 20 | 1 | 1.05 | 0.95
18 | 1 | 0 | 0 | 0 | 0 | 1 | 0.99292 | 0.011533 | 20 | 1 | 1.05 | 0.95
37 | 1 | 0 | 0 | 0 | 0 | 1 | 0.99401 | 0.01547 | 20 | 1 | 1.05 | 0.95
58 | 1 | 0.16255 | 0.078728 | 0 | 0 | 1 | 0.98201 | -0.2364 | 20 | 1 | 1.05 | 0.95
59 | 1 | 0.1203 | 0.058262 | 0 | 0 | 1 | 0.98201 | -0.23634 | 20 | 1 | 1.05 | 0.95
60 | 1 | 0 | 0 | 0 | 0 | 1 | 0.982 | -0.23632 | 20 | 1 | 1.05 | 0.95
63 | 1 | 0.12026 | 0.058245 | 0 | 0 | 1 | 0.98292 | -0.23006 | 20 | 1 | 1.05 | 0.95
83 | 1 | 0.12643 | 0.061233 | 0 | 0 | 1 | 0.98191 | -0.23693 | 20 | 1 | 1.05 | 0.95
61 | 1 | 0.1161 | 0.056229 | 0 | 0 | 1 | 0.982 | -0.23628 | 20 | 1 | 1.05 | 0.95
62 | 1 | 0 | 0 | 0 | 0 | 1 | 0.98198 | -0.23611 | 20 | 1 | 1.05 | 0.95
87 | 1 | 0.10464 | 0.050681 | 0 | 0 | 1 | 0.98197 | -0.23606 | 20 | 1 | 1.05 | 0.95
64 | 1 | 0.08617 | 0.041734 | 0 | 0 | 1 | 0.98332 | -0.23354 | 20 | 1 | 1.05 | 0.95
65 | 1 | 0 | 0 | 0 | 0 | 1 | 0.98344 | -0.23266 | 20 | 1 | 1.05 | 0.95
66 | 1 | 0 | 0 | 0 | 0 | 1 | 0.98352 | -0.23329 | 20 | 1 | 1.05 | 0.95
67 | 1 | 0.084775 | 0.041058 | 0 | 0 | 1 | 0.98353 | -0.23344 | 20 | 1 | 1.05 | 0.95
68 | 1 | 0 | 0 | 0 | 0 | 1 | 0.98364 | -0.23269 | 20 | 1 | 1.05 | 0.95
69 | 1 | 0 | 0 | 0 | 0 | 1 | 0.98362 | -0.23258 | 20 | 1 | 1.05 | 0.95
70 | 1 | 0 | 0 | 0 | 0 | 1 | 0.98471 | -0.24127 | 20 | 1 | 1.05 | 0.95
86 | 1 | 0.098286 | 0.047602 | 0 | 0 | 1 | 0.98361 | -0.23266 | 20 | 1 | 1.05 | 0.95
71 | 1 | 0 | 0 | 0 | 0 | 1 | 0.98567 | -0.24824 | 20 | 1 | 1.05 | 0.95
74 | 1 | 0.14782 | 0.071593 | 0 | 0 | 1 | 0.98464 | -0.24076 | 20 | 1 | 1.05 | 0.95
73 | 1 | 0 | 0 | 0 | 0 | 1 | 0.9856 | -0.24802 | 20 | 1 | 1.05 | 0.95
82 | 1 | 0 | 0 | 0 | 0 | 1 | 0.9889 | -0.21757 | 20 | 1 | 1.05 | 0.95
72 | 1 | 0.073736 | 0.035712 | 0 | 0 | 1 | 0.98559 | -0.24808 | 20 | 1 | 1.05 | 0.95
92 | 1 | 0.12671 | 0.061368 | 0 | 0 | 1 | 0.98273 | -0.25608 | 20 | 1 | 1.05 | 0.95
75 | 1 | 0.12247 | 0.059316 | 0 | 0 | 1 | 0.99262 | -0.18853 | 20 | 1 | 1.05 | 0.95
76 | 1 | 0 | 0 | 0 | 0 | 1 | 0.99263 | -0.18846 | 20 | 1 | 1.05 | 0.95
78 | 1 | 0 | 0 | 0 | 0 | 1 | 0.99259 | -0.18831 | 20 | 1 | 1.05 | 0.95
81 | 1 | 0 | 0 | 0 | 0 | 1 | 0.98929 | -0.21997 | 20 | 1 | 1.05 | 0.95
85 | 1 | 0.10887 | 0.052726 | 0 | 0 | 1 | 0.99318 | -0.19182 | 20 | 1 | 1.05 | 0.95
79 | 1 | 0.061106 | 0.029595 | 0 | 0 | 1 | 0.99258 | -0.18828 | 20 | 1 | 1.05 | 0.95
80 | 1 | 0.099187 | 0.048038 | 0 | 0 | 1 | 0.98924 | -0.21967 | 20 | 1 | 1.05 | 0.95
53 | 1 | 0.16238 | 0.078645 | 0 | 0 | 1 | 0.99668 | 0.025802 | 20 | 1 | 1.05 | 0.95
21 | 1 | 0 | 0 | 0 | 0 | 1 | 0.99205 | 0.018431 | 20 | 1 | 1.05 | 0.95
36 | 1 | 0.1277 | 0.061847 | 0 | 0 | 1 | 0.99425 | 0.013568 | 20 | 1 | 1.05 | 0.95
19 | 1 | 0 | 0 | 0 | 0 | 1 | 0.99133 | 0.024116 | 20 | 1 | 1.05 | 0.95
20 | 1 | 0 | 0 | 0 | 0 | 1 | 0.991 | 0.026712 | 20 | 1 | 1.05 | 0.95
50 | 1 | 0.15569 | 0.075402 | 0 | 0 | 1 | 0.99133 | 0.024169 | 20 | 1 | 1.05 | 0.95
51 | 1 | 0.13238 | 0.064117 | 0 | 0 | 1 | 0.99124 | 0.023547 | 20 | 1 | 1.05 | 0.95
40 | 1 | 0.09944 | 0.048161 | 0 | 0 | 1 | 0.99094 | 0.027169 | 20 | 1 | 1.05 | 0.95
54 | 1 | 0.1386 | 0.067126 | 0 | 0 | 1 | 0.99203 | 0.018332 | 20 | 1 | 1.05 | 0.95
43 | 1 | 0.15012 | 0.072707 | 0 | 0 | 1 | 0.99092 | 0.021454 | 20 | 1 | 1.05 | 0.95
49 | 1 | 0.16304 | 0.078963 | 0 | 0 | 1 | 0.99027 | 0.026614 | 20 | 1 | 1.05 | 0.95
94 | 1 | 0.063181 | 0.0306 | 0 | 0 | 1 | 0.98854 | 0.01645 | 20 | 1 | 1.05 | 0.95

## generator_data
GEN_BUS | PG | QG | QMAX | QMIN | VG | MBASE | GEN_STATUS | PMAX | PMIN
14 | 5.3308 | 2.3436 | 10 | -10 | 1 | 100 | 1 | 10 | 0

## branch_data
F_BUS | T_BUS | BR_R | BR_X | BR_B | RATE_A | RATE_B | RATE_C | TAP | SHIFT | BR_STATUS | ANGMIN | ANGMAX | P_in | Q_in | P_out | Q_out
1 | 2 | 0.0032919 | 0.00097647 | 7.0649e-06 | 0 | 0 | 0 | 0 | 0 | 1 | -90 | 90 | -0.10351 | -0.050131 | 0.10351 | 0.049438
2 | 3 | 0.0057704 | 0.0017117 | 1.2384e-05 | 0 | 0 | 0 | 0 | 0 | 1 | -90 | 90 | -0.10351 | -0.049438 | 0.10351 | 0.048224
3 | 7 | 0.0012895 | 0.0003825 | 2.7675e-06 | 0 | 0 | 0 | 0 | 0 | 1 | -90 | 90 | -0.10351 | -0.048224 | 0.10351 | 0.047952
7 | 8 | 0.0014477 | 0.00042943 | 3.107e-06 | 0 | 0 | 0 | 0 | 0 | 1 | -90 | 90 | -0.25309 | -0.1204 | 0.2531 | 0.12009
8 | 12 | 0.023841 | 0.0070719 | 5.1167e-05 | 0 | 0 | 0 | 0 | 0 | 1 | -90 | 90 | 0.91759 | 0.37779 | -0.91735 | -0.38274
8 | 45 | 0.012435 | 0.0077888 | 9.9982e-07 | 0 | 0 | 0 | 0 | 0 | 1 | -90 | 90 | 0.5105 | 0.23972 | -0.51046 | -0.23979
8 | 6 | 0.0067354 | 0.0019979 | 1.4455e-05 | 0 | 0 | 0 | 0 | 0 | 1 | -90 | 90 | -1.6812 | -0.7376 | 1.6814 | 0.73625
4 | 5 | 0.0010293 | 0.00030532 | 2.209e-06 | 0 | 0 | 0 | 0 | 0 | 1 | -90 | 90 | -0.10258 | -0.04968 | 0.10258 | 0.049463
5 | 6 | 0.0019452 | 0.00057701 | 4.1747e-06 | 0 | 0 | 0 | 0 | 0 | 1 | -90 | 90 | -0.10258 | -0.049463 | 0.10258 | 0.049054
6 | 9 | 0.0018075 | 0.00053615 | 3.8792e-06 | 0 | 0 | 0 | 0 | 0 | 1 | -90 | 90 | -1.784 | -0.78531 | 1.7841 | 0.78495
9 | 25 | 0.0035466 | 0.0022214 | 2.8516e-07 | 0 | 0 | 0 | 0 | 0 | 1 | -90 | 90 | -1.9123 | -0.84706 | 1.9125 | 0.84713
25 | 23 | 0.0013704 | 0.00040649 | 2.9411e-06 | 0 | 0 | 0 | 0 | 0 | 1 | -90 | 90 | -1.9125 | -0.84713 | 1.9125 | 0.84686
12 | 13 | 0.0072593 | 0.0021533 | 1.558e-05 | 0 | 0 | 0 | 0 | 0 | 1 | -90 | 90 | 0.081498 | 0.03767 | -0.081498 | -0.039197
12 | 52 | 0.0033085 | 0.00098139 | 7.1005e-06 | 0 | 0 | 0 | 0 | 0 | 1 | -90 | 90 | 0.1438 | 0.068947 | -0.14379 | -0.069643
12 | 29 | 0.084398 | 0.052864 | 6.7859e-06 | 0 | 0 | 0 | 0 | 0 | 1 | -90 | 90 | 0.69206 | 0.27612 | -0.69158 | -0.27649
45 | 46 | 0.0019596 | 0.00058126 | 4.2055e-06 | 0 | 0 | 0 | 0 | 0 | 1 | -90 | 90 | 0.423 | 0.19743 | -0.423 | -0.19785
10 | 89 | 0.01115 | 0.0033073 | 2.3929e-05 | 0 | 0 | 0 | 0 | 0 | 1 | -90 | 90 | 0.099617 | 0.0459 | -0.099616 | -0.048246
10 | 11 | 0.010907 | 0.0032352 | 2.3408e-05 | 0 | 0 | 0 | 0 | 0 | 1 | -90 | 90 | -0.099617 | -0.0459 | 0.099618 | 0.043605
11 | 88 | 0.0019552 | 0.00057998 | 4.1962e-06 | 0 | 0 | 0 | 0 | 0 | 1 | -90 | 90 | -0.099618 | -0.043605 | 0.099619 | 0.043193
88 | 47 | 0.016029 | 0.01004 | 1.2888e-06 | 0 | 0 | 0 | 0 | 0 | 1 | -90 | 90 | 0.16304 | 0.078607 | -0.16304 | -0.07873
88 | 48 | 0.0038624 | 0.0024193 | 3.1055e-07 | 0 | 0 | 0 | 0 | 0 | 1 | -90 | 90 | -0.42297 | -0.19944 | 0.42298 | 0.19942
26 | 24 | 0.00051153 | 0.00015173 | 1.0978e-06 | 0 | 0 | 0 | 0 | 0 | 1 | -90 | 90 | -0.11128 | -0.053897 | 0.11128 | 0.053789
24 | 22 | 0.0017641 | 0.00052328 | 3.786e-06 | 0 | 0 | 0 | 0 | 0 | 1 | -90 | 90 | 2.0685 | 0.92191 | -2.0685 | -0.92226
24 | 40 | 0.0050114 | 0.003139 | 4.0294e-07 | 0 | 0 | 0 | 0 | 0 | 1 | -90 | 90 | -2.1798 | -0.9757 | 2.1801 | 0.97585
13 | 91 | 0.0013022 | 0.00038627 | 2.7947e-06 | 0 | 0 | 0 | 0 | 0 | 1 | -90 | 90 | 0.081498 | 0.039197 | -0.081498 | -0.039471
29 | 30 | 0.083246 | 0.024693 | 0.00017866 | 0 | 0 | 0 | 0 | 0 | 1 | -90 | 90 | 0.44188 | 0.15767 | -0.44169 | -0.17509
29 | 28 | 0.0056903 | 0.0035642 | 4.5753e-07 | 0 | 0 | 0 | 0 | 0 | 1 | -90 | 90 | 0.2497 | 0.11882 | -0.24969 | -0.11886
46 | 48 | 0.0074925 | 0.0022225 | 1.608e-05 | 0 | 0 | 0 | 0 | 0 | 1 | -90 | 90 | 0.423 | 0.19785 | -0.42298 | -0.19942
23 | 22 | 0.00054101 | 0.00016048 | 1.1611e-06 | 0 | 0 | 0 | 0 | 0 | 1 | -90 | 90 | -1.9125 | -0.84686 | 1.9126 | 0.84675
47 | 49 | 0.0011088 | 0.00032891 | 2.3797e-06 | 0 | 0 | 0 | 0 | 0 | 1 | -90 | 90 | 0.16304 | 0.07873 | -0.16304 | -0.078963
27 | 28 | 0.0098502 | 0.0029219 | 2.114e-05 | 0 | 0 | 0 | 0 | 0 | 1 | -90 | 90 | -0.16116 | -0.078052 | 0.16116 | 0.075983
30 | 39 | 0.0014467 | 0.00042913 | 3.1048e-06 | 0 | 0 | 0 | 0 | 0 | 1 | -90 | 90 | 0.44169 | 0.17509 | -0.44169 | -0.1754
39 | 93 | 0.12916 | 0.080902 | 1.0385e-05 | 0 | 0 | 0 | 0 | 0 | 1 | -90 | 90 | 0.31462 | 0.11385 | -0.31447 | -0.11478
93 | 94 | 0.0085411 | 0.0025335 | 1.8331e-05 | 0 | 0 | 0 | 0 | 0 | 1 | -90 | 90 | 0.063181 | 0.028809 | -0.063181 | -0.0306
93 | 41 | 0.35159 | 0.22023 | 2.827e-05 | 0 | 0 | 0 | 0 | 0 | 1 | -90 | 90 | 0.25129 | 0.085969 | -0.25104 | -0.088569
41 | 42 | 0.0012337 | 0.00036596 | 2.6478e-06 | 0 | 0 | 0 | 0 | 0 | 1 | -90 | 90 | 0.18786 | 0.057971 | -0.18786 | -0.058229
42 | 55 | 0.44154 | 0.27657 | 3.5502e-05 | 0 | 0 | 0 | 0 | 0 | 1 | -90 | 90 | 0.18786 | 0.058229 | -0.18768 | -0.061577
55 | 56 | 0.0057441 | 0.0017039 | 1.2328e-05 | 0 | 0 | 0 | 0 | 0 | 1 | -90 | 90 | 0.10154 | 0.019854 | -0.10154 | -0.021054
56 | 57 | 0.13173 | 0.039074 | 0.00028271 | 0 | 0 | 0 | 0 | 0 | 1 | -90 | 90 | 0.10154 | 0.021054 | -0.10152 | -0.048554
57 | 90 | 0.0029446 | 0.00087344 | 6.3195e-06 | 0 | 0 | 0 | 0 | 0 | 1 | -90 | 90 | 0.10152 | 0.048554 | -0.10152 | -0.049169
14 | 15 | 0.0054051 | 0.0016033 | 1.16e-05 | 0 | 0 | 0 | 0 | 0 | 1 | -90 | 90 | 3.4123 | 1.5292 | -3.4116 | -1.5301
14 | 77 | 0.25812 | 0.29524 | 4.2401e-05 | 0 | 0 | 0 | 0 | 0 | 1 | -90 | 90 | 1.7834 | 0.749 | -1.7737 | -0.74215
15 | 16 | 0.080104 | 0.023761 | 0.00017192 | 0 | 0 | 0 | 0 | 0 | 1 | -90 | 90 | 3.4116 | 1.5301 | -3.4003 | -1.5439
77 | 85 | 0.0066596 | 0.0019754 | 1.4293e-05 | 0 | 0 | 0 | 0 | 0 | 1 | -90 | 90 | 0.10887 | 0.051317 | -0.10887 | -0.052726
77 | 76 | 0.029618 | 0.0087857 | 6.3566e-05 | 0 | 0 | 0 | 0 | 0 | 1 | -90 | 90 | 1.6649 | 0.69084 | -1.6639 | -0.69681
16 | 34 | 0.0091497 | 0.0027141 | 1.9637e-05 | 0 | 0 | 0 | 0 | 0 | 1 | -90 | 90 | 3.2379 | 1.4653 | -3.2368 | -1.4669
16 | 53 | 0.0047744 | 0.0029905 | 3.8388e-07 | 0 | 0 | 0 | 0 | 0 | 1 | -90 | 90 | 0.16238 | 0.078608 | -0.16238 | -0.078645
33 | 35 | 0.0024821 | 0.00073626 | 5.327e-06 | 0 | 0 | 0 | 0 | 0 | 1 | -90 | 90 | 3.1241 | 1.412 | -3.1238 | -1.4124
33 | 34 | 0.035845 | 0.022452 | 2.8821e-06 | 0 | 0 | 0 | 0 | 0 | 1 | -90 | 90 | -3.2322 | -1.4644 | 3.2368 | 1.4669
35 | 36 | 0.012866 | 0.008059 | 1.0345e-06 | 0 | 0 | 0 | 0 | 0 | 1 | -90 | 90 | 3.1238 | 1.4124 | -3.1222 | -1.4116
17 | 18 | 0.0089989 | 0.0026693 | 1.9313e-05 | 0 | 0 | 0 | 0 | 0 | 1 | -90 | 90 | 2.8631 | 1.2875 | -2.8622 | -1.2892
17 | 37 | 0.020492 | 0.012836 | 1.6477e-06 | 0 | 0 | 0 | 0 | 0 | 1 | -90 | 90 | -2.9915 | -1.3498 | 2.9938 | 1.351
18 | 21 | 0.026768 | 0.0079402 | 5.7449e-05 | 0 | 0 | 0 | 0 | 0 | 1 | -90 | 90 | 2.8622 | 1.2892 | -2.8595 | -1.294
37 | 36 | 0.0070994 | 0.0021059 | 1.5237e-05 | 0 | 0 | 0 | 0 | 0 | 1 | -90 | 90 | -2.9938 | -1.351 | 2.9945 | 1.3497
58 | 59 | 0.0023017 | 0.00068274 | 4.9397e-06 | 0 | 0 | 0 | 0 | 0 | 1 | -90 | 90 | 0.24674 | 0.1186 | -0.24674 | -0.11907
58 | 60 | 0.0040471 | 0.0012005 | 8.6856e-06 | 0 | 0 | 0 | 0 | 0 | 1 | -90 | 90 | 0.22075 | 0.10017 | -0.22074 | -0.10101
58 | 63 | 0.10946 | 0.068563 | 8.8012e-06 | 0 | 0 | 0 | 0 | 0 | 1 | -90 | 90 | -0.63004 | -0.2975 | 0.63059 | 0.297
59 | 83 | 0.055282 | 0.034627 | 4.445e-06 | 0 | 0 | 0 | 0 | 0 | 1 | -90 | 90 | 0.12644 | 0.060812 | -0.12643 | -0.061233
60 | 61 | 0.0031023 | 0.00092024 | 6.6581e-06 | 0 | 0 | 0 | 0 | 0 | 1 | -90 | 90 | 0.1161 | 0.055587 | -0.1161 | -0.056229
60 | 62 | 0.02103 | 0.006238 | 4.5133e-05 | 0 | 0 | 0 | 0 | 0 | 1 | -90 | 90 | 0.10465 | 0.045424 | -0.10464 | -0.049776
63 | 64 | 0.045967 | 0.013635 | 9.8653e-05 | 0 | 0 | 0 | 0 | 0 | 1 | -90 | 90 | -0.75085 | -0.35524 | 0.75118 | 0.3458
62 | 87 | 0.004373 | 0.0012972 | 9.3853e-06 | 0 | 0 | 0 | 0 | 0 | 1 | -90 | 90 | 0.10464 | 0.049776 | -0.10464 | -0.050681
64 | 65 | 0.010833 | 0.0067854 | 8.7102e-07 | 0 | 0 | 0 | 0 | 0 | 1 | -90 | 90 | -0.83735 | -0.38754 | 0.83744 | 0.38751
65 | 66 | 0.0076157 | 0.002259 | 1.6345e-05 | 0 | 0 | 0 | 0 | 0 | 1 | -90 | 90 | -0.83744 | -0.38751 | 0.83751 | 0.38595
66 | 67 | 0.0019122 | 0.0005672 | 4.1038e-06 | 0 | 0 | 0 | 0 | 0 | 1 | -90 | 90 | -0.83751 | -0.38595 | 0.83753 | 0.38556
67 | 68 | 0.0084226 | 0.0052757 | 6.7722e-07 | 0 | 0 | 0 | 0 | 0 | 1 | -90 | 90 | -0.9223 | -0.42662 | 0.92239 | 0.42661
68 | 69 | 0.010979 | 0.0032567 | 2.3563e-05 | 0 | 0 | 0 | 0 | 0 | 1 | -90 | 90 | 0.098289 | 0.045242 | -0.098287 | -0.047522
68 | 70 | 0.090853 | 0.02695 | 0.00019499 | 0 | 0 | 0 | 0 | 0 | 1 | -90 | 90 | -1.0207 | -0.47185 | 1.0219 | 0.45331
69 | 86 | 0.010456 | 0.006549 | 8.4067e-07 | 0 | 0 | 0 | 0 | 0 | 1 | -90 | 90 | 0.098287 | 0.047522 | -0.098286 | -0.047602
70 | 71 | 0.06503 | 0.01929 | 0.00013957 | 0 | 0 | 0 | 0 | 0 | 1 | -90 | 90 | -1.2966 | -0.57299 | 1.298 | 0.55985
70 | 74 | 0.021474 | 0.0063699 | 4.6087e-05 | 0 | 0 | 0 | 0 | 0 | 1 | -90 | 90 | 0.27478 | 0.11968 | -0.27476 | -0.12414
71 | 73 | 0.093138 | 0.027628 | 0.00019989 | 0 | 0 | 0 | 0 | 0 | 1 | -90 | 90 | 0.073743 | 0.016215 | -0.073737 | -0.035632
71 | 82 | 0.18384 | 0.11515 | 1.4781e-05 | 0 | 0 | 0 | 0 | 0 | 1 | -90 | 90 | -1.3717 | -0.57606 | 1.3759 | 0.57724
74 | 92 | 1.152 | 0.7216 | 9.2629e-05 | 0 | 0 | 0 | 0 | 0 | 1 | -90 | 90 | 0.12694 | 0.052549 | -0.12671 | -0.061368
73 | 72 | 0.01031 | 0.0064577 | 8.2896e-07 | 0 | 0 | 0 | 0 | 0 | 1 | -90 | 90 | 0.073737 | 0.035632 | -0.073736 | -0.035712
82 | 80 | 0.021515 | 0.006382 | 4.6175e-05 | 0 | 0 | 0 | 0 | 0 | 1 | -90 | 90 | -1.3759 | -0.57724 | 1.3764 | 0.57287
75 | 76 | 0.0070056 | 0.0043881 | 5.6328e-07 | 0 | 0 | 0 | 0 | 0 | 1 | -90 | 90 | -0.12247 | -0.059316 | 0.12247 | 0.059261
76 | 78 | 0.061203 | 0.018155 | 0.00013135 | 0 | 0 | 0 | 0 | 0 | 1 | -90 | 90 | 0.061109 | 0.015701 | -0.061106 | -0.028642
76 | 81 | 0.17727 | 0.11103 | 1.4253e-05 | 0 | 0 | 0 | 0 | 0 | 1 | -90 | 90 | 1.4803 | 0.62185 | -1.4757 | -0.62035
78 | 79 | 0.0045078 | 0.0013372 | 9.6746e-06 | 0 | 0 | 0 | 0 | 0 | 1 | -90 | 90 | 0.061106 | 0.028642 | -0.061106 | -0.029595
81 | 80 | 0.0027801 | 0.00082467 | 5.9666e-06 | 0 | 0 | 0 | 0 | 0 | 1 | -90 | 90 | 1.4757 | 0.62035 | -1.4756 | -0.62091
21 | 54 | 0.0086421 | 0.0054131 | 6.9486e-07 | 0 | 0 | 0 | 0 | 0 | 1 | -90 | 90 | 0.1386 | 0.067059 | -0.1386 | -0.067126
21 | 19 | 0.023106 | 0.0068539 | 4.9589e-05 | 0 | 0 | 0 | 0 | 0 | 1 | -90 | 90 | 2.7209 | 1.227 | -2.7188 | -1.2312
19 | 20 | 0.012864 | 0.0038157 | 2.7608e-05 | 0 | 0 | 0 | 0 | 0 | 1 | -90 | 90 | 2.2805 | 1.0211 | -2.2797 | -1.0236
19 | 50 | 0.0031562 | 0.00093621 | 6.7737e-06 | 0 | 0 | 0 | 0 | 0 | 1 | -90 | 90 | 0.15569 | 0.074737 | -0.15569 | -0.075402
19 | 51 | 0.023507 | 0.014724 | 1.8901e-06 | 0 | 0 | 0 | 0 | 0 | 1 | -90 | 90 | 0.28258 | 0.13539 | -0.28255 | -0.13556
20 | 40 | 0.002254 | 0.00066861 | 4.8375e-06 | 0 | 0 | 0 | 0 | 0 | 1 | -90 | 90 | 2.2797 | 1.0236 | -2.2796 | -1.024
51 | 43 | 0.16333 | 0.10231 | 1.3133e-05 | 0 | 0 | 0 | 0 | 0 | 1 | -90 | 90 | 0.15017 | 0.071446 | -0.15012 | -0.072707