## bus_data
BUS_I | BUS_TYPE | Pd | Qd | Gs | Bs | area | Vm | Va | baseKV | zone | Vmax | Vmin
1 | 1 | 0.3664 | 0.17746 | 0 | 0 | 1 | 0.99688 | -0.068305 | 20 | 1 | 1.05 | 0.95
2 | 1 | 0 | 0 | 0 | 0 | 1 | 0.99691 | -0.068611 | 20 | 1 | 1.05 | 0.95
3 | 1 | 0 | 0 | 0 | 0 | 1 | 0.99773 | -0.053587 | 20 | 1 | 1.05 | 0.95
14 | 1 | 0.3663 | 0.17741 | 0 | 0 | 1 | 0.99572 | -0.10858 | 20 | 1 | 1.05 | 0.95
10 | 1 | 0 | 0 | 0 | 0 | 1 | 0.99555 | -0.11288 | 20 | 1 | 1.05 | 0.95
135 | 1 | 0.10691 | 0.051779 | 0 | 0 | 1 | 0.99769 | -0.053332 | 20 | 1 | 1.05 | 0.95
126 | 1 | 0.094557 | 0.045796 | 0 | 0 | 1 | 0.99916 | -0.0042309 | 20 | 1 | 1.05 | 0.95
5 | 1 | 0 | 0 | 0 | 0 | 1 | 0.99905 | -0.0049868 | 20 | 1 | 1.05 | 0.95
15 | 1 | 0.14386 | 0.069676 | 0 | 0 | 1 | 0.99903 | -0.0050911 | 20 | 1 | 1.05 | 0.95
63 | 1 | 0 | 0 | 0 | 0 | 1 | 0.99918 | -0.0041632 | 20 | 1 | 1.05 | 0.95
131 | 1 | 0.32881 | 0.15925 | 0 | 0 | 1 | 0.99364 | -0.096594 | 20 | 1 | 1.05 | 0.95
11 | 1 | 0 | 0 | 0 | 0 | 1 | 0.99367 | -0.096402 | 20 | 1 | 1.05 | 0.95
9 | 1 | 0 | 0 | 0 | 0 | 1 | 0.99382 | -0.097771 | 20 | 1 | 1.05 | 0.95
6 | 1 | 0.35745 | 0.17312 | 0 | 0 | 1 | 0.99511 | -0.10927 | 20 | 1 | 1.05 | 0.95
7 | 1 | 0 | 0 | 0 | 0 | 1 | 0.99512 | -0.10933 | 20 | 1 | 1.05 | 0.95
12 | 1 | 0 | 0 | 0 | 0 | 1 | 0.99506 | -0.10879 | 20 | 1 | 1.05 | 0.95
8 | 1 | 0 | 0 | 0 | 0 | 1 | 0.99136 | -0.075559 | 20 | 1 | 1.05 | 0.95
103 | 1 | 0.070965 | 0.03437 | 0 | 0 | 1 | 0.99136 | -0.075526 | 20 | 1 | 1.05 | 0.95
99 | 1 | 0 | 0 | 0 | 0 | 1 | 0.98611 | -0.11037 | 20 | 1 | 1.05 | 0.95
134 | 1 | 0.12142 | 0.058805 | 0 | 0 | 1 | 0.99382 | -0.097742 | 20 | 1 | 1.05 | 0.95
13 | 1 | 0.10191 | 0.049359 | 0 | 0 | 1 | 0.99506 | -0.10878 | 20 | 1 | 1.05 | 0.95
127 | 1 | 0.098148 | 0.047535 | 0 | 0 | 1 | 0.99498 | -0.10931 | 20 | 1 | 1.05 | 0.95
88 | 1 | 0.28611 | 0.13857 | 0 | 0 | 1 | 0.98508 | -0.10748 | 20 | 1 | 1.05 | 0.95
90 | 1 | 0 | 0 | 0 | 0 | 1 | 0.98509 | -0.10757 | 20 | 1 | 1.05 | 0.95
91 | 1 | 0 | 0 | 0 | 0 | 1 | 0.98491 | -0.10593 | 20 | 1 | 1.05 | 0.95
92 | 1 | 0 | 0 | 0 | 0 | 1 | 0.98447 | -0.11151 | 20 | 1 | 1.05 | 0.95
94 | 1 | 0 | 0 | 0 | 0 | 1 | 0.9854 | -0.11048 | 20 | 1 | 1.05 | 0.95
95 | 1 | 0.089703 | 0.043445 | 0 | 0 | 1 | 0.98491 | -0.10587 | 20 | 1 | 1.05 | 0.95
96 | 1 | 0.1431 | 0.069308 | 0 | 0 | 1 | 0.98488 | -0.10563 | 20 | 1 | 1.05 | 0.95
98 | 1 | 0 | 0 | 0 | 0 | 1 | 0.98561 | -0.1124 | 20 | 1 | 1.05 | 0.95
118 | 1 | 0.12325 | 0.059694 | 0 | 0 | 1 | 0.98539 | -0.11036 | 20 | 1 | 1.05 | 0.95
121 | 1 | 0 | 0 | 0 | 0 | 1 | 0.98485 | -0.10532 | 20 | 1 | 1.05 | 0.95
97 | 1 | 0.32603 | 0.1579 | 0 | 0 | 1 | 0.98603 | -0.1096 | 20 | 1 | 1.05 | 0.95
100 | 1 | 0 | 0 | 0 | 0 | 1 | 0.98561 | -0.11234 | 20 | 1 | 1.05 | 0.95
101 | 1 | 0.35951 | 0.17412 | 0 | 0 | 1 | 0.98575 | -0.11271 | 20 | 1 | 1.05 | 0.95
122 | 1 | 0.10036 | 0.048605 | 0 | 0 | 1 | 0.98559 | -0.11223 | 20 | 1 | 1.05 | 0.95
102 | 1 | 0.37688 | 0.18253 | 0 | 0 | 1 | 0.98443 | -0.11115 | 20 | 1 | 1.05 | 0.95
119 | 1 | 0.091699 | 0.044412 | 0 | 0 | 1 | 0.98539 | -0.11036 | 20 | 1 | 1.05 | 0.95
120 | 1 | 0.8709 | 0.4218 | 0 | 0 | 1 | 0.98478 | -0.10468 | 20 | 1 | 1.05 | 0.95
123 | 1 | 0.14602 | 0.070721 | 0 | 0 | 1 | 0.98558 | -0.11213 | 20 | 1 | 1.05 | 0.95
17 | 1 | 0.23277 | 0.11273 | 0 | 0 | 1 | 0.9937 | -0.097873 | 20 | 1 | 1.05 | 0.95
104 | 1 | 2.065 | 1.0001 | 0 | 0 | 1 | 0.99389 | -0.096626 | 20 | 1 | 1.05 | 0.95
39 | 1 | 0 | 0 | 0 | 0 | 1 | 0.99417 | -0.09926 | 20 | 1 | 1.05 | 0.95
18 | 1 | 0.27892 | 0.13509 | 0 | 0 | 1 | 0.99488 | -0.10675 | 20 | 1 | 1.05 | 0.95
19 | 1 | 0 | 0 | 0 | 0 | 1 | 0.99492 | -0.10648 | 20 | 1 | 1.05 | 0.95
20 | 1 | 0 | 0 | 0 | 0 | 1 | 0.995 | -0.1072 | 20 | 1 | 1.05 | 0.95
21 | 1 | 0 | 0 | 0 | 0 | 1 | 0.99515 | -0.10835 | 20 | 1 | 1.05 | 0.95
105 | 1 | 0.082854 | 0.040128 | 0 | 0 | 1 | 0.99499 | -0.10711 | 20 | 1 | 1.05 | 0.95
40 | 1 | 0 | 0 | 0 | 0 | 1 | 0.99453 | -0.10287 | 20 | 1 | 1.05 | 0.95
37 | 1 | 0 | 0 | 0 | 0 | 1 | 0.99652 | -0.093398 | 20 | 1 | 1.05 | 0.95
59 | 1 | 0.37007 | 0.17923 | 0 | 0 | 1 | 0.99514 | -0.10822 | 20 | 1 | 1.05 | 0.95
84 | 1 | 0.4147 | 0.20085 | 0 | 0 | 1 | 0.9945 | -0.10255 | 20 | 1 | 1.05 | 0.95
46 | 1 | 0.38024 | 0.18416 | 0 | 0 | 1 | 0.99428 | -0.10457 | 20 | 1 | 1.05 | 0.95
132 | 1 | 0.37696 | 0.18257 | 0 | 0 | 1 | 0.99672 | -0.08827 | 20 | 1 | 1.05 | 0.95
36 | 1 | 0 | 0 | 0 | 0 | 1 | 0.9963 | -0.091503 | 20 | 1 | 1.05 | 0.95
35 | 1 | 0.40959 | 0.19838 | 0 | 0 | 1 | 0.99628 | -0.091357 | 20 | 1 | 1.05 | 0.95
22 | 1 | 0.31423 | 0.15219 | 0 | 0 | 1 | 0.99606 | -0.082665 | 20 | 1 | 1.05 | 0.95
23 | 1 | 0 | 0 | 0 | 0 | 1 | 0.99608 | -0.082828 | 20 | 1 | 1.05 | 0.95
24 | 1 | 0 | 0 | 0 | 0 | 1 | 0.99603 | -0.082442 | 20 | 1 | 1.05 | 0.95
27 | 1 | 0 | 0 | 0 | 0 | 1 | 0.99604 | -0.082538 | 20 | 1 | 1.05 | 0.95
28 | 1 | 0 | 0 | 0 | 0 | 1 | 0.99623 | -0.084046 | 20 | 1 | 1.05 | 0.95
55 | 1 | 0.21972 | 0.10642 | 0 | 0 | 1 | 0.99601 | -0.082268 | 20 | 1 | 1.05 | 0.95
25 | 1 | 0 | 0 | 0 | 0 | 1 | 0.99756 | -0.053177 | 20 | 1 | 1.05 | 0.95
26 | 1 | 0 | 0 | 0 | 0 | 1 | 0.99612 | -0.04119 | 20 | 1 | 1.05 | 0.95
54 | 1 | 0 | 0 | 0 | 0 | 1 | 0.9979 | -0.051624 | 20 | 1 | 1.05 | 0.95
74 | 1 | 0.32781 | 0.15876 | 0 | 0 | 1 | 0.99747 | -0.058205 | 20 | 1 | 1.05 | 0.95
124 | 1 | 0.32337 | 0.15662 | 0 | 0 | 1 | 0.99609 | -0.040941 | 20 | 1 | 1.05 | 0.95
57 | 1 | 0 | 0 | 0 | 0 | 1 | 0.99258 | -0.011146 | 20 | 1 | 1.05 | 0.95
114 | 1 | 0.10518 | 0.050939 | 0 | 0 | 1 | 0.99603 | -0.082471 | 20 | 1 | 1.05 | 0.95
83 | 1 | 0 | 0 | 0 | 0 | 1 | 0.99627 | -0.083677 | 20 | 1 | 1.05 | 0.95
117 | 1 | 0 | 0 | 0 | 0 | 1 | 0.99817 | -0.036244 | 20 | 1 | 1.05 | 0.95
53 | 1 | 0.38918 | 0.18849 | 0 | 0 | 1 | 0.99789 | -0.051493 | 20 | 1 | 1.05 | 0.95
75 | 1 | 0 | 0 | 0 | 0 | 1 | 0.99744 | -0.058322 | 20 | 1 | 1.05 | 0.95
76 | 1 | 0 | 0 | 0 | 0 | 1 | 0.99737 | -0.058638 | 20 | 1 | 1.05 | 0.95
112 | 1 | 0.33088 | 0.16025 | 0 | 0 | 1 | 0.99729 | -0.063324 | 20 | 1 | 1.05 | 0.95
110 | 1 | 0 | 0 | 0 | 0 | 1 | 0.99723 | -0.06355 | 20 | 1 | 1.05 | 0.95
111 | 1 | 0 | 0 | 0 | 0 | 1 | 0.99728 | -0.063337 | 20 | 1 | 1.05 | 0.95
109 | 1 | 0.070026 | 0.033915 | 0 | 0 | 1 | 0.99721 | -0.063658 | 20 | 1 | 1.05 | 0.95
43 | 1 | 0 | 0 | 0 | 0 | 1 | 0.99112 | -0.021635 | 20 | 1 | 1.05 | 0.95
56 | 1 | 0.21251 | 0.10292 | 0 | 0 | 1 | 0.99256 | -0.011287 | 20 | 1 | 1.05 | 0.95
79 | 1 | 0.34241 | 0.16584 | 0 | 0 | 1 | 0.99641 | -0.084794 | 20 | 1 | 1.05 | 0.95
80 | 1 | 0 | 0 | 0 | 0 | 1 | 0.99642 | -0.084937 | 20 | 1 | 1.05 | 0.95
81 | 1 | 0 | 0 | 0 | 0 | 1 | 0.99638 | -0.084539 | 20 | 1 | 1.05 | 0.95
82 | 1 | 0 | 0 | 0 | 0 | 1 | 0.99659 | -0.086348 | 20 | 1 | 1.05 | 0.95
125 | 1 | 0.36131 | 0.17499 | 0 | 0 | 1 | 0.99664 | -0.086829 | 20 | 1 | 1.05 | 0.95
85 | 1 | 0.37918 | 0.18365 | 0 | 0 | 1 | 0.99626 | -0.083526 | 20 | 1 | 1.05 | 0.95
86 | 1 | 0 | 0 | 0 | 0 | 1 | 0.99625 | -0.083498 | 20 | 1 | 1.05 | 0.95
87 | 1 | 0 | 0 | 0 | 0 | 1 | 0.99625 | -0.083437 | 20 | 1 | 1.05 | 0.95
113 | 1 | 0.12155 | 0.05887 | 0 | 0 | 1 | 0.99625 | -0.083423 | 20 | 1 | 1.05 | 0.95
29 | 1 | 0.19187 | 0.092928 | 0 | 0 | 1 | 0.99414 | -0.10327 | 20 | 1 | 1.05 | 0.95
31 | 1 | 0 | 0 | 0 | 0 | 1 | 0.99417 | -0.10355 | 20 | 1 | 1.05 | 0.95
32 | 1 | 0 | 0 | 0 | 0 | 1 | 0.99407 | -0.10371 | 20 | 1 | 1.05 | 0.95
34 | 1 | 0 | 0 | 0 | 0 | 1 | 0.99428 | -0.10452 | 20 | 1 | 1.05 | 0.95
33 | 1 | 0.2336 | 0.11314 | 0 | 0 | 1 | 0.99405 | -0.10354 | 20 | 1 | 1.05 | 0.95
128 | 1 | 0 | 0 | 0 | 0 | 1 | 0.99678 | -0.088017 | 20 | 1 | 1.05 | 0.95
130 | 1 | 0 | 0 | 0 | 0 | 1 | 0.99675 | -0.088155 | 20 | 1 | 1.05 | 0.95
41 | 1 | 0.33592 | 0.16269 | 0 | 0 | 1 | 0.99107 | -0.021318 | 20 | 1 | 1.05 | 0.95
42 | 1 | 0 | 0 | 0 | 0 | 1 | 0.99105 | -0.021143 | 20 | 1 | 1.05 | 0.95
44 | 1 | 0 | 0 | 0 | 0 | 1 | 0.99046 | -0.016982 | 20 | 1 | 1.05 | 0.95
45 | 1 | 0 | 0 | 0 | 0 | 1 | 0.99068 | -0.017503 | 20 | 1 | 1.05 | 0.95
67 | 1 | 0.37917 | 0.18364 | 0 | 0 | 1 | 0.99042 | -0.016685 | 20 | 1 | 1.05 | 0.95
70 | 1 | 0.74875 | 0.36263 | 0 | 0 | 1 | 0.99056 | -0.0164 | 20 | 1 | 1.05 | 0.95
51 | 1 | 0 | 0 | 0 | 0 | 1 | 0.99038 | -0.017077 | 20 | 1 | 1.05 | 0.95
48 | 1 | 0 | 0 | 0 | 0 | 1 | 0.99018 | -0.015852 | 20 | 1 | 1.05 | 0.95
50 | 1 | 0 | 0 | 0 | 0 | 1 | 0.99037 | -0.017007 | 20 | 1 | 1.05 | 0.95
69 | 1 | 1.1001 | 0.53278 | 0 | 0 | 1 | 0.99051 | -0.015878 | 20 | 1 | 1.05 | 0.95
47 | 1 | 0.23141 | 0.11208 | 0 | 0 | 1 | 0.99017 | -0.015785 | 20 | 1 | 1.05 | 0.95
49 | 1 | 0 | 0 | 0 | 0 | 1 | 0.99015 | -0.015738 | 20 | 1 | 1.05 | 0.95
52 | 1 | 0.10799 | 0.052304 | 0 | 0 | 1 | 0.99014 | -0.015683 | 20 | 1 | 1.05 | 0.95
133 | 1 | 0.081797 | 0.039616 | 0 | 0 | 1 | 0.99037 | -0.016977 | 20 | 1 | 1.05 | 0.95
73 | 1 | 0 | 0 | 0 | 0 | 1 | 0.99013 | -0.015694 | 20 | 1 | 1.05 | 0.95
72 | 1 | 0 | 0 | 0 | 0 | 1 | 0.98998 | -0.015072 | 20 | 1 | 1.05 | 0.95
115 | 1 | 0.4306 | 0.20855 | 0 | 0 | 1 | 0.99817 | -0.035764 | 20 | 1 | 1.05 | 0.95
116 | 1 | 0.099773 | 0.048322 | 0 | 0 | 1 | 0.99819 | -0.035983 | 20 | 1 | 1.05 | 0.95
78 | 1 | 0 | 0 | 0 | 0 | 1 | 0.99821 | -0.036099 | 20 | 1 | 1.05 | 0.95
77 | 1 | 0 | 0 | 0 | 0 | 1 | 0.99852 | -0.034713 | 20 | 1 | 1.05 | 0.95
129 | 1 | 0.36056 | 0.17463 | 0 | 0 | 1 | 0.99815 | -0.03605 | 20 | 1 | 1.05 | 0.95
68 | 1 | 0.13137 | 0.063626 | 0 | 0 | 1 | 0.9905 | -0.015869 | 20 | 1 | 1.05 | 0.95
60 | 1 | 0 | 0 | 0 | 0 | 1 | 0.99909 | -0.0042246 | 20 | 1 | 1.05 | 0.95
61 | 1 | 0 | 0 | 0 | 0 | 1 | 0.99969 | -0.0015002 | 20 | 1 | 1.05 | 0.95
65 | 1 | 0.30327 | 0.14688 | 0 | 0 | 1 | 0.99856 | -0.034525 | 20 | 1 | 1.05 | 0.95
64 | 1 | 0 | 0 | 0 | 0 | 1 | 0.99943 | -0.0029243 | 20 | 1 | 1.05 | 0.95
106 | 1 | 0.086132 | 0.041716 | 0 | 0 | 1 | 0.99988 | -0.00056302 | 20 | 1 | 1.05 | 0.95
62 | 1 | 0 | 0 | 0 | 0 | 1 | 0.99938 | -0.0026955 | 20 | 1 | 1.05 | 0.95
136 | 1 | 0.072381 | 0.035056 | 0 | 0 | 1 | 0.99938 | -0.0026787 | 20 | 1 | 1.05 | 0.95
66 | 1 | 0.31067 | 0.15046 | 0 | 0 | 1 | 0.99942 | -0.0028611 | 20 | 1 | 1.05 | 0.95
107 | 1 | 0 | 0 | 0 | 0 | 1 | 0.99994 | -0.00030621 | 20 | 1 | 1.05 | 0.95
71 | 1 | 0.11458 | 0.055494 | 0 | 0 | 1 | 0.98994 | -0.015357 | 20 | 1 | 1.05 | 0.95
108 | 3 | 0.64749 | 0.31359 | 0 | 0 | 1 | 1 | 0 | 20 | 1 | 1.05 | 0.95

## generator_data
GEN_BUS | PG | QG | QMAX | QMIN | VG | MBASE | GEN_STATUS | PMAX | PMIN
108 | 19.262 | 8.7996 | 10 | -10 | 1 | 100 | 1 | 10 | 0

## branch_data
F_BUS | T_BUS | BR_R | BR_X | BR_B | RATE_A | RATE_B | RATE_C | TAP | SHIFT | BR_STATUS | ANGMIN | ANGMAX | P_in | Q_in | P_out | Q_out
1 | 2 | 0.0078204 | 0.0023198 | 1.6784e-05 | 0 | 0 | 0 | 0 | 0 | 1 | -90 | 90 | -0.3664 | -0.17746 | 0.36641 | 0.17579
2 | 3 | 0.012011 | 0.011027 | 0.00060178 | 0 | 0 | 0 | 0 | 0 | 1 | -90 | 90 | -4.7617 | -2.2299 | 4.765 | 2.1731
2 | 14 | 0.016069 | 0.023265 | 1.4006e-05 | 0 | 0 | 0 | 0 | 0 | 1 | -90 | 90 | 4.3953 | 2.0541 | -4.3915 | -2.05
3 | 135 | 0.025493 | 0.0075619 | 5.4712e-05 | 0 | 0 | 0 | 0 | 0 | 1 | -90 | 90 | 0.10691 | 0.046334 | -0.10691 | -0.051779
3 | 126 | 0.017761 | 0.025714 | 1.548e-05 | 0 | 0 | 0 | 0 | 0 | 1 | -90 | 90 | -4.8719 | -2.2194 | 4.8771 | 2.2253
14 | 10 | 0.0027285 | 0.0031208 | 4.482e-07 | 0 | 0 | 0 | 0 | 0 | 1 | -90 | 90 | 4.0252 | 1.8726 | -4.0246 | -1.872
10 | 9 | 0.043536 | 0.012914 | 9.3435e-05 | 0 | 0 | 0 | 0 | 0 | 1 | -90 | 90 | 3.4669 | 1.6231 | -3.4604 | -1.6305
10 | 7 | 0.067809 | 0.020114 | 0.00014553 | 0 | 0 | 0 | 0 | 0 | 1 | -90 | 90 | 0.55779 | 0.24884 | -0.55753 | -0.26318
126 | 63 | 0.00021759 | 0.00012253 | 2.1237e-05 | 0 | 0 | 0 | 0 | 0 | 1 | -90 | 90 | -5.1155 | -2.3402 | 5.1156 | 2.3381
126 | 5 | 0.063433 | 0.039732 | 5.1003e-06 | 0 | 0 | 0 | 0 | 0 | 1 | -90 | 90 | 0.14388 | 0.069107 | -0.14386 | -0.069606
5 | 15 | 0.0088807 | 0.0055626 | 7.1405e-07 | 0 | 0 | 0 | 0 | 0 | 1 | -90 | 90 | 0.14386 | 0.069606 | -0.14386 | -0.069676
63 | 64 | 0.0038472 | 0.0021664 | 0.0003755 | 0 | 0 | 0 | 0 | 0 | 1 | -90 | 90 | -5.1156 | -2.3381 | 5.1168 | 2.3013
131 | 11 | 0.007071 | 0.004429 | 5.6854e-07 | 0 | 0 | 0 | 0 | 0 | 1 | -90 | 90 | -0.32881 | -0.15925 | 0.32882 | 0.1592
11 | 9 | 0.041192 | 0.012219 | 8.8405e-05 | 0 | 0 | 0 | 0 | 0 | 1 | -90 | 90 | -0.32882 | -0.1592 | 0.32888 | 0.15049
9 | 134 | 0.0022258 | 0.00066023 | 4.7769e-06 | 0 | 0 | 0 | 0 | 0 | 1 | -90 | 90 | 0.12142 | 0.058333 | -0.12142 | -0.058805
9 | 8 | 0.071219 | 0.021126 | 0.00015285 | 0 | 0 | 0 | 0 | 0 | 1 | -90 | 90 | 3.0101 | 1.4217 | -3.0021 | -1.4343
6 | 7 | 0.0014642 | 0.00043431 | 3.1423e-06 | 0 | 0 | 0 | 0 | 0 | 1 | -90 | 90 | -0.35745 | -0.17312 | 0.35745 | 0.17281
7 | 12 | 0.027447 | 0.0081415 | 5.8905e-05 | 0 | 0 | 0 | 0 | 0 | 1 | -90 | 90 | 0.20008 | 0.09037 | -0.20007 | -0.096199
12 | 13 | 0.00094607 | 0.00028063 | 2.0304e-06 | 0 | 0 | 0 | 0 | 0 | 1 | -90 | 90 | 0.10191 | 0.049158 | -0.10191 | -0.049359
12 | 127 | 0.062628 | 0.039228 | 5.0356e-06 | 0 | 0 | 0 | 0 | 0 | 1 | -90 | 90 | 0.098155 | 0.047041 | -0.098148 | -0.047535
8 | 103 | 0.0044142 | 0.0013094 | 9.4737e-06 | 0 | 0 | 0 | 0 | 0 | 1 | -90 | 90 | 0.070966 | 0.033439 | -0.070965 | -0.03437
8 | 99 | 0.1367 | 0.085623 | 1.0991e-05 | 0 | 0 | 0 | 0 | 0 | 1 | -90 | 90 | 2.9312 | 1.4009 | -2.9165 | -1.3928
99 | 101 | 0.077081 | 0.048281 | 6.1977e-06 | 0 | 0 | 0 | 0 | 0 | 1 | -90 | 90 | 0.35963 | 0.17359 | -0.35951 | -0.17412
99 | 97 | 0.002834 | 0.00084064 | 6.0822e-06 | 0 | 0 | 0 | 0 | 0 | 1 | -90 | 90 | 2.5568 | 1.2192 | -2.5566 | -1.2197
88 | 90 | 0.00046414 | 0.00013768 | 9.9611e-07 | 0 | 0 | 0 | 0 | 0 | 1 | -90 | 90 | -1.7673 | -0.84656 | 1.7673 | 0.84647
88 | 91 | 0.013062 | 0.0038744 | 2.8032e-05 | 0 | 0 | 0 | 0 | 0 | 1 | -90 | 90 | 1.104 | 0.52812 | -1.1038 | -0.53078
88 | 92 | 0.12212 | 0.076495 | 9.8194e-06 | 0 | 0 | 0 | 0 | 0 | 1 | -90 | 90 | 0.37712 | 0.17987 | -0.3769 | -0.18068
90 | 94 | 0.01536 | 0.0045564 | 3.2966e-05 | 0 | 0 | 0 | 0 | 0 | 1 | -90 | 90 | -1.7673 | -0.84647 | 1.7679 | 0.84345
91 | 95 | 0.0056718 | 0.0016824 | 1.2173e-05 | 0 | 0 | 0 | 0 | 0 | 1 | -90 | 90 | 0.089703 | 0.042264 | -0.089703 | -0.043445
91 | 96 | 0.0026392 | 0.00078287 | 5.6642e-06 | 0 | 0 | 0 | 0 | 0 | 1 | -90 | 90 | 1.0141 | 0.48852 | -1.0141 | -0.48906
92 | 102 | 0.0089189 | 0.0026456 | 1.9141e-05 | 0 | 0 | 0 | 0 | 0 | 1 | -90 | 90 | 0.3769 | 0.18068 | -0.37688 | -0.18253
94 | 98 | 0.0091113 | 0.0027027 | 1.9554e-05 | 0 | 0 | 0 | 0 | 0 | 1 | -90 | 90 | -1.9828 | -0.94643 | 1.9833 | 0.94466
94 | 118 | 0.0050906 | 0.00151 | 1.0925e-05 | 0 | 0 | 0 | 0 | 0 | 1 | -90 | 90 | 0.21495 | 0.10298 | -0.21495 | -0.10404
96 | 121 | 0.0032314 | 0.00095853 | 6.9352e-06 | 0 | 0 | 0 | 0 | 0 | 1 | -90 | 90 | 0.871 | 0.41975 | -0.87096 | -0.42041
98 | 100 | 0.0021189 | 0.00062853 | 4.5475e-06 | 0 | 0 | 0 | 0 | 0 | 1 | -90 | 90 | 0.24639 | 0.1167 | -0.24638 | -0.11714
98 | 97 | 0.014148 | 0.008862 | 1.1376e-06 | 0 | 0 | 0 | 0 | 0 | 1 | -90 | 90 | -2.2297 | -1.0614 | 2.2306 | 1.0618
118 | 119 | 0.00033133 | 9.8283e-05 | 7.111e-07 | 0 | 0 | 0 | 0 | 0 | 1 | -90 | 90 | 0.091699 | 0.044343 | -0.091699 | -0.044412
121 | 120 | 0.0067329 | 0.0019972 | 1.445e-05 | 0 | 0 | 0 | 0 | 0 | 1 | -90 | 90 | 0.87096 | 0.42041 | -0.8709 | -0.4218
100 | 122 | 0.0043055 | 0.0012771 | 9.2403e-06 | 0 | 0 | 0 | 0 | 0 | 1 | -90 | 90 | 0.24638 | 0.11714 | -0.24638 | -0.11804
122 | 123 | 0.0061916 | 0.0018366 | 1.3288e-05 | 0 | 0 | 0 | 0 | 0 | 1 | -90 | 90 | 0.14602 | 0.069431 | -0.14602 | -0.070721
17 | 104 | 0.064528 | 0.040418 | 5.1883e-06 | 0 | 0 | 0 | 0 | 0 | 1 | -90 | 90 | -0.23277 | -0.11273 | 0.23281 | 0.11225
104 | 39 | 0.010575 | 0.0031368 | 2.2696e-05 | 0 | 0 | 0 | 0 | 0 | 1 | -90 | 90 | -2.2978 | -1.1124 | 2.2985 | 1.1103
39 | 21 | 0.03698 | 0.010969 | 7.9366e-05 | 0 | 0 | 0 | 0 | 0 | 1 | -90 | 90 | -2.2985 | -1.1103 | 2.3009 | 1.1032
18 | 19 | 0.012077 | 0.0075649 | 9.7108e-07 | 0 | 0 | 0 | 0 | 0 | 1 | -90 | 90 | -0.27892 | -0.13509 | 0.27893 | 0.135
19 | 20 | 0.025062 | 0.0074342 | 5.3788e-05 | 0 | 0 | 0 | 0 | 0 | 1 | -90 | 90 | -0.27893 | -0.135 | 0.27896 | 0.12968
20 | 21 | 0.035407 | 0.010503 | 7.599e-05 | 0 | 0 | 0 | 0 | 0 | 1 | -90 | 90 | -0.36181 | -0.16762 | 0.36187 | 0.16011
20 | 105 | 0.01031 | 0.0030582 | 2.2127e-05 | 0 | 0 | 0 | 0 | 0 | 1 | -90 | 90 | 0.082855 | 0.037938 | -0.082854 | -0.040128
21 | 40 | 0.044068 | 0.013072 | 9.4578e-05 | 0 | 0 | 0 | 0 | 0 | 1 | -90 | 90 | 1.2215 | 0.57245 | -1.2207 | -0.58157
21 | 37 | 0.023805 | 0.017299 | 0.0002029 | 0 | 0 | 0 | 0 | 0 | 1 | -90 | 90 | -4.2544 | -2.0143 | 4.2597 | 1.9981
21 | 59 | 0.0032354 | 0.00095971 | 6.9436e-06 | 0 | 0 | 0 | 0 | 0 | 1 | -90 | 90 | 0.37007 | 0.17855 | -0.37007 | -0.17923
40 | 84 | 0.0072482 | 0.00215 | 1.5556e-05 | 0 | 0 | 0 | 0 | 0 | 1 | -90 | 90 | 0.41472 | 0.19931 | -0.4147 | -0.20085
40 | 46 | 0.02388 | 0.014958 | 1.9201e-06 | 0 | 0 | 0 | 0 | 0 | 1 | -90 | 90 | 0.80599 | 0.38226 | -0.8058 | -0.38233
37 | 132 | 0.0028175 | 0.0032226 | 4.6282e-07 | 0 | 0 | 0 | 0 | 0 | 1 | -90 | 90 | -4.6694 | -2.1859 | 4.6701 | 2.1868
37 | 36 | 0.046072 | 0.013666 | 9.8879e-05 | 0 | 0 | 0 | 0 | 0 | 1 | -90 | 90 | 0.4097 | 0.18788 | -0.4096 | -0.19767
46 | 34 | 0.001072 | 0.00031799 | 2.3007e-06 | 0 | 0 | 0 | 0 | 0 | 1 | -90 | 90 | 0.42556 | 0.19817 | -0.42556 | -0.1984
132 | 130 | 0.00042018 | 0.0002366 | 4.101e-05 | 0 | 0 | 0 | 0 | 0 | 1 | -90 | 90 | -5.0471 | -2.3693 | 5.0472 | 2.3653
36 | 35 | 0.0033107 | 0.00098205 | 7.1053e-06 | 0 | 0 | 0 | 0 | 0 | 1 | -90 | 90 | 0.4096 | 0.19767 | -0.40959 | -0.19838
22 | 23 | 0.004844 | 0.0014369 | 1.0396e-05 | 0 | 0 | 0 | 0 | 0 | 1 | -90 | 90 | -0.31423 | -0.15219 | 0.31424 | 0.15116
23 | 24 | 0.017712 | 0.0052538 | 3.8012e-05 | 0 | 0 | 0 | 0 | 0 | 1 | -90 | 90 | 0.21974 | 0.10107 | -0.21973 | -0.10484
23 | 27 | 0.033883 | 0.010051 | 7.2718e-05 | 0 | 0 | 0 | 0 | 0 | 1 | -90 | 90 | 0.10518 | 0.042443 | -0.10518 | -0.049656
23 | 28 | 0.02049 | 0.0060781 | 4.3976e-05 | 0 | 0 | 0 | 0 | 0 | 1 | -90 | 90 | -0.63916 | -0.29467 | 0.63926 | 0.29034
24 | 55 | 0.0074271 | 0.0022031 | 1.594e-05 | 0 | 0 | 0 | 0 | 0 | 1 | -90 | 90 | 0.21973 | 0.10484 | -0.21972 | -0.10642
27 | 114 | 0.0060262 | 0.0017876 | 1.2933e-05 | 0 | 0 | 0 | 0 | 0 | 1 | -90 | 90 | 0.10518 | 0.049656 | -0.10518 | -0.050939
28 | 83 | 0.0057962 | 0.0036306 | 4.6604e-07 | 0 | 0 | 0 | 0 | 0 | 1 | -90 | 90 | -0.63926 | -0.29034 | 0.63929 | 0.29031
25 | 26 | 0.033249 | 0.0098626 | 7.1357e-05 | 0 | 0 | 0 | 0 | 0 | 1 | -90 | 90 | 3.7925 | 1.7467 | -3.7867 | -1.7521
25 | 54 | 0.002393 | 0.0013475 | 0.00023357 | 0 | 0 | 0 | 0 | 0 | 1 | -90 | 90 | -11.4167 | -5.3125 | 11.4206 | 5.2914
25 | 74 | 0.00051552 | 0.0013863 | 9.5813e-07 | 0 | 0 | 0 | 0 | 0 | 1 | -90 | 90 | 7.6242 | 3.5658 | -7.6238 | -3.5649
26 | 124 | 0.0071945 | 0.0021341 | 1.5441e-05 | 0 | 0 | 0 | 0 | 0 | 1 | -90 | 90 | 0.32338 | 0.15509 | -0.32337 | -0.15662
26 | 57 | 0.089516 | 0.026553 | 0.00019212 | 0 | 0 | 0 | 0 | 0 | 1 | -90 | 90 | 3.4633 | 1.597 | -3.4502 | -1.6121
54 | 117 | 0.0010175 | 0.0027361 | 1.8911e-06 | 0 | 0 | 0 | 0 | 0 | 1 | -90 | 90 | -11.8097 | -5.4792 | 11.8115 | 5.4837
54 | 53 | 0.0031328 | 0.00092928 | 6.7235e-06 | 0 | 0 | 0 | 0 | 0 | 1 | -90 | 90 | 0.38919 | 0.18782 | -0.38918 | -0.18849
74 | 75 | 0.00029144 | 0.00016411 | 2.8445e-05 | 0 | 0 | 0 | 0 | 0 | 1 | -90 | 90 | 7.296 | 3.4061 | -7.2958 | -3.4088
57 | 43 | 0.034726 | 0.021751 | 2.7921e-06 | 0 | 0 | 0 | 0 | 0 | 1 | -90 | 90 | 3.2377 | 1.5092 | -3.2332 | -1.5067
57 | 56 | 0.0080103 | 0.0050174 | 6.4406e-07 | 0 | 0 | 0 | 0 | 0 | 1 | -90 | 90 | 0.21251 | 0.10286 | -0.21251 | -0.10292
83 | 85 | 0.0028558 | 0.00084711 | 6.129e-06 | 0 | 0 | 0 | 0 | 0 | 1 | -90 | 90 | 0.50074 | 0.24019 | -0.50073 | -0.24079
83 | 81 | 0.0077966 | 0.0023127 | 1.6733e-05 | 0 | 0 | 0 | 0 | 0 | 1 | -90 | 90 | -1.14 | -0.5305 | 1.1402 | 0.52887
117 | 129 | 0.0050269 | 0.0014911 | 1.0789e-05 | 0 | 0 | 0 | 0 | 0 | 1 | -90 | 90 | 0.36057 | 0.17356 | -0.36056 | -0.17463
117 | 78 | 0.00021041 | 0.00011848 | 2.0537e-05 | 0 | 0 | 0 | 0 | 0 | 1 | -90 | 90 | -12.172 | -5.6572 | 12.1724 | 5.6554
75 | 76 | 0.00078708 | 0.00044321 | 7.6821e-05 | 0 | 0 | 0 | 0 | 0 | 1 | -90 | 90 | 7.2958 | 3.4088 | -7.2953 | -3.4162
76 | 112 | 0.00050211 | 0.0013502 | 9.332e-07 | 0 | 0 | 0 | 0 | 0 | 1 | -90 | 90 | 7.2953 | 3.4162 | -7.295 | -3.4154
112 | 111 | 3.4466e-05 | 1.9408e-05 | 3.364e-06 | 0 | 0 | 0 | 0 | 0 | 1 | -90 | 90 | 6.9641 | 3.2552 | -6.9641 | -3.2555
110 | 111 | 0.00055736 | 0.00031385 | 5.44e-05 | 0 | 0 | 0 | 0 | 0 | 1 | -90 | 90 | -6.9638 | -3.2607 | 6.9641 | 3.2555
110 | 109 | 0.00028325 | 0.0001595 | 2.7646e-05 | 0 | 0 | 0 | 0 | 0 | 1 | -90 | 90 | 6.9638 | 3.2607 | -6.9636 | -3.2634
109 | 128 | 0.0027607 | 0.0074238 | 5.1309e-06 | 0 | 0 | 0 | 0 | 0 | 1 | -90 | 90 | 6.8936 | 3.2294 | -6.892 | -3.2256
43 | 45 | 0.019264 | 0.0057142 | 4.1343e-05 | 0 | 0 | 0 | 0 | 0 | 1 | -90 | 90 | 1.9815 | 0.95333 | -1.9805 | -0.95711
43 | 41 | 0.0029848 | 0.00088539 | 6.406e-06 | 0 | 0 | 0 | 0 | 0 | 1 | -90 | 90 | 1.2517 | 0.55333 | -1.2517 | -0.55394
79 | 80 | 0.00097399 | 0.00028891 | 2.0904e-06 | 0 | 0 | 0 | 0 | 0 | 1 | -90 | 90 | -1.4826 | -0.69423 | 1.4826 | 0.69403
79 | 81 | 0.0023223 | 0.00068888 | 4.9841e-06 | 0 | 0 | 0 | 0 | 0 | 1 | -90 | 90 | 1.1402 | 0.52839 | -1.1402 | -0.52887
80 | 82 | 0.0096563 | 0.0028643 | 2.0724e-05 | 0 | 0 | 0 | 0 | 0 | 1 | -90 | 90 | -1.4826 | -0.69403 | 1.4829 | 0.69205
82 | 125 | 0.0033101 | 0.00098188 | 7.1041e-06 | 0 | 0 | 0 | 0 | 0 | 1 | -90 | 90 | -1.4829 | -0.69205 | 1.483 | 0.69137
125 | 128 | 0.0064665 | 0.0019182 | 1.3878e-05 | 0 | 0 | 0 | 0 | 0 | 1 | -90 | 90 | -1.8443 | -0.86636 | 1.8446 | 0.86506
85 | 86 | 0.0022664 | 0.00067228 | 4.864e-06 | 0 | 0 | 0 | 0 | 0 | 1 | -90 | 90 | 0.12155 | 0.057146 | -0.12155 | -0.057629
86 | 87 | 0.0047584 | 0.0014115 | 1.0212e-05 | 0 | 0 | 0 | 0 | 0 | 1 | -90 | 90 | 0.12155 | 0.057629 | -0.12155 | -0.058642
87 | 113 | 0.0010698 | 0.00031732 | 2.2959e-06 | 0 | 0 | 0 | 0 | 0 | 1 | -90 | 90 | 0.12155 | 0.058642 | -0.12155 | -0.05887
29 | 31 | 0.0062749 | 0.0018613 | 1.3467e-05 | 0 | 0 | 0 | 0 | 0 | 1 | -90 | 90 | -0.42549 | -0.20448 | 0.42551 | 0.20316
29 | 32 | 0.021684 | 0.013582 | 1.7435e-06 | 0 | 0 | 0 | 0 | 0 | 1 | -90 | 90 | 0.23362 | 0.11156 | -0.2336 | -0.11172
31 | 34 | 0.022511 | 0.0066774 | 4.8312e-05 | 0 | 0 | 0 | 0 | 0 | 1 | -90 | 90 | -0.42551 | -0.20316 | 0.42556 | 0.1984
32 | 33 | 0.006695 | 0.0019859 | 1.4369e-05 | 0 | 0 | 0 | 0 | 0 | 1 | -90 | 90 | 0.2336 | 0.11172 | -0.2336 | -0.11314
128 | 130 | 0.00049959 | 0.00028132 | 4.8761e-05 | 0 | 0 | 0 | 0 | 0 | 1 | -90 | 90 | 5.0474 | 2.3606 | -5.0472 | -2.3653
41 | 42 | 0.0025068 | 0.00074359 | 5.38e-06 | 0 | 0 | 0 | 0 | 0 | 1 | -90 | 90 | 0.91574 | 0.39125 | -0.91572 | -0.39177
42 | 44 | 0.056523 | 0.016766 | 0.00012131 | 0 | 0 | 0 | 0 | 0 | 1 | -90 | 90 | 0.91572 | 0.39177 | -0.91515 | -0.40351
44 | 67 | 0.0038407 | 0.0011393 | 8.2427e-06 | 0 | 0 | 0 | 0 | 0 | 1 | -90 | 90 | 0.91515 | 0.40351 | -0.91511 | -0.4043
45 | 70 | 0.0051034 | 0.0015138 | 1.0953e-05 | 0 | 0 | 0 | 0 | 0 | 1 | -90 | 90 | 1.9805 | 0.95711 | -1.9802 | -0.95811
67 | 51 | 0.0058362 | 0.0036556 | 4.6925e-07 | 0 | 0 | 0 | 0 | 0 | 1 | -90 | 90 | 0.53593 | 0.22066 | -0.53591 | -0.2207
70 | 69 | 0.0038782 | 0.0011504 | 8.3233e-06 | 0 | 0 | 0 | 0 | 0 | 1 | -90 | 90 | 1.2315 | 0.59548 | -1.2314 | -0.59627
51 | 48 | 0.039504 | 0.011718 | 8.4783e-05 | 0 | 0 | 0 | 0 | 0 | 1 | -90 | 90 | 0.45412 | 0.18364 | -0.45402 | -0.19192
51 | 50 | 0.0088168 | 0.0026153 | 1.8922e-05 | 0 | 0 | 0 | 0 | 0 | 1 | -90 | 90 | 0.081798 | 0.03706 | -0.081797 | -0.038916
48 | 47 | 0.0019889 | 0.00058997 | 4.2686e-06 | 0 | 0 | 0 | 0 | 0 | 1 | -90 | 90 | 0.45402 | 0.19192 | -0.45401 | -0.19234
50 | 133 | 0.003327 | 0.0009869 | 7.1404e-06 | 0 | 0 | 0 | 0 | 0 | 1 | -90 | 90 | 0.081797 | 0.038916 | -0.081797 | -0.039616
69 | 68 | 0.0006541 | 0.00019403 | 1.4038e-06 | 0 | 0 | 0 | 0 | 0 | 1 | -90 | 90 | 0.13137 | 0.063488 | -0.13137 | -0.063626
47 | 49 | 0.005468 | 0.001622 | 1.1735e-05 | 0 | 0 | 0 | 0 | 0 | 1 | -90 | 90 | 0.22261 | 0.080263 | -0.2226 | -0.081413
49 | 52 | 0.0058923 | 0.0017478 | 1.2646e-05 | 0 | 0 | 0 | 0 | 0 | 1 | -90 | 90 | 0.2226 | 0.081413 | -0.2226 | -0.082651
52 | 73 | 0.0063846 | 0.0018939 | 1.3702e-05 | 0 | 0 | 0 | 0 | 0 | 1 | -90 | 90 | 0.1146 | 0.030347 | -0.1146 | -0.03169
73 | 72 | 0.11208 | 0.033246 | 0.00024054 | 0 | 0 | 0 | 0 | 0 | 1 | -90 | 90 | 0.1146 | 0.03169 | -0.11459 | -0.055263
72 | 71 | 0.029689 | 0.018596 | 2.3872e-06 | 0 | 0 | 0 | 0 | 0 | 1 | -90 | 90 | 0.11459 | 0.055263 | -0.11458 | -0.055494
115 | 116 | 0.0047422 | 0.0014067 | 1.0178e-05 | 0 | 0 | 0 | 0 | 0 | 1 | -90 | 90 | -0.4306 | -0.20855 | 0.43061 | 0.20754
116 | 78 | 0.0020498 | 0.00060804 | 4.3993e-06 | 0 | 0 | 0 | 0 | 0 | 1 | -90 | 90 | -0.53038 | -0.25586 | 0.53039 | 0.25542
78 | 77 | 0.0019254 | 0.0010842 | 0.00018793 | 0 | 0 | 0 | 0 | 0 | 1 | -90 | 90 | -12.7028 | -5.9108 | 12.7066 | 5.8942
77 | 65 | 0.00025942 | 0.00014608 | 2.532e-05 | 0 | 0 | 0 | 0 | 0 | 1 | -90 | 90 | -12.7066 | -5.8942 | 12.7071 | 5.892
60 | 61 | 0.0036602 | 0.0020611 | 0.00035725 | 0 | 0 | 0 | 0 | 0 | 1 | -90 | 90 | -13.0141 | -6.0486 | 13.0217 | 6.0172
60 | 65 | 0.0018226 | 0.0049012 | 3.3875e-06 | 0 | 0 | 0 | 0 | 0 | 1 | -90 | 90 | 13.0141 | 6.0486 | -13.0104 | -6.0389
61 | 64 | 0.003868 | 0.0021781 | 0.00037753 | 0 | 0 | 0 | 0 | 0 | 1 | -90 | 90 | 5.5012 | 2.4369 | -5.4998 | -2.4738
61 | 106 | 0.00082556 | 0.00046488 | 8.0577e-05 | 0 | 0 | 0 | 0 | 0 | 1 | -90 | 90 | -18.5229 | -8.4541 | 18.5264 | 8.4479
64 | 66 | 0.0018963 | 0.00056249 | 4.0697e-06 | 0 | 0 | 0 | 0 | 0 | 1 | -90 | 90 | 0.31067 | 0.15006 | -0.31067 | -0.15046
64 | 62 | 0.056555 | 0.016776 | 0.00012138 | 0 | 0 | 0 | 0 | 0 | 1 | -90 | 90 | 0.072384 | 0.022463 | -0.072381 | -0.034585
106 | 107 | 0.00022494 | 0.00012667 | 2.1955e-05 | 0 | 0 | 0 | 0 | 0 | 1 | -90 | 90 | -18.6125 | -8.4897 | 18.6134 | 8.488
62 | 136 | 0.0021964 | 0.00065152 | 4.7139e-06 | 0 | 0 | 0 | 0 | 0 | 1 | -90 | 90 | 0.072381 | 0.034585 | -0.072381 | -0.035056
107 | 108 | 0.00026792 | 0.00015087 | 2.6149e-05 | 0 | 0 | 0 | 0 | 0 | 1 | -90 | 90 | -18.6134 | -8.488 | 18.6146 | 8.486